## Sheet1
Leg | Site | Top (cm) | Bot (cm) | Depth (mbsf) | Calcium(Ca) (mM) | Chlorinity(Cl) (mM) | Magnesium(Mg) (mM) | pH(pH) (n/a) | Sodium(Na) (mM) | Strontium(Sr) (uM) | Sulfate(SO4) (mM) | Silica(H4SiO4) (uM) | Alkalinity(ALK) (mM) | Salinity(SAL) (n/a)
101 | 626 | 140 | 150 | 20.9 | 10.13 | 547.49 | 50.99 | 7.93 | 0 | 0 | 31.74 | 0 | 2.08 | 36.4
101 | 626 | 140 | 150 | 129.1 | 14.4 | 559.61 | 52.1 | 7.44 | 0 | 0 | 30.13 | 0 | 3.8 | 37
101 | 626 | 140 | 150 | 138.7 | 16.22 | 567.79 | 45.46 | 7.3 | 0 | 0 | 30.16 | 0 | 3.83 | 37.5
101 | 626 | 140 | 150 | 167.4 | 14.25 | 582.74 | 52.19 | 7.33 | 0 | 0 | 32.63 | 0 | 4.21 | 38
101 | 627 | 140 | 150 | 4.4 | 11.49 | 558.49 | 51.38 | 7.67 | 0 | 0 | 27.72 | 0 | 3.26 | 34.6
101 | 627 | 140 | 150 | 4.4 | 11.12 | 546.36 | 52.31 | 7.64 | 0 | 0 | 33.43 | 0 | 3.08 | 33.9
101 | 627 | 140 | 150 | 13.2 | 11.28 | 526.61 | 49.81 | 7.72 | 0 | 0 | 30.8 | 0 | 3.51 | 35.6
101 | 627 | 140 | 150 | 22.9 | 11.74 | 503.48 | 49.07 | 7.57 | 0 | 0 | 32.26 | 0 | 4.08 | 35.6
101 | 627 | 140 | 150 | 32.6 | 12.62 | 534.51 | 48.58 | 7.41 | 0 | 0 | 30.28 | 0 | 3.51 | 35.5
101 | 627 | 140 | 150 | 42.1 | 12.89 | 526.61 | 50.09 | 7.03 | 0 | 0 | 30.2 | 0 | 3.23 | 34
101 | 627 | 140 | 150 | 61.2 | 12.68 | 477.53 | 49.75 | 7.32 | 0 | 0 | 31.74 | 0 | 3.53 | 35.5
101 | 627 | 140 | 150 | 80.3 | 14.31 | 565.54 | 48.56 | 7.43 |  | 0 | 37.46 | 0 | 4.06 | 35.6
101 | 627 | 140 | 150 | 99.4 | 15.86 | 557.36 | 47.29 | 7.36 |  | 0 | 31.78 | 0 | 4 | 34.5
101 | 627 | 140 | 150 | 108.9 | 15.52 | 566.1 | 47.52 | 7.42 |  | 0 | 32.3 |  | 3.97 | 35.9
101 | 627 | 140 | 150 | 136.2 | 16.44 | 581.33 | 48.44 | 7.15 |  |  | 27.88 |  | 3.8 | 35.9
101 | 627 | 140 | 150 | 154.1 | 17.49 | 543.54 | 48.72 | 7.43 |  |  | 29.85 |  | 3.91 | 36
101 | 627 | 140 | 150 | 196.9 | 10.74 | 593.46 | 52.13 | 7.74 |  |  | 30.37 |  | 3.35 | 36.5
101 | 627 | 140 | 150 | 214.6 | 11.12 | 590.36 | 51.75 | 7.77 |  |  | 27.19 |  | 1.71 | 37
101 | 627 | 140 | 150 | 256.1 | 23.78 | 574.56 | 70.94 |  |  |  | 29.19 |  |  | 37.2
101 | 627 | 140 | 150 | 281 | 16.69 | 599.39 | 60.09 | 7.22 |  |  | 33.83 |  | 3.13 | 37.8
101 | 627 | 140 | 150 | 307 | 25.32 | 586.41 | 46.46 | 7.15 |  |  | 31.88 |  | 2.69 | 37
101 | 627 | 140 | 150 | 399.3 | 30.3 | 579.92 | 39.25 | 7.36 |  |  | 28.46 |  | 2.57 | 37.8
101 | 627 | 140 | 150 | 437.4 | 35.29 | 661.44 | 44.83 | 7.66 |  |  | 39.37 |  | 2.61 | 40.2
101 | 628 | 140 | 150 | 1.4 | 10.47 | 520.69 | 52.61 |  |  |  | 30.29 |  |  | 35
101 | 628 | 140 | 150 | 11 | 11.53 | 554.25 | 63.08 | 7.74 |  |  | 28.55 |  | 3.51 | 35
101 | 628 | 140 | 150 | 20.6 | 11.64 | 535.92 | 51.55 | 7.61 |  |  | 28.87 |  | 4.05 | 35
101 | 628 | 140 | 150 | 30.3 | 12.47 | 524.36 | 50.72 | 7.47 |  |  | 27.95 |  | 3.77 | 35
101 | 628 | 140 | 150 | 38.5 | 12.84 | 564.69 | 51.7 | 7.42 |  |  | 27.45 |  | 5.22 | 35.1
101 | 628 | 140 | 150 | 58.9 | 14.13 | 568.08 | 48.73 | 7.54 |  |  | 29.04 |  | 4.02 | 35.2
101 | 628 | 110 | 120 | 79.2 | 14.58 | 558.77 | 47.49 | 7.39 |  |  | 30.61 |  | 4.52 | 35.6
101 | 628 | 140 | 150 | 96.5 | 12.96 | 543.54 | 50.01 | 7.36 |  |  | 29.92 |  | 4.19 | 35.9
101 | 628 | 140 | 150 | 124.8 | 15.41 | 560.74 | 47.17 | 7.4 |  |  | 29.45 |  | 4.3 | 35.9
101 | 628 | 140 | 150 | 153.5 | 16.09 | 562.72 | 45.87 | 7.39 |  |  | 30.97 |  | 3.94 | 36
101 | 628 | 0 | 10 | 184.7 | 16.35 | 577.1 | 47.18 | 7.41 |  |  | 27.48 |  | 4.56 | 36.2
101 | 628 | 140 | 150 | 208.2 | 16.26 | 537.05 | 48.39 | 7.4 |  |  | 26.6 |  | 3.27 | 36
101 | 628 | 140 | 150 | 232.8 | 17.89 | 535.07 | 45.81 | 7.43 |  |  | 25.1 |  | 3.03 | 36
101 | 628 | 140 | 150 | 261.6 | 19.27 | 579.08 | 45.49 | 7.39 |  |  | 27.65 |  | 4.02 | 37
101 | 630 | 140 | 150 | 7.4 | 11.44 | 586.97 | 52.87 | 7.65 |  |  | 27.27 |  | 3 | 34.9
101 | 630 | 140 | 150 | 16 | 12.03 | 572.02 | 52.45 | 7.67 |  |  | 31.52 |  | 2.9 | 35.1
101 | 630 | 140 | 150 | 25.6 | 11.78 | 543.54 | 52.65 | 7.72 |  |  | 31.66 |  | 3.09 | 35.1
101 | 630 | 140 | 150 | 35.2 | 11.57 | 569.2 | 54.39 | 7.8 |  |  | 31.07 |  | 3.29 | 35
101 | 630 | 140 | 150 | 44.8 | 12.25 | 579.92 | 53.12 | 7.63 |  |  | 31.37 |  | 3.08 | 35.1
101 | 630 | 140 | 150 | 64.3 | 12.52 | 566.1 | 52.82 | 7.55 |  |  |  |  | 2.99 | 35.7
101 | 630 | 140 | 150 | 83.3 | 14.3 | 587.82 | 50.71 | 7.35 |  |  | 29.81 |  | 3.41 | 35.9
101 | 630 | 140 | 150 | 112.1 | 14.97 | 581.9 | 49.81 | 7.47 |  |  | 29.32 |  | 3.8 | 36.2
101 | 630 | 140 | 150 | 140.9 | 14.64 | 596.85 | 48.96 | 7.36 |  |  | 29.93 |  | 4.05 | 37
101 | 630 | 140 | 150 | 168.47 | 16.58 | 615.46 | 50.55 | 7.43 |  |  | 31.66 |  | 4.22 | 37.5
101 | 630 | 140 | 150 | 200.6 | 16.2 | 608.69 | 50.93 | 7.51 |  |  | 27.96 |  | 4.69 | 37.8
101 | 630 | 140 | 150 | 224.8 | 17.07 | 601.64 | 51.36 | 7.52 |  |  | 29.74 |  | 5.07 | 39.6
101 | 630 | 145 | 150 | 1.45 | 10.74 | 556.23 | 53.92 | 7.75 |  |  | 31.02 |  | 3.03 | 34.8
101 | 630 | 145 | 150 | 2.95 | 10.85 | 545.51 | 53.72 | 7.7 |  |  | 37.2 |  | 2.87 | 34.8
101 | 630 | 145 | 150 | 4.45 | 10.78 | 564.13 | 53.85 | 7.62 |  |  | 25.31 |  | 2.78 | 34.8
101 | 630 | 145 | 150 | 5.95 | 10.97 | 584.44 | 53.51 | 7.62 |  |  | 34.56 |  | 2.89 | 35
101 | 630 | 145 | 150 | 7.45 | 11.42 | 568.08 | 51.94 | 7.65 |  |  | 34.84 |  | 3.08 | 35
101 | 630 | 145 | 150 | 8.95 | 11.5 | 577.95 | 52.69 | 7.61 |  |  | 35.85 |  | 2.85 | 35.2
101 | 631 | 140 | 150 | 7.4 | 10.7 | 558.77 | 54.68 | 7.72 |  |  | 31.39 |  | 3.3 | 35
101 | 631 | 140 | 150 | 17.1 | 10.78 | 548.33 | 54.96 | 7.79 |  |  | 34.8 |  | 2.99 | 34.8
101 | 631 | 140 | 150 | 27 | 10.51 | 557.08 | 54.63 | 7.67 |  |  | 29.94 |  | 2.98 | 34.8
101 | 631 | 140 | 150 | 36.9 |  |  |  | 7.64 |  |  | 35.35 |  | 3
101 | 631 | 140 | 150 | 46.5 | 11.58 | 547.49 | 54.28 | 7.64 |  |  | 29.72 |  | 4.65 | 35.2
101 | 631 | 140 | 150 | 65.6 | 9.97 | 570.33 | 57.68 | 7.71 |  |  | 28.28 |  | 6.9 | 35.9
101 | 631 | 140 | 150 | 94.6 |  |  |  | 7.52 |  |  | 29.24 |  | 12.02 | 36.2
101 | 631 | 140 | 150 | 125.1 | 11.51 | 565.54 | 56.14 | 7.41 |  |  | 31.79 |  | 12.02 | 37.8
101 | 631 | 140 | 150 | 149.3 | 15.25 | 594.31 | 52.88 | 7.66 |  |  | 32.41 |  | 13.77 | 37
101 | 631 | 140 | 150 | 184.3 | 16.84 | 577.1 | 52.13 | 7.9 |  |  | 32.57 |  | 10.59 | 36.8
101 | 632 | 140 | 150 | 5.9 | 9.94 | 550.59 | 54.72 | 7.73 |  |  | 27.31 |  | 3.15 | 34.8
101 | 632 | 140 | 150 | 14.3 | 8.72 | 549.46 | 50.41 | 7.74 |  |  | 23.49 |  | 3.47 | 35.2
101 | 632 | 140 | 150 | 22.6 | 9.6 | 528.02 | 55.06 | 7.18 |  |  | 28.39 |  | 3.62 | 34.8
101 | 632 | 140 | 150 | 32.2 | 8.8 | 507.71 | 55.04 | 7.54 |  |  | 24.15 |  | 4.11 | 35.5
101 | 632 | 0 | 150 | 40.4 | 9.9 | 551.43 | 56.82 | 7.6 |  |  | 26.23 |  | 2.38 | 37
101 | 632 | 140 | 150 | 72 | 11.01 | 563 | 54.94 | 7.41 |  |  | 28.64 |  | 5.36 | 35.8
101 | 632 | 140 | 150 | 99.8 | 11.77 | 540.72 | 55.24 | 7.52 |  |  | 33.68 |  | 5.44 | 35.5
101 | 632 | 140 | 150 | 210.4 | 10.59 | 559.05 | 57 | 7.91 |  |  |  |  | 2.43 | 36.2
101 | 633 | 140 | 150 | 7.4 | 9.92 | 556.79 | 53.15 | 7.63 |  |  | 31.32 |  | 3.45 | 34.8
101 | 633 | 140 | 150 | 16.1 | 9.65 | 548.33 | 54.3 | 7.51 |  |  | 29.85 |  | 3.68 | 34.8
101 | 633 | 140 | 150 | 24.2 | 9.84 | 543.54 | 55.87 | 7.52 |  |  | 29.92 |  | 4.05 | 34.8
101 | 633 | 140 | 150 | 33.9 | 9.73 | 556.79 | 55.16 | 7.45 |  |  | 29.53 |  | 5.16 | 35.2
101 | 633 | 140 | 150 | 45 | 9.99 | 563.56 | 53.02 | 7.67 |  |  | 30.35 |  | 6.51 | 35.8
101 | 633 | 140 | 150 | 64.3 | 9.82 | 558.77 | 52.96 | 7.52 |  |  | 28.92 |  | 9.76 | 36.2
101 | 633 | 140 | 150 | 115.6 | 8.72 | 594.03 | 42.31 | 7.22 |  |  | 21.79 |  | 19.79 | 37.4
101 | 633 | 140 | 150 | 149.1 | 9.39 | 614.9 | 41.42 | 7.31 |  |  | 19.63 |  | 22.44 | 38
101 | 633 | 140 | 150 | 202.9 | 10.66 | 546.08 | 53.88 | 7.86 |  |  | 32.21 |  | 2.53 | 36.4
101 | 634 | 140 | 150 | 5.9 | 10.51 | 524.92 | 51.73 | 7.6 |  |  | 26.85 |  | 3.56 | 35
101 | 634 | 140 | 150 | 149.9 | 11.57 | 556.23 | 51.13 | 7.54 |  |  | 27.3 |  | 2.99 | 35.4
101 | 634 | 140 | 150 | 166 | 11.57 | 543.54 | 51.13 | 7.68 |  |  | 26.68 |  | 2.94 | 35.4
101 | 635 | 140 | 150 | 4.1 | 10.7 | 543.54 | 52.44 | 7.75 |  |  |  |  | 3.44 | 34.4
103 | 637 | 140 | 150 | 47.8 | 6.3 | 551.72 | 47.54 | 7.42 |  |  | 17.19 |  | 8.92 | 34.5
103 | 637 | 140 | 150 | 57.5 | 5.74 | 557.08 | 46.9 | 7.45 |  |  | 12.8 |  | 7.61 | 34.6
103 | 637 | 140 | 150 | 75.4 | 5.48 | 514.77 | 47.88 | 7.51 |  |  | 17.19 |  | 7.82 | 34.3
103 | 637 | 140 | 150 | 136.1 | 8.19 | 548.61 | 47.01 | 7.54 |  |  | 14.61 |  | 4.38 | 34.5
103 | 637 | 140 | 150 | 162.1 | 8.75 | 519.84 | 48.04 | 7.49 |  |  | 15.38 |  | 3.71 | 33.8
103 | 637 | 0 | 10 | 211.8 | 11.07 | 449.05 | 47.58 | 7.78 |  |  | 21.58 |  | 2.49 | 35.6
103 | 638 | 140 | 150 | 2.9 | 9.73 | 526.56 | 51.74 | 7.69 |  |  | 26.57 |  | 3.25 | 33.8
103 | 638 | 140 | 150 | 17.4 | 10.03 | 560.4 | 51.84 | 7.25 |  |  | 29.13 |  | 3.23 | 35.3
103 | 638 | 140 | 150 | 31.4 | 10.09 | 555.07 | 50.99 | 7.34 |  |  | 25.81 |  | 3.68 | 35
103 | 638 | 140 | 150 | 55.8 | 10.36 | 560.4 | 51.91 | 7.29 |  |  | 29.03 |  | 3.92 | 36.3
103 | 638 | 140 | 150 | 96.6 | 11.53 | 557.72 | 48.99 | 7.32 |  |  | 23.09 |  | 4.4 | 34.7
103 | 638 | 140 | 150 | 125.8 | 11.15 | 547.06 | 49.53 | 7.62 |  |  | 26.91 |  | 3.28 | 35
103 | 638 | 140 | 150 | 167.4 | 12.97 | 533.75 | 45.56 | 7.56 |  |  | 24.37 |  | 4.44 | 34.3
103 | 638 | 140 | 150 | 194.5 | 12.59 | 491.02 | 48.49 | 7.43 |  |  | 25.64 |  | 3.78 | 34.1
103 | 638 | 140 | 150 | 226.2 | 12.63 | 528.87 | 46.61 | 7.52 |  |  | 22.63 |  | 3.13 | 34.3
103 | 638 | 140 | 150 | 245.5 | 12.13 | 547.57 | 45.92 | 7.5 |  |  | 24.26 |  | 2.77 | 36
103 | 638 | 140 | 150 | 269.9 | 11.87 | 483.09 | 47.06 | 7.48 |  |  | 23 |  | 2.25 | 34.1
103 | 638 | 140 | 150 | 297.4 | 13.42 | 523.79 | 46.54 | 7.73 |  |  | 27.25 |  | 2.43 | 35
103 | 638 | 140 | 150 | 329.3 | 13.42 | 523.79 | 46.54 | 7.5 |  |  | 24.58 |  | 2.54 | 34.9
103 | 638 | 140 | 150 | 424.4 | 16.02 | 505.74 | 45.14 | 7.53 |  |  |  |  | 3.78 | 34.7
103 | 638 | 140 | 150 | 443.8 | 15.93 | 567.51 | 46.31 | 7.62 |  |  | 25.72 |  | 4.99 | 35.2
103 | 638 | 140 | 150 | 472.8 | 17.13 | 568.92 | 45.26 | [6 empty] | 35.3
103 | 638 | 140 | 150 | 500.3 | 16.69 | 569.49 | 46.55 | 7.53 |  |  | 25.57 |  | 3.42 | 35.5
103 | 639 | 140 | 150 | 5.9 | 9.57 | 544.38 | 55.2 | 7.26 |  |  | 39.76 |  | 3.82 | 34.8
103 | 639 | 140 | 150 | 6.7 | 9.69 | 546.64 | 55.47 | 7.29 |  |  | 26.69 |  | 3.79 | 35.2
103 | 639 | 140 | 150 | 14.9 | 9.17 | 529.43 | 52.64 |  |  |  | 22.29 |  |  | 33.9
103 | 639 | 140 | 150 | 33.3 | 11.74 | 550.02 | 53.71 | 7.28 |  |  | 22.71 |  | 3.45 | 35
103 | 639 | 140 | 150 | 43 | 12.65 | 523.51 | 49.44 | 7.84 |  |  | 22.85 |  | 4.03 | 33.7
103 | 639 | 140 | 150 | 52.6 | 13.44 | 544.1 | 51.64 | 7.54 |  |  | 23.36 |  | 3.07 | 34.8
103 | 639 | 140 | 150 | 7.4 | 9.08 | 535.64 | 54.93 | 7.29 |  |  |  |  | 4.21 | 35
103 | 640 | 140 | 150 | 167.6 | 15.22 | 540.43 | 43.74 | 7.57 |  |  |  |  | 2.4 | 34.1
103 | 640 | 140 | 150 | 204.7 | 17.84 | 544.1 | 38.91 | 7.56 |  |  |  |  | 1.92 | 34.2
103 | 641 | 140 | 150 | 2.9 | 10.6 | 522.95 | 51.44 | 7.51 |  |  | 25.5 |  | 3.2 | 34
103 | 641 | 140 | 150 | 10.5 | 9.84 | 536.2 | 51.13 | 7.63 |  |  | 26.35 |  | 2.44 | 34.6
103 | 641 | 140 | 150 | 17.1 | 10.33 | 533.66 | 51.08 | 7.43 |  |  | 25.12 |  | 3.1 | 34.5
103 | 641 | 140 | 150 | 37.8 | 12.2 | 519 | 53.14 | 7.42 |  |  | 24.97 |  | 3.32 | 34
103 | 641 | 140 | 150 | 60 | 12.34 | 486.28 | 51.3 | 7.39 |  |  | 22.04 |  | 3.34 | 34.1
103 | 641 | 140 | 150 | 169.4 | 15.52 | 513.36 | 48.29 | 7.87 |  |  | 23.06 |  | 5.07 | 33
103 | 641 | 140 | 150 | 201.9 | 15.22 | 534.51 | 49.59 | 7.67 |  |  | 24.2 |  | 2.99 | 34.1
103 | 641 | 140 | 150 | 219.8 | 14.45 | 499.82 | 48.84 | 7.47 |  |  | 25.17 |  | 2.46 | 34.8
103 | 641 | 140 | 150 | 253.2 | 16.38 | 439.74 | 44.76 | 7.49 |  |  | 22.29 |  | 3.63 | 34.5
103 | 641 | 140 | 150 | 279.1 | 16.46 | 541.28 | 44.41 | 7.07 |  |  | 22.62 |  | 2.98 | 34
104 | 642 | 140 | 150 | 5.7 | 10.81 | 557 | 50.4 | 7.82 |  |  | 26.1 |  | 2.45 | 35.1
104 | 642 | 136 | 150 | 2.86 | 10.88 | 562 | 50.81 | 7.82 |  |  | 20.7 |  | 3.29 | 37.5
104 | 642 | 135 | 145 | 26.55 | 11.16 | 571 | 45.77 | 7.75 |  |  | 13.1 |  | 5.67 | 35.9
104 | 642 | 140 | 150 | 53.3 |  | 563 |  | 8.24 |  |  | 11.7 |  | 10.12 | 34.2
104 | 642 | 130 | 145 | 81.7 | 18.33 | 575 | 32.97 | 7.9 |  |  | 10.6 |  | 7.47 | 33.9
104 | 642 | 140 | 150 | 110.1 | 23.06 | 566 | 30.46 | 7.44 |  |  | 9.2 |  | 5.49 | 35.1
104 | 642 | 140 | 150 | 136.25 | 28.71 | 576 | 25.21 | 7.34 |  |  | 8.6 |  | 5.84 | 34.2
104 | 642 | 140 | 150 | 163.6 | 34.47 | 572 | 22.06 | 7.25 |  |  | 16.3 |  | 6.22 | 34.2
104 | 642 | 140 | 150 | 192.6 | 38.31 | 577 | 20.21 | 7.33 |  |  | 19.9 |  | 5.63 | 35
104 | 642 | 135 | 145 | 218.95 | 41.15 | 565 | 18.01 | 7.2 |  |  | 13.5 |  | 4.58 | 34.5
104 | 642 | 140 | 150 | 1.4 |  |  |  | 7.74 |  |  |  |  | 3.6 | 34.2
104 | 642 | 140 | 150 | 19.1 |  |  |  | 7.82 |  |  |  |  | 5.97 | 36
104 | 642 | 140 | 150 | 47.3 |  |  |  | 7.72 |  |  |  |  | 8.01 | 34.5
104 | 642 | 140 | 150 | 62.1 |  |  |  | 7.48 |  |  |  |  | 3.09 | 34
104 | 642 | 140 | 150 | 93.4 |  |  |  | 7.67 |  |  |  |  | 3.3 | 34.2
104 | 642 | 140 | 150 | 126.4 |  |  |  | 7.45 |  |  |  |  | 3.39 | 33.8
104 | 642 | 140 | 150 | 154.9 |  |  |  | 7.03 |  |  |  |  | 3.4 | 33.9
104 | 642 | 135 | 145 | 181.85 | 37.79 | 568 | 19.93 | 7.45 |  |  | 13.8 |  | 5.18 | 36.4
104 | 642 | 140 | 150 | 216.6 | 41 | 562 | 19.42 | 7.31 |  |  | 13.8 |  | 3.08 | 34.3
104 | 642 | 140 | 150 | 245.6 | 44.08 | 567 | 18.01 | 7.43 |  |  | 9.5 |  | 3.04 | 34.2
104 | 642 | 140 | 150 | 274.5 |  | 567 |  | 7.15 |  |  | 12.8 |  | 2.27 | 34.5
104 | 642 | 135 | 145 | 299.05 | 50.5 | 556 | 14.68 | 7.63 |  |  | 12.5 |  | 1.86 | 34.4
104 | 643 | 135 | 145 | 2.85 | 16 | 560 | 53 | 7.42 |  |  | 27 |  | 3.68 | 35.5
104 | 643 | 135 | 145 | 30.15 | 8 | 554 | 14 | 7.67 |  |  | 12 |  | 5.39 | 35.2
104 | 643 | 135 | 145 | 60.15 | 13 | 553 | 30 | 8.09 |  |  | 24 |  | 3.51 | 34
104 | 643 | 140 | 150 | 88.7 | 11 | 551 | 29 | 7.79 |  |  | 22 |  | 4.31 | 33.9
104 | 643 | 135 | 145 | 117.15 | 14 | 553 | 29 | 7.58 |  |  | 19 |  | 4.32 | 34.2
104 | 643 | 135 | 145 | 145.65 | 14 | 560 | 29 | 7.34 |  |  | 17 |  | 3.82 | 34.5
104 | 643 | 135 | 145 | 174.15 | 15 | 558 | 27 | 7.5 |  |  | 19 |  | 7.95 | 33.8
104 | 643 | 135 | 145 | 201.15 | 20 | 582 | 28 | 7.49 |  |  | 17 |  | 7.77 | 33.8
104 | 643 | 135 | 145 | 232.05 | 21 | 561 | 30 | 7.6 |  |  | 17 |  | 7.85 | 33.5
104 | 643 | 135 | 145 | 261.45 | 18 | 563 | 23 | 7.11 |  |  | 15 |  | 3.51 | 34.9
104 | 643 | 135 | 145 | 290.85 |  |  |  | 7.68 |  |  |  |  | 3.93 | 33.5
104 | 643 | 135 | 145 | 417.35 | 27 |  | 13
104 | 643 | 135 | 145 | 436.75 | 32 | 539 | 14 |  |  |  | 17 |  |  | 32.5
104 | 643 | 135 | 145 | 494.65 | 36 |  | 6 |  |  |  | 15
104 | 643 | 135 | 145 | 533.35 | 41 | 556 | 2 |  |  |  | 8 |  |  | 33.5
104 | 644 | 140 | 145 | 5.9 | 9 | 560 | 46 | 7.8 |  |  | 29 |  | 9.24 | 35.5
104 | 644 | 140 | 145 | 22.1 | 49 | 561 | 50 | 8.15 |  |  | 1 |  | 21.14 | 33.8
104 | 644 | 140 | 145 | 39.6 | 8 | 554 | 50 | 8.16 |  |  | 5 |  | 19.05 | 32.4
104 | 644 | 140 | 145 | 57.1 | 84 | 554 | 53 | 8 |  |  | 1 |  | 16.87 | 31.8
104 | 644 | 140 | 150 | 88.6 | 7 | 553 | 35 | 8.13 |  |  | 1 |  | 16.7 | 31.9
104 | 644 | 135 | 145 | 126.05 | 7 | 552 | 30 |  |  |  | 0 |  | 18.76 | 32
104 | 644 | 140 | 150 | 145.6 | 6 | 550 | 30 |  |  |  | 0 |  | 18.7 | 31.9
104 | 644 | 135 | 145 | 183.55 | 8 | 553 | 24 | 7.9 |  |  | 0 |  | 17.17 | 32
104 | 644 | 135 | 145 | 192.65 | 18 | 556 | 23 | 8.21 |  |  | 4 |  | 16.77 | 31
104 | 644 | 135 | 145 | 208.85 | 9 | 547 | 20 | 8.12 |  |  | 1 |  | 15.93 | 31
104 | 644 | 135 | 145 | 223.95 | 6 | 530 | 22 | 8.18 |  |  | 21 |  | 18.56 | 32
104 | 644 | 135 | 145 | 250.7 | 12 | 538 | 18 | 7.99 |  |  | 4 |  | 25.32 | 31.8
105 | 645 | 140 | 150 | 2.9 | 10.08 | 549.09 | 49.54 | 7.81 |  |  |  |  | 3.99 | 34
105 | 645 | 140 | 150 | 35.1 | 4.41 | 526.39 | 32.35 | 7.91 |  |  |  |  | 4.71 | 30
105 | 645 | 140 | 150 | 74.5 | 5.65 | 529.94 | 33.06 | 7.83 |  |  |  |  | 4.36 | 30
105 | 645 | 140 | 150 | 93.8 | 5.45 | 545.62 | 31.54 | 7.94 |  |  |  |  | 4.8 | 31
105 | 645 | 140 | 150 | 124.3 | 5.29 | 535.98 | 32.56 | 8.05 |  |  |  |  | 4.5 | 30.8
105 | 645 | 140 | 150 | 172.5 | 4.94 | 553.78 | 32.52 | 7.99 |  |  |  |  | 5.11 | 31.6
105 | 645 | 140 | 150 | 194.8 | 7.41 | 493.75 | 34.31 | 7.93 |  |  |  |  | 5.99 | 31
105 | 645 | 140 | 150 | 222.1 | 4.61 | 559.9 | 32.53 | 7.93 |  |  |  |  | 12.12 | 32
105 | 645 | 140 | 150 | 249.6 | 6.31 | 520.66 | 32.95 | 7.96 |  |  |  |  | 9.26 | 30.1
105 | 645 | 140 | 150 | 283.1 | 6.14 | 482.86 | 28.05 | 8.07 |  |  |  |  | 12.88 | 29.9
105 | 645 | 140 | 150 | 2.9 | 10.17 | 548.9 | 49.77 | 7.76 |  |  |  |  | 4.09
105 | 645 | 140 | 150 | 270.1 | 7.06 | 538.46 | 33.71 | 8 |  |  | 5.96 |  | 12.38 | 32.5
105 | 645 | 140 | 150 | 343.3 | 7.88 | 582.94 | 29.54 | 7.94 |  |  | 1.39 |  | 16.48 | 25
105 | 645 | 140 | 150 | 376.8 | 7.48 | 510.11 | 26.9 | 8.05 |  |  | 2.34 |  | 13.5 | 30.5
105 | 645 | 140 | 150 | 402.7 | 7.51 | 561.93 | 28.19 | 8.01 |  |  | 3.45 |  | 12.3 | 30
105 | 645 | 140 | 150 | 433.1 | 7.59 | 555.78 | 27.57 | 8.16 |  |  | 2.84 |  | 12.52 | 32.1
105 | 645 | 140 | 150 | 460.6 | 8.03 | 539.14 | 26.66 | 8.21 |  |  | 1.48 |  | 13.81 | 31
105 | 645 | 140 | 150 | 459.6 | 7.73 | 545.12 | 26.91 | 8.01 |  |  | 3.18 |  | 11.11 | 32.5
105 | 645 | 140 | 150 | 490 | 8.42 | 523.37 | 25.83 | 7.8 |  |  | 3.41 |  | 13.58 | 31.9
105 | 645 | 140 | 150 | 515.9 | 9.13 | 554.23 | 24.03 | 7.85 |  |  | 2.49 |  | 13.67 | 31.9
105 | 645 | 140 | 150 | 549.2 | 9.69 | 548.59 | 20.52 |  |  |  | 2.95 |  |  | 31
105 | 645 | 140 | 150 | 577.08 | 10.27 | 539.31 | 24.68 | 7.91 |  |  | 4.11 |  | 8.02 | 31.5
105 | 645 | 140 | 150 | 605.7 | 10.51 | 522.07 | 24.75 | 7.91 |  |  | 5.49 |  | 8.02 | 31.4
105 | 645 | 140 | 150 | 631.3 | 10.73 | 543.87 | 22.28 | 8.13 |  |  | 6.68 |  | 6.63 | 31
105 | 645 | 140 | 150 | 660 | 11.97 | 543.71 | 21.27 | 8.2 |  |  | 3.24 |  | 6.66 | 30.5
105 | 645 | 140 | 150 | 693.4 | 12.95 | 527.15 | 18.97 | 7.92 |  |  | 3.7 |  | 7.66 | 30.5
105 | 645 | 140 | 150 | 719.1 | 14.93 | 525.99 | 20.72 |  |  |  | 3.72 |  |  | 30
105 | 645 | 140 | 150 | 745.1 | 13.86 | 527.15 | 18.29 | 7.96 |  |  | 2.74 |  | 12.66 | 31.5
105 | 645 | 140 | 150 | 777.1 | 14.15 | 498.46 | 18.24 | 8.24 |  |  | 4.85 |  | 12.77 | 30.2
105 | 645 | 140 | 150 | 818.6 | 18.06 | 518.26 | 15.65 |  |  |  | 7.62 |  |  | 30.5
105 | 645 | 140 | 150 | 844.5 | 17.24 | 506.9 | 15.48 |  |  |  | 3.96 |  |  | 30.4
105 | 645 | 140 | 150 | 876 | 15.24 | 549.09 | 15.83 |  |  |  | 3.97 |  |  | 32.1
105 | 645 | 140 | 150 | 905 | 14.2 | 501.65 | 17.41 | [6 empty] | 30.5
105 | 645 | 140 | 150 | 932.5 | 15.8 | 533.78 | 16.04 |  |  |  | 5.06 |  |  | 30.7
105 | 645 | 140 | 150 | 963 | 17.73 | 503.15 | 15.66 |  |  |  | 6.41 |  |  | 30
105 | 645 | 140 | 150 | 991.9 | 18.14 | 602.77 | 16.34 | [6 empty] | 33
105 | 645 | 140 | 150 | 1021 | 16.38 | 555.02 | 13.6 | 7.65 |  |  |  |  | 13.07 | 29
105 | 645 | 140 | 150 | 1050 | 16.89 | 496.46 | 15.73 |  |  |  | 6.37 |  |  | 29
105 | 645 | 140 | 150 | 1059.6 | 17.43 | 480.86 | 14.02 |  |  |  | 6.87 |  |  | 28
105 | 645 | 140 | 150 | 1113.7 | 15.66 | 469.86 | 14.24 |  |  |  | 3.87 |  |  | 29
105 | 645 | 140 | 150 | 1143.6 | 14.93 | 478.55 | 13.03 |  |  |  | 3.86 |  |  | 27.9
105 | 646 | 135 | 145 | 4.35 | 9.79 | 565.82 | 49.78 | 8.01 |  |  | 22.49 |  | 5.84 | 34.8
105 | 646 | 140 | 150 | 33.6 | 9.19 | 557.36 | 44.17 | 8.38 |  |  | 15.79 |  | 5.58 | 33.9
105 | 646 | 140 | 150 | 61.63 | 9.49 | 550.59 | 38.82 | 7.8 |  |  | 10.06 |  | 3.82 | 32.7
105 | 646 | 140 | 150 | 90 | 11.17 | 546.64 | 35.59 | 8.23 |  |  | 6.37 |  | 5.06 | 32.7
105 | 646 | 140 | 150 | 14.9 | 9.81 | 555.67 | 49.37 | 7.99 |  |  | 20.7 |  | 5.72 | 34.4
105 | 646 | 140 | 150 | 36.7 | 8.88 | 557.64 | 44.71 | 8.17 |  |  | 14.04 |  | 5.23 | 33.9
105 | 646 | 140 | 150 | 79.8 | 10.46 | 573.15 | 38.32 | 8.14 |  |  | 7.76 |  | 4.89 | 33.5
105 | 646 | 140 | 150 | 105.8 | 11.47 | 551.72 | 34.74 | 8.27 |  |  | 5.5 |  | 4.82 | 32.5
105 | 646 | 140 | 150 | 162 | 12.32 | 568.08 | 31.87 | 7.98 |  |  | 1.75 |  | 3.89 | 32
105 | 646 | 140 | 150 | 194.1 | 15.11 | 564.97 | 30.63 | 7.78 |  |  | 2.46 |  | 4.31 | 32
105 | 646 | 140 | 150 | 242 | 20.66 | 571.74 | 27.81 | 7.6 |  |  | 0.98 |  | 2.97 | 32.5
105 | 646 | 140 | 150 | 280.9 | 28.43 | 567.23 | 22.2 | 7.32 |  |  | 1.17 |  | 2.86 | 32.2
105 | 646 | 140 | 150 | 310 | 34.51 | 569.2 | 17.99 | 7.73 |  |  | 0.49 |  | 1.52 | 32.3
105 | 646 | 140 | 150 | 350.2 | 46.29 | 569.2 | 11.03 |  |  |  | 1.8 |  |  | 32.5
105 | 646 | 140 | 150 | 379.1 | 49.6 | 567.23 | 10.21 | 7.98 |  |  | 1.69 |  | 0.69 | 33
105 | 646 | 140 | 150 | 403.6 | 54.46 | 562.43 | 9.88 | 7.95 |  |  | 2.01 |  | 0.76 | 33
105 | 646 | 140 | 150 | 469.9 | 57.88 | 548.33 | 10.62 | 7.84 |  |  | 6.95 |  | 0.48 | 33.7
105 | 646 | 140 | 150 | 517.9 | 60.45 | 566.67 | 9.53 | 7.41 |  |  | 2.53 |  | 0.44 | 33.7
105 | 646 | 140 | 150 | 548.4 | 55.77 | 560.74 | 13.59 | 7.85 |  |  | 7.12 |  | 1.1 | 34.1
105 | 646 | 140 | 150 | 575.4 | 56.6 | 556.79 | 13.54 | 8.08 |  |  | 7.82 |  | 1.15 | 33
105 | 646 | 140 | 150 | 616.9 | 61.88 | 558.77 | 6.08 | 7.97 |  |  | 3.41 |  | 1.17 | 33.5
105 | 646 | 140 | 150 | 645.7 | 59.53 | 571.74 | 9.98 | 7.84 |  |  | 4.81 |  | 0.92 | 34
105 | 646 | 140 | 150 | 681.1 | 58.24 | 558.49 | 7.78 | 7.83 |  |  |  |  | 0.51 | 32.8
105 | 646 | 140 | 150 | 714.5 | 58.72 | 552.28 | 7.06 | 8.23 |  |  |  |  | 0.96 | 32.3
105 | 646 | 140 | 150 | 748.8 | 59.7 | 552.56 | 7.56 | 8.11 |  |  |  |  | 0.79 | 32.5
105 | 647 | 140 | 150 | 7.4 | 10.79 | 539.59 | 50.18 | 7.45 |  |  | 26.63 |  | 3.3 | 34.5
105 | 647 | 140 | 150 | 56 | 12.81 | 555.67 | 46.06 | 7.66 |  |  | 21.09 |  | 2.17 | 34.2
105 | 647 | 140 | 150 | 80.5 | 14.08 | 563.28 | 43.47 | 7.67 |  |  | 22.05 |  | 2.42 | 34.2
105 | 647 | 140 | 150 | 111.1 | 15.36 | 555.1 | 43.28 | 7.57 |  |  | 21.33 |  | 4.01 | 34
105 | 647 | 140 | 150 | 138.3 | 16.11 | 545.51 | 45.41 | 7.51 |  |  | 23.36 |  | 3.35 | 33.9
105 | 647 | 140 | 150 | 181.2 | 19.47 | 553.69 | 41.96 | 6.2 |  |  | 23 |  | 3.03 | 34.1
105 | 647 | 140 | 150 | 215.2 | 22.37 | 555.67 | 41.32 | 7.15 |  |  | 22.4 |  | 4.82 | 34.4
105 | 647 | 140 | 150 | 257.8 | 19.26 | 560.18 | 41.24 | 7.57 |  |  | 23.32 |  | 2.65 | 34
105 | 647 | 140 | 150 | 286.8 | 26.4 | 541.56 | 38.45 | 6.98 |  |  | 20.81 |  | 3.11 | 33.9
105 | 647 | 140 | 150 | 341.6 | 29.15 | 530 | 33.29 |  |  |  | 19.3 |  |  | 33
105 | 647 | 140 | 150 | 369 | 31.64 | 540.43 | 32.04 |  |  |  | 17.09 |  |  | 33.1
105 | 647 | 140 | 150 | 402.5 | 32.86 | 546.64 | 26.47 |  |  |  | 15.85 |  |  | 33.1
105 | 647 | 52 | 62 | 427.5 | 24.77 | 540.72 | 37.44 | 7.38 |  |  | 20.46 |  | 1.74 | 33.7
105 | 647 | 140 | 150 | 460.6 | 36.12 | 537.33 | 28.65 | 7.58 |  |  | 17.23 |  | 1.67 | 34.1
105 | 647 | 140 | 150 | 489.5 | 34.5 | 532.54 | 28.1 |  |  |  | 13.24 |  |  | 33
105 | 647 | 140 | 150 | 517 | 38.53 | 539.59 | 28.42 |  |  |  | 14.33 |  |  | 32.5
105 | 647 | 140 | 150 | 620.4 | 47.11 | 543.54 | 27.06 |  |  |  | 15.7 |  |  | 33.8
105 | 647 | 140 | 150 | 649.4 | 43.88 | 524.64 | 28.86 |  |  |  | 15.9 |  |  | 33.1
107 | 650 | 140 | 150 | 1.4 | 10.4 | 550.8 | 55.7 | 7.67 |  |  | 8.62 |  | 3.88 | 36.5
107 | 650 | 140 | 150 | 40.2 | 6.91 | 569.8 | 36.25 | 7.66 |  |  | 1.02 |  | 10.74 | 35.5
107 | 650 | 140 | 150 | 88.4 | 16.66 | 552.2 | 33.43 | 7.44 |  |  | 0.73 |  | 3 | 36
107 | 650 | 140 | 150 | 135 | 20.11 | 552.7 | 41.03 | 7.75 |  |  | 4.52 |  | 1.39 | 38
107 | 650 | 140 | 150 | 229.6 | 46.71 | 636.6 | 25.47 | 7.69 |  |  | 8.39 |  | 1.09 | 40
107 | 650 | 140 | 150 | 290.6 | 46.5 | 651.4 | 13.3 | 7.67 |  |  | 7.14 |  | 0.75 | 42
107 | 650 | 140 | 150 | 355.3 | 28.1 | 582.3 | 54.6 | 7.83 |  |  | 6.7 |  | 1.25 | 38
107 | 650 | 140 | 150 | 407.5 | 27.9 | 627.4 | 9.6 | 7.73 |  |  | 4.41 |  | 1.29 | 39
107 | 650 | 140 | 150 | 457.8 | 29.03 | 750.1 | 9.6 | 7.46 |  |  | 3.29 |  | 1.98 | 39
107 | 650 | 140 | 150 | 503 | 33.8 | 711.8 | 17.3 | 7.35 |  |  | 4.47 |  | 1.79 | 40
107 | 650 | 140 | 150 | 549.7 | 34.9 | 880.7 | 27.43 | 6.95 |  |  | 4.47 |  | 4.17 | 42
107 | 650 | 140 | 150 | 587.3 | 40.4 | 811.8 | 32.5 | 7.11 |  |  | 5.54 |  | 4.14 | 44
107 | 651 | 110 | 120 | 4.1 | 11.56 | 663 | 59.9 | 7.54 |  |  | 28.21 |  | 3.59 | 39.5
107 | 651 | 54 | 67 | 10.84 | 9.76 | 574 | 26.69 | 7.84 |  |  | 13.64 |  | 5.01 | 38.5
107 | 651 | 53 | 67 | 23.33 | 18.25 | 493 | 40.34 | 7.78 |  |  | 13.64 |  | 6.34 | 40
107 | 651 | 140 | 150 | 52.4 | 2.94 | 612 | 25.18 | 8.19 |  |  | 13.12 |  | 2.48 | 39
107 | 651 | 140 | 150 | 162.3 | 48.65 | 621 | 11.23 | 7.59 |  |  | 20.93 |  | 1.99 | 39
107 | 651 | 140 | 146 | 204.6 | 24.64 | 559 | 15.78 | 7.65 |  |  | 19.74 |  | 1.68 | 39
107 | 651 | 140 | 150 | 233.7 | 19.49 | 582 | 41.39 | 7.48 |  |  | 28.81 |  | 2.07 | 39.2
107 | 651 | 140 | 150 | 310.7 | 6.67 | 587 | 15.58 | 7.5 |  |  | 11.04 |  | 2.53 | 39
107 | 651 | 140 | 150 | 361.9 |  |  |  | 7.5 |  |  |  |  | 2.05 | 39
107 | 652 | 140 | 150 | 1.4 | 15.4 | 614 | 62.53 | 7.72 |  |  | 30.12 |  | 3.16 | 37.9
107 | 652 | 140 | 150 | 75.9 | 17.86 | 645 | 58.99 | 7.43 |  |  | 24.47 |  | 2.89 | 38.5
107 | 652 | 140 | 150 | 126.7 | 26.93 | 625 | 57.83 | 7.33 |  |  | 23.59 |  | 2.33
107 | 652 | 140 | 150 | 187.6 | 44.91 | 673 | 56.67 | 7.35 |  |  | 22.63 |  | 1.98 | 45
107 | 652 | 140 | 150 | 229.8 | 63.11 | 770 | 56.17 | 7.12 |  |  | 25.94 |  | 2.38 | 47
107 | 652 | 140 | 150 | 279.6 | 70.69 | 842 | 67.17 | 7.22 |  |  | 28.21 |  | 2.68
107 | 652 | 140 | 150 | 359.9 | 104.9 | 998 | 67.88 | 7.26 |  |  | 27.85 |  |  | 65
107 | 652 | 140 | 150 | 409.8 | 131.39 | 1080 | 82.67 | 6.9 |  |  | 26.93 |  | 1.72 | 70.5
107 | 652 | 140 | 150 | 485.5 | 237.73 | 1428 | 95.19 |  |  |  | 25.35 |  |  | 95
107 | 652 | 140 | 150 | 559.2 | 176 | 1368 | 75.95 | 6.87 |  |  | 25.06 |  | 2.02 | 82.5
107 | 652 | 140 | 150 | 607.4 | 171.93 | 1323 | 73.99 | 7.21 |  |  | 21.82 |  | 2.4 | 82
107 | 653 | 140 | 150 | 2.9 | 6.87 | 606 | 51.12 | 7.68 |  |  | 24.63 |  | 2.99 | 37.5
107 | 653 | 120 | 150 | 48.8 | 18.41 | 550 | 66.49 | 7.49 |  |  | 30.52 |  | 2.8 | 38
107 | 653 | 140 | 150 | 96.4 | 18.92 | 634 | 17.85 | 7.11 |  |  | 23.96 |  | 2.66 | 40
107 | 653 | 140 | 150 | 153 | 17.85 | 653 | 50.31 | 7.29 |  |  | 26.1 |  | 2.2 | 42.5
107 | 653 | 140 | 150 | 197.3 | 22.34 | 543 | 71.39 | 7.16 |  |  | 33.23 |  | 1.07 | 44.5
107 | 653 | 140 | 150 | 13.5 | 14.98 |  | 58.9 | 7.51 |  |  | 25.34 |  | 3.73
107 | 653 | 140 | 150 | 62.8 | 14.33 |  | 57.02 |  |  |  | 27.24
107 | 654 | 140 | 150 | 2.9 | 55.06 | 601 | 10.34 | 7.49 |  |  | 29.15 |  | 3.01 | 38
107 | 654 | 140 | 150 | 44.7 | 55.65 | 588 | 10.33 | 7.4 |  |  | 26.38 |  | 3.56 | 38
107 | 654 | 140 | 150 | 91.6 | 46.82 | 582 | 9.18 | 7.54 |  |  | 22.95 |  | 2.98 | 38
107 | 654 | 140 | 150 | 142.8 | 44.16 | 576 | 9.54 | 7.45 |  |  | 20.67 |  | 2.49 | 36.5
107 | 654 | 140 | 150 | 190.5 | 26.51 | 528 | 7.27 | 7.15 |  |  | 15.11 |  | 2.03 | 38
107 | 654 | 140 | 150 | 238.6 | 54.73 | 595 | 27.06 | 7.33 |  |  | 39.65 |  | 2 | 39
107 | 654 | 140 | 150 | 352.6 | 34.42 | 587 | 26.97 | 7.15 |  |  | 24.83 |  | 2.94 | 39
107 | 654 | 140 | 150 | 403.8 | 46.41 | 598 | 35.16 | 7.61 |  |  | 38.22 |  | 1.74 | 39.5
107 | 655 | 140 | 150 | 10.5 |  |  |  | 7.21 |  |  |  |  | 3.08 | 37
107 | 655 | 140 | 150 | 57 |  |  |  | 7.55 |  |  |  |  | 3.12 | 36.5
108 | 657 | 145 | 150 | 5.95 | 28.3 | 550 | 50 | 7.75 |  |  | 22.93 |  | 4.25 | 34.5
108 | 657 | 145 | 150 | 49.65 | 14.9 | 556 | 50.5 | 7.59 |  |  | 18.63 |  | 5.7 | 34.3
108 | 657 | 140 | 150 | 97.1 | 17.51 | 586 | 51.3 | 7.63 |  |  | 16.91 |  | 4.71 | 35.2
108 | 657 | 140 | 150 | 146.24 | 16.5 | 621 | 50.8 | 7.69 |  |  | 16.09 |  | 3.94 | 37.7
108 | 658 | 93 | 103 | 179.33 |  |  | 53.09 | 7.48 |  |  | 5.2 |  | 44.32 | 38.4
108 | 658 | 140 | 150 | 265.7 |  |  | 50.08 | 7.76 |  |  | 5.45 |  | 37.99 | 42.1
108 | 658 | 145 | 150 | 1.45 | 14.23 |  | 46.7 | 7.76 |  |  | 20.9 |  | 3.34 | 34
108 | 658 | 140 | 150 | 47.7 |  |  | 39.93 | 7.43 |  |  |  |  | 33.52 | 33.8
108 | 658 | 140 | 150 | 96.29 |  |  | 48.2 | 7.09 |  |  |  |  | 43.84 | 36
108 | 658 | 140 | 150 | 151.98 |  |  | 35.61 | 7.54 |  |  |  |  | 43.5 | 37.2
108 | 659 | 140 | 150 | 191.2 |  | 600 | 39.53 | 7.64 |  |  | 11.99 |  | 2.07 | 34.2
108 | 659 | 140 | 150 | 251.2 | 12.87 | 637 | 36.21 | 7.52 |  |  | 4.43 |  | 2.17 | 43.8
108 | 659 | 140 | 150 | 4.4 | 10.87 | 562.6 | 47.44 | 7.45 |  |  | 25.99 |  | 3.48 | 34.3
108 | 659 | 140 | 150 | 50.5 |  | 557 | 46.04 | 7.7 |  |  | 16.42 |  | 3.9 | 33.9
108 | 659 | 140 | 150 | 92.5 |  | 599 | 35.44 | 7.6 |  |  | 7.81 |  | 3.98 | 33.7
108 | 659 | 140 | 150 | 143 |  | 604 | 32.65 | 7.78 |  |  | 1.54 |  | 3.78 | 33.8
108 | 660 | 140 | 150 | 146.9 | 17.78 | 557 | 44.56 | 7.48 |  |  | 21.03 |  | 4.73 | 34.3
108 | 660 | 145 | 150 | 13.75 |  | 555 | 43.62 | 7.73 |  |  | 23.34 |  | 5.07 | 34.2
108 | 660 | 145 | 150 | 58.25 | 14.17 | 559 | 45.61 | 7.61 |  |  | 22.4 |  | 3.81 | 34.2
108 | 660 | 140 | 150 | 105.7 | 17.78 | 541 | 46.4 | 7.43 |  |  | 20.78 |  | 3.8 | 33.8
108 | 661 | 145 | 150 | 7.55 |  | 571 | 55.37 | 7.51 |  |  | 27 |  | 3.48 | 34.2
108 | 661 | 145 | 150 | 47.05 |  | 584 | 58.22 | 7.38 |  |  | 25.3 |  | 3.26 | 34.5
108 | 661 | 140 | 150 | 94.5 |  | 571 | 62.91 | 7.68 |  |  | 21.48 |  | 3.85 | 32.8
108 | 661 | 140 | 150 | 140.5 |  | 573 | 52.38 |  |  |  | 19.51 |  |  | 33.7
108 | 661 | 140 | 150 | 183.5 |  | 575 | 50.39 | 7.73 |  |  | 19.67 |  | 4.07 | 33.8
108 | 661 | 140 | 150 | 234 |  | 556 | 46.41 | 7.79 |  |  | 10.93 |  | 7.1 | 31.8
108 | 661 | 140 | 150 | 280 |  | 569 | 45.63 | 7.67 |  |  | 11.72 |  | 6.31 | 32
108 | 662 | 140 | 150 | 143.6 |  | 557.5 | 56.04 | 7.31 |  |  | 17.37 |  | 7.27 | 33.9
108 | 662 | 140 | 150 | 191.1 |  | 557.5 | 54.53 | 7.43 |  |  | 16.96 |  | 7.19 | 33.8
108 | 662 | 145 | 150 | 7.45 |  | 554.4 | 52.59 | 7.6 |  |  | 20.48 |  | 4.33 | 33.9
108 | 662 | 140 | 150 | 40.6 |  | 561.03 | 46.99 | 7.43 |  |  | 19.82 |  | 5.59 | 34.3
108 | 662 | 140 | 150 | 69.1 |  | 560.05 | 49.15 | 7.26 |  |  | 20.69 |  | 5.84 | 34
108 | 662 | 140 | 150 | 129.1 |  | 557.5 | 52.81 | 7.48 |  |  | 17.52 |  | 6.72 | 34.1
108 | 663 | 145 | 150 | 2.95 | 9.64 | 557 | 51.87 | 7.5 |  |  | 25.13 |  | 3.16 | 34
108 | 663 | 140 | 150 | 97.6 | 8.2 | 560.1 | 52.16 | 7.43 |  |  | 21.31 |  | 6.53 | 34
108 | 663 | 140 | 150 | 145.1 | 9.03 | 568.6 | 51.99 | 7.38 |  |  | 22.37 |  | 6.36 | 34.1
108 | 664 | 145 | 150 | 7.45 | 8.5 | 559 | 52.88 | 7.88 |  |  | 18.15 |  | 2.22 | 33.9
108 | 664 | 145 | 150 | 54.95 | 8.91 | 564.9 | 52.85 | 7.49 |  |  | 17.02 |  | 3.49 | 34.1
108 | 664 | 140 | 150 | 102.4 | 9.77 | 565.4 | 51.83 | 7.66 |  |  | 16.62 |  | 4.42 | 34.1
108 | 664 | 140 | 150 | 149.9 | 9.38 | 562.3 | 52.1 | 7.76 |  |  | 16.78 |  | 3.96 | 34.9
108 | 664 | 140 | 150 | 197.4 | 10.23 | 567.5 | 51.37 | 7.6 |  |  | 16.51 |  | 4.55 | 34.3
108 | 665 | 145 | 150 | 1.45 | 10.95 | 567 | 52.22 | 7.62 |  |  | 18.08 |  | 3.29 | 34.2
108 | 665 | 140 | 150 | 48.3 | 12.96 | 580 | 50.05 | 7.72 |  |  | 16.9 |  | 4.25 | 34.5
108 | 666 | 145 | 150 | 15.45 | 10.89 | 579 | 51.95 | 7.63 |  |  | 24.33 |  | 3.89 | 34
108 | 666 | 145 | 150 | 62.95 | 11.24 | 561 | 50.97 | 7.53 |  |  | 25.5 |  | 3.52 | 34.2
108 | 666 | 140 | 150 | 108.9 | 10.53 | 553 | 49.01 | 7.44 |  |  | 22.92 |  | 4.31 | 33.5
108 | 667 | 145 | 150 | 8.75 | 12.3 | 559 | 51.05 | 7.51 |  |  | 26.44 |  | 4.3 | 34.2
108 | 667 | 145 | 150 | 56.25 | 15.44 | 562 | 47.83 | 7.4 |  |  | 23.86 |  | 4.33 | 33.9
108 | 667 | 140 | 150 | 102.2 | 18.51 | 568 | 44.45 | 7.44 |  |  | 22.68 |  | 4.66 | 34.1
108 | 667 | 140 | 150 | 149.7 | 23.43 | 567 | 42.31 | 7.54 |  |  | 21.51 |  | 5.71 | 34
108 | 667 | 140 | 150 | 197.2 | 24.8 | 564 | 39.74 | 7.15 |  |  | 20.57 |  | 5.23 | 34.2
108 | 667 | 140 | 150 | 241.7 | 28.03 | 548 | 30.93 | 7.19 |  |  | 20.57 |  | 4.66 | 34.1
108 | 667 | 140 | 150 | 293.7 | 30.79 | 567 | 34.79 | 7.25 |  |  | 19.16 |  | 4.42 | 34.3
108 | 667 | 140 | 150 | 339.7 | 33.16 | 571 | 33.13 | 7.37 |  |  | 16.81 |  | 5.19 | 34.3
108 | 668 | 145 | 150 | 1.45 | 11.41 | 560.48 | 50.77 | 7.6 |  |  | 27.85 |  | 3.34 | 34
110 | 671 | 145 | 150 | 2.95 | 11.4 | 570 | 51.5 | 7.43 |  |  | 27.8 | 450 | 2.95 | 35
110 | 671 | 145 | 150 | 4.45 | 11.9 | 559 | 50.6 | 7.89 |  |  | 27.6 | 530 | 3.09 | 35
110 | 671 | 145 | 150 | 14.85 | 12.8 | 564 | 49.9 | 7.69 |  |  |  | 480 | 4.1 | 35
110 | 671 | 145 | 150 | 22.85 | 16 | 570 | 45.1 | 7.68 |  |  | 25 | 212 | 2.67 | 35.5
110 | 671 | 145 | 150 | 33.85 | 18 | 574 | 42.3 | 7.7 |  |  | 22.8 | 228 | 2.13
110 | 671 | 145 | 150 | 51.35 | 20.7 | 570 | 39.6 | 7.74 |  |  | 20.8 | 220 | 1.56 | 34.7
110 | 671 | 145 | 150 | 70.35 | 23.5 | 568 | 34.6 | 7.76 |  |  | 18 | 184 | 1.41 | 34.4
110 | 671 | 145 | 150 | 87.85 | 25.2 | 571 | 32.9 | 7.89 |  |  | 16.6 | 240 | 0.85 | 34.2
110 | 671 | 145 | 150 | 115.05 | 28 | 559 | 30.8 |  |  |  | 14.8 | 240
110 | 671 | 145 | 150 | 154.55 | 27.3 | 573 | 27.1 |  |  |  | 13.2 | 640
110 | 671 | 145 | 150 | 169.05 | 26.2 | 569 | 26.9 | 7.62 |  |  | 12.8 | 250 | 1.05 | 34
110 | 671 | 145 | 150 | 203.55 | 27.6 | 570 | 26.1 | 7.69 |  |  | 13.2 | 250 | 0.92
110 | 671 | 140 | 150 | 230.5 | 28.6 | 570 | 26.5 | 7.74 |  |  | 14.6 | 228 | 1.02
110 | 671 | 140 | 150 | 260.5 | 30.7 | 564 | 24.8 | 7.72 |  |  | 15 | 275 | 0.71 | 34.2
110 | 671 | 140 | 150 | 283 | 30.7 | 560 | 25 | 7.38 |  |  | 16.2 | 230 | 0.64
110 | 671 | 140 | 150 | 310.5 | 36 | 533 | 22.9 | 7.54 |  |  | 15.6 | 230 | 0.69 | 32.3
110 | 671 | 140 | 150 | 337.5 | 36.1 | 539 | 24.3 | 7.43 |  |  | 18 | 240 | 1.85 | 33
110 | 671 | 140 | 150 | 367.5 | 39.1 | 539 | 22.6 | 7.65 |  |  | 16.6 | 252 | 1.05
110 | 671 | 140 | 150 | 391.6 | 37.1 | 536 | 25.4 | 8.1 |  |  | 19.1 | 170 | 1.07 | 32.7
110 | 671 | 140 | 150 | 420.1 | 40.2 | 526 | 22.7 |  |  |  | 15 | 175 |  | 32.4
110 | 671 | 140 | 150 | 447.1 | 40.7 | 523 | 25.5 | 7.86 |  |  | 19 | 300 | 1.7
110 | 671 | 140 | 150 | 475.6 | 40.2 | 520 | 27 | 7.63 |  |  | 17 | 260 | 2.24 | 32.5
110 | 671 | 140 | 150 | 508.6 | 37.2 | 505 | 28.1 |  |  |  | 13.9 | 815
110 | 671 | 140 | 150 | 537.1 | 39.9 | 552 | 37.1 |  |  |  | 13 | 250
110 | 671 | 140 | 150 | 565.6 | 43.6 | 556 | 38.8 | 7.73 |  |  | 11.2 | 220 | 2.78 | 37.2
110 | 671 | 140 | 150 | 584.6 | 46 | 560 | 38 | 7.52 |  |  | 9.5 | 280 | 2.47
110 | 671 | 140 | 150 | 603.6 | 49.6 | 547 | 39.3 |  |  |  | 8.6 | 240
110 | 671 | 140 | 150 | 622.6 | 55.7 | 564 | 37.6 |  |  |  | 7.8 | 230 |  | 34
110 | 671 | 140 | 150 | 649.6 | 64.9 | 563 | 36.6 | 7.23 |  |  | 6.6 | 275 | 2.8 | 34.3
110 | 671 | 140 | 150 | 679.6 | 66.1 | 508 | 33.6 |  |  |  | 6 | 440
110 | 671 | 140 | 150 | 503.1 | 39.6 | 548 | 32 | [6 empty] | 33
110 | 671 | 145 | 150 | 506.65 | 37.1 | 542 | 32.1
110 | 671 | 145 | 150 | 509.65 | 37.7 | 546 | 31.6
110 | 671 | 145 | 150 | 511.15 | 35.4 | 543 | 34.6
110 | 672 | 145 | 150 | 12.25 | 12.7 | 563 | 49.9 | 7.43 |  |  | 27.1 | 420 | 2.99 | 35.5
110 | 672 | 145 | 150 | 18.75 | 14.1 | 563 | 48 | 7.65 |  |  | 25.4 | 218 | 3.19 | 36
110 | 672 | 145 | 150 | 29.75 | 13.7 | 562 | 48.2 | 7.68 |  |  | 26.6 | 337 | 3.2 | 35.3
110 | 672 | 145 | 150 | 39.25 | 16.6 | 563 | 44.7 | 7.7 |  |  | 25.2 | 195 | 2.05 | 35.3
110 | 672 | 145 | 150 | 58.25 | 19.3 | 563 | 41.9 | 7.81 |  |  | 24.2 | 169 | 1.74 | 35
110 | 672 | 145 | 150 | 77.25 | 21.8 | 563 | 39.1 | 7.7 |  |  | 23.3 | 137 | 1.26 | 0
110 | 672 | 145 | 150 | 105.75 | 26.2 | 563 | 36.7 | 7.79 |  |  | 22.5 | 168 | 1.17 | 0
110 | 672 | 140 | 150 | 127.7 | 29 | 559 | 35.9 | 7.96 |  |  | 21.5 | 151 | 1.13 | 34.5
110 | 672 | 140 | 150 | 156.2 | 32.2 | 552 | 38.4 | 7.9 |  |  | 21.1 | 150 | 1.32 | 34.3
110 | 672 | 140 | 150 | 183.2 | 32.8 | 565 | 35 | 7.6 |  |  | 20.4 | 1030 | 2.06 | 35
110 | 672 | 140 | 150 | 216.2 | 34.7 | 540 | 41.6 | 7.7 |  |  | 17.9 | 428 | 3.33 | 35
110 | 672 | 140 | 150 | 244.7 | 37.4 | 554 | 42.2 | 7.69 |  |  | 16.8 | 255 | 3.46 | 34.2
110 | 672 | 140 | 150 | 273.2 | 40.4 | 549 | 42.8 | 7.8 |  |  | 15.3 | 253 | 4.47 | 34
110 | 672 | 140 | 150 | 290.7 | 42.2 | 549 | 41.8 | 7.7 |  |  | 14.1 | 323 | 5.49 | 35
110 | 672 | 140 | 150 | 309.7 | 44.5 | 573 | 38.9 | 7.4 |  |  | 12.8 | 572 | 5.17 | 35
110 | 672 | 140 | 150 | 328.7 | 50.2 | 0.53 | 42.1 |  |  |  | 13.9 | 463 |  | 34.2
110 | 672 | 145 | 150 | 349.25 | 51.1 | 518 | 40.9 |  |  |  | 12.1 | 612 |  | 33.8
110 | 672 | 145 | 150 | 354.25 | 53.2 | 576 | 38.2 | 7.69 |  |  | 13 | 740 |  | 36.2
110 | 672 | 145 | 150 | 368.25 | 52.6 | 505 | 39 |  |  |  |  | 606 |  | 32.2
110 | 672 | 145 | 150 | 371.75 | 52.7 |  | 37.9 |  |  |  | 10.3 | 509
110 | 672 | 145 | 150 | 382.75 | 51.3 | 522 | 37.5 |  |  |  | 10.3 | 777 |  | 33
110 | 672 | 145 | 150 | 395.25 | 56.5 | 529 | 37.5 |  |  |  | 12.4 | 682
110 | 672 | 145 | 150 | 419.25 | 62.7 | 535 | 37.7 |  |  |  | 12 | 622 |  | 34.3
110 | 672 | 140 | 150 | 441.2 |  | 0 | [7 empty] | 34
110 | 672 | 140 | 150 | 468.2 | 71.9 | 545 | 36.4 |  |  |  | 13.9 | 773
110 | 672 | 145 | 150 | 490.25 | 79.2 | 572 | 35.4 | 7.64 |  |  | 11.8 | 676 | 6.52 | 33.8
110 | 673 | 145 | 150 | 5.95 | 12.6 | 552 | 50.6 | 7.24 |  |  | 25.1 | 405 | 2.79 | 34.5
110 | 673 | 145 | 150 | 15.35 | 16.3 | 535 | 45.2 | 8.18 |  |  | 22.1 | 222 | 2.76 | 33.5
110 | 673 | 145 | 150 | 24.43 | 21.3 | 547 | 34.4 | 8.25 |  |  | 18.3 | 606 | 2.41 | 33.8
110 | 673 | 145 | 150 | 29.29 | 22.3 | 556 | 33.6 | 8.33 |  |  | 16.8 | 655 | 2.93 | 33.8
110 | 673 | 145 | 150 | 5.95 | 13 | 549 | 50.1 | 7.79 |  |  | 25.3 | 529 | 2.88 | 34.7
110 | 673 | 145 | 150 | 15.05 | 16.5 | 559 | 43.1 | 8.08 |  |  | 23.1 | 346 | 2.65 | 34.5
110 | 673 | 145 | 150 | 24.55 | 20.4 | 569 | 36.9 |  |  |  | 19.6 | 458 | 2.46
110 | 673 | 145 | 150 | 34.05 | 23.2 | 563 | 31.7 | 7.79 |  |  | 17 | 317 | 1.37 | 34
110 | 673 | 145 | 150 | 42.05 | 26.7 | 559 | 28.6 | 8.2 |  |  | 14.8 | 148 | 2.18 | 33.5
110 | 673 | 145 | 150 | 56.55 | 30 | 555 | 21.6 |  |  |  | 11.2 | 120 | 1.43 | 33
110 | 673 | 145 | 150 | 78.55 | 34 | 551 | 14.5 | 7.96 |  |  | 5.1 | 730 | 1.74 | 32.2
110 | 673 | 140 | 150 | 105.5 | 32 | 549 | 15.9 | 8.1 |  |  | 5.2 |  | 3.01 | 32
110 | 673 | 140 | 150 | 138.5 | 30.1 | 512 | 14.6 | 7.96 |  |  | 4.2 | 650 | 3.62 | 30
110 | 673 | 140 | 150 | 162.5 | 29 | 513 | 14.3 |  |  |  | 1.5 | 670 |  | 29.3
110 | 673 | 140 | 150 | 200.5 | 29.2 | 505 | 13.5 |  |  |  | 0 | 185 |  | 28.2
110 | 673 | 140 | 150 | 232 | 31.1 | 541 | 15.8 |  |  |  | 3.6 | 177 |  | 31
110 | 673 | 140 | 150 | 262 | 31.3 | 543 | 14.8 | 7.73 |  |  | 0 | 1103 | 2.97 | 32.2
110 | 673 | 140 | 150 | 292 | 27.1 | 491 | 13.8 |  |  |  | 0 | 672 |  | 28.2
110 | 673 | 140 | 150 | 327 | 31.4 | 548 | 15.7 | 7.66 |  |  | 0.5 |  | 3.17 | 32.5
110 | 674 | 145 | 150 | 4.45 | 11.5 | 546 | 50.1 | 7.86 |  |  | 24.3 | 420 | 3.51 | 34.2
110 | 674 | 145 | 150 | 13.95 | 15.8 | 543 | 46.4 | 8.15 |  |  | 24 | 180 | 3.34 | 34
110 | 674 | 145 | 150 | 21.86 | 21.2 | 537 | 40.8 |  |  |  | 20 | 175 |  | 33.5
110 | 674 | 145 | 150 | 29.55 | 25.2 | 518 | 38.4 |  |  |  | 18 | 455 |  | 32
110 | 674 | 145 | 150 | 40.55 | 29.8 | 569 | 27.5 | 7.73 |  |  | 15.5 | 400 | 1.32 | 34.3
110 | 674 | 145 | 150 | 56.55 | 33.3 | 565 | 22.3 | 6.87 |  |  | 13 | 195 | 0.67 | 33.7
110 | 674 | 145 | 150 | 81.55 | 37.5 | 553 | 20 |  |  |  | 11.1 | 335
110 | 674 | 140 | 150 | 105.5 | 38.6 | 558 | 13.9 | 7.77 |  |  | 7.3 | 320 | 1.18 | 33
110 | 674 | 140 | 150 | 132.5 | 40.6 | 543 | 12.5 | 8.11 |  |  | 8.5 | 210 | 0.93 | 33
110 | 674 | 140 | 150 | 165.5 | 46.2 | 530 | 4.9 | 8.07 |  |  | 4 | 200 | 1.2 | 31.8
110 | 674 | 140 | 150 | 191 | 44.5 | 527 | 5.1 |  |  |  | 4.8 | 225 |  | 32.2
110 | 674 | 140 | 150 | 222.5 | 42.7 | 301 | 5 |  |  |  | 2.4 | 130 |  | 29
110 | 674 | 140 | 150 | 251 | 38.8 | 481 | 9.5 |  |  |  | 1.6 | 930 |  | 26.5
110 | 674 | 140 | 150 | 276.5 | 40.2 | 508 | 11.7 | 7.85 |  |  | 0.8 | 550 | 2.88 | 29.5
110 | 674 | 140 | 150 | 308 | 35.7 | 455 | 11.6 |  |  |  | 3.6 | 130 |  | 26.2
110 | 674 | 140 | 150 | 336.5 | 35.9 | 465 | 8.8 |  |  |  | 1.8 | 170
110 | 674 | 140 | 150 | 365 | 37.8 | 489 | 9.9 |  |  |  | 0 | 935
110 | 674 | 140 | 150 | 390.5 | 34.4 | 455 | 9.6 |  |  |  | 0.8 | 935 |  | 25.5
110 | 674 | 140 | 150 | 420.5 | 32 | 459 | 10.3 |  |  |  | 0.4 | 120
110 | 674 | 140 | 150 | 447.5 | 25.6 | 394 | 10.7 |  |  |  | 1 | 285 |  | 23.5
110 | 676 | 145 | 150 | 4.45 | 12 | 558 | 49.8 | 7.88 |  |  | 25.5 |  | 4.71 | 34.2
110 | 676 | 145 | 150 | 13.65 | 14.7 | 561 | 46.7 | 7.55 |  |  | 26 | 26 | 3.26 | 34
110 | 676 | 145 | 150 | 23.15 | 16 | 563 | 43.3 | 7.41 |  |  | 24 | 284 | 3.55 | 34.1
110 | 676 | 145 | 150 | 32.65 | 17.7 | 560 | 41.4 | 7.43 |  |  | 22.3 | 345 | 3 | 33.9
110 | 676 | 145 | 150 | 42.15 | 18.6 | 561 | 39.9 |  |  |  | 21.1 | 529 |  | 34
110 | 676 | 145 | 150 | 61.15 | 19.9 | 558 | 37.7 | 7.74 |  |  | 21.4 | 271 | 1.9 | 33.7
110 | 676 | 145 | 150 | 70.65 | 20.4 | 563 | 35.9 | 7.76 |  |  | 19.8 | 284 | 1.41 | 33.5
110 | 676 | 145 | 150 | 88.95 | 22.1 | 559 | 34.7 | 7.75 |  |  | 20.5 | 227 | 1.47 | 33.5
110 | 676 | 145 | 150 | 104.15 | 24.2 | 560 | 33.6 | 7.78 |  |  | 20.7 | 206 | 2.17 | 33.8
110 | 676 | 145 | 150 | 132.65 | 26.9 | 558 | 31.7 | 7.38 |  |  | 20.3 | 239 | 1.42 | 33.8
110 | 676 | 145 | 150 | 156.15 | 28.9 | 554 | 30.5 | 7.67 |  |  | 18.3 | 248 | 1.34 | 33.8
110 | 676 | 145 | 150 | 172.15 | 30 | 549 | 30.5 | 7.95 |  |  | 19 | 182 | 3.49 | 33.5
110 | 676 | 145 | 150 | 191.15 | 31 | 547 | 30.9 | 7.85 |  |  | 18 | 203 | 1.57 | 32.2
110 | 676 | 145 | 150 | 211.65 | 31.3 | 544 | 32.5 |  |  |  | 18.1 | 208 |  | 33.5
110 | 676 | 145 | 150 | 226.15 | 31 | 543 | 32.3 |  |  |  | 18.2 | 208 |  | 33.5
110 | 676 | 145 | 150 | 251.15 | 31.6 | 519 | 32.6 |  |  |  | 16.4 | 233 |  | 32
110 | 676 | 145 | 150 | 262.15 | 32.9 | 536 | 32.6 |  |  |  | 16.9 | 224 |  | 32.2
110 | 676 | 145 | 150 | 279.65 | 32.7 | 547 | 33.1 | 7.71 |  |  | 16.5 | 1225 | 2.39 | 33.5
110 | 676 | 145 | 150 | 286.15 | 29.5 | 537 | 36.4 |  |  |  | 18.3 | 1050 |  | 32.5
110 | 676 | 145 | 150 | 295.65 | 32.2 | 546 | 33.5 |  |  |  | 16 | 1220 |  | 33
110 | 676 | 145 | 150 | 308.15 | 30.9 | 548 | 36 |  |  |  | 15 | 1163
111 | 677 | 145 | 150 | 4.45 | 10.46 | 555.8 | 53.14 | 7.34 |  |  | 28.6 | 662 | 3
111 | 677 | 80 | 89 | 7 | 10 | 554.8 | 54.6 | 7.91 |  |  | 27.69 | 800 | 3.58
111 | 677 | 120 | 125 | 21.4 | 9.73 | 558.6 | 54.66 | 7.45 |  |  | 27.15 | 710 | 3.99
111 | 677 | 55 | 74 | 25.75 | 9.69 | 560.6 | 54.22 | 7.76 |  |  | 25.4 | 889 | 4.39
111 | 677 | 51 | 69 | 35.21 | 9.82 | 562 | 54.34 | 7.64 |  |  | 26.45 | 1039 | 4.45
111 | 677 | 120 | 125 | 48.4 | 9.85 |  | 54.9 | 7.45 |  |  | 26.66 | 868 | 4.31
111 | 677 | 120 | 125 | 76.9 | 10.59 |  | 54.73 | 7.69 |  |  | 24.12 | 1122 | 5.93
111 | 677 | 120 | 125 | 106.9 | 10.4 | 569.7 | 54.84 | 7.17 |  |  | 26.13 | 1266 | 4.08
111 | 677 | 145 | 150 | 116.65 | 10.76 | 569.2 | 54.07 | 7.6 |  |  | 26.59 | 1413 | 5.11
111 | 677 | 145 | 150 | 126.15 | 12.05 | 561.5 | 52.38 | 7.87 |  |  | 28.27 | 1446 | 5.05
111 | 677 | 120 | 125 | 135.4 | 14.11 | 563.4 | 51.31 | 7.69 |  |  | 26.95 | 1502 | 5.04
111 | 677 | 145 | 150 | 145.15 | 14.99 | 563.5 | 49.6 | 7.18 |  |  | 29.43 | 1327 | 4.62
111 | 677 | 145 | 150 | 148.65 | 16.4 | 559.6 | 48.47 | 7.26 |  |  | 27.49 | 1507 | 4.71
111 | 677 | 120 | 125 | 158 | 17.06 | 555.8 | 47.68 | 7.3 |  |  | 25.64 | 1422 | 4.96
111 | 677 | 145 | 150 | 169.45 | 18.18 | 558.6 | 46.21 | 7.21 |  |  | 26.19 | 1451 | 4.08
111 | 677 | 44 | 49 | 179.64 | 19.7 | 562.5 | 44.77 | 7.18 |  |  | 26.5 | 1689 | 5.28
111 | 677 | 120 | 125 | 196.6 | 19.83 | 558.6 | 44.27 | 7.37 |  |  | 26.05 | 1698 | 4.99
111 | 677 | 145 | 150 | 208.05 | 20.41 | 559.6 | 43.17 | 7.6 |  |  | 26.98 | 1804 | 4.57
111 | 677 | 145 | 150 | 217.65 | 20.2 | 560.7 | 43.66 | 7.45 |  |  | 26.3 | 1740 | 5
111 | 677 | 120 | 125 | 227.1 | 20.1 | 565.5 | 43.75 | 7.37 |  |  | 26.82 | 1669 | 2.81
111 | 677 | 145 | 150 | 237.05 | 21.46 | 566.5 | 42.56 | 7.25 |  |  | 27.86 | 1825 | 4.57
111 | 677 | 145 | 150 | 246.75 | 21.92 | 562.7 | 42.1 | 7.22 |  |  | 26.29 | 1835 | 4.46
111 | 677 | 120 | 125 | 254.6 | 22.17 | 562.7 | 41.29 | 7.25 |  |  | 26.04 | 1835 | 3.7
111 | 677 | 145 | 150 | 264.45 | 22.73 | 559.8 | 40.97 | 7.2 |  |  | 26.07 | 1689 | 3.51
111 | 677 | 145 | 150 | 274.15 | 23.66 | 564.6 | 40.92 | 7.22 |  |  | 25.83 | 1796 | 4.12
111 | 677 | 120 | 125 | 285 | 24.86 | 561.7 | 39.96 | 7.29 |  |  | 25.73 | 1793 | 2.89
111 | 677 | 145 | 150 | 294.85 | 28.68 | 563.6 | 36.09 | 7.21 |  |  |  | 1849 | 2.87
111 | 677 | 145 | 150 | 301.55 | 32.14 | 558.3 | 32.47 | 7.39 |  |  |  | 1562 | 2.36
111 | 677 | 133 | 139 | 302.93 | 31.37 | 568.4 | 33.32 | 7.6 |  |  |  | 1387 | 1.26
111 | 677 | 145 | 150 | 304.55 | 49.28 | 557.4 | 13.4 | 7.57 |  |  |  | 703 | 0.38
111 | 677 | 123 | 129 | 305.83 | 53.57 | 585.7 | 11.29 | 7.64 |  |  | 21.66 | 354 | 0.36
111 | 677 | 23 | 31 | 308.89 | 70.3 | 523.3 |  |  |  |  | 19.3 | 409
111 | 677 | 95 | 100 | 0.95 | 10.16 | 553.8 | 52.35 | 7.89 |  |  | 27.22 | 557 | 2.96
111 | 677 | 145 | 150 | 2.95 | 10.1 | 551.9 | 52.33 | 8.18 |  |  | 28.47 | 655 | 3.16
111 | 677 | 145 | 150 | 9.05 | 10.09 | 551.9 | 52.59 | 7.82 |  |  | 27.61 | 719 | 3.66
111 | 677 | 145 | 150 | 12.05 | 9.64 | 552.9 | 53.11 | 7.7 |  |  | 22.6 | 715 | 3.54
111 | 677 | 145 | 150 | 18.55 | 9.51 | 558.4 | 53.34 | 7.67 |  |  | 27.1 | 740 | 3.83
111 | 677 | 120 | 125 | 22.8 | 9.6 | 558.4 | 53.23 | 7.75 |  |  | 25.8 | 768 | 4.56
111 | 677 | 145 | 150 | 28.05 | 9.74 | 558.4 | 53.41 | 7.66 |  |  | 25.44 | 813 | 4.29
111 | 677 | 145 | 150 | 31.05 | 9.76 | 562.3 | 53.39 | 7.58 |  |  | 28.98 | 817 | 4.26
111 | 677 | 145 | 150 | 37.55 | 9.72 | 559.8 | 53.59 | 7.73 |  |  | 28.98 | 843 | 3.94
111 | 677 | 145 | 150 | 40.55 | 10.09 | 571 | 55.07 | 7.55 |  |  | 28.43 | 802 | 4.46
111 | 677 | 120 | 125 | 51.3 | 9.85 | 568.1 | 54.45 | 7.77 |  |  | 27.71 | 878 | 4.1
111 | 677 | 145 | 150 | 61.05 | 10.39 | 567.1 | 54.21 | 7.81 |  |  | 29.51 | 943 | 4.72
111 | 677 | 145 | 150 | 70.55 | 10.57 | 567.1 | 54.04 | 7.92 |  |  | 28.29 | 981 | 5.15
111 | 677 | 145 | 150 | 80.05 | 10.55 | 563.2 | 54.37 | 7.91 |  |  | 28.9 | 1041 | 5.56
111 | 677 | 145 | 150 | 89.55 | 10.47 | 558.4 | 53.85 | 7.59 |  |  | 27.5 | 1059 | 5.51
111 | 678 | 45 | 50 | 0.45 | 12.15 | 557.4 | 49.96 | 8.16 |  |  |  | 543 | 2.59
111 | 678 | 145 | 150 | 1.45 | 13.9 | 554.5 | 47.57 | 7.8 |  |  |  | 606 | 2.72
111 | 678 | 145 | 150 | 2.95 | 17.46 | 553.5 | 43.28 | 7.85 |  |  |  | 664 | 2.46
111 | 678 | 145 | 150 | 5.95 | 33.81 | 552.5 | 23.31 | 7.55 |  |  |  | 753 | 1.7
111 | 678 | 113 | 125 | 7.13 | 36.87 | 553.5 | 17.03 | 8.06 |  |  |  | 743 | 0.7
111 | 678 | 45 | 50 | 18.65 | 46.28 | 561.2 | 10.51 | 7.55 |  |  |  | 1010 | 0.85
111 | 678 | 145 | 150 | 19.65 | 45.99 | 556.4 | 10.88 | 7.76 |  |  |  | 989 | 0.99
111 | 678 | 145 | 150 | 21.15 | 47.53 | 563.1 | 10.56 | 8.04 |  |  |  | 855 | 0.86
111 | 678 | 145 | 150 | 24.15 | 48.3 | 562.2 | 8.98 | 6.83 |  |  |  | 883 | 0.57
111 | 678 | 145 | 150 | 25.65 | 48 | 558.3 | 9.11 | 7.64 |  |  |  | 1017 | 0.91
111 | 678 | 145 | 150 | 96.95 | 49.84 | 558.3 | 0.94 | 7.15 |  |  |  | 1511 | 0.64
111 | 678 | 120 | 125 | 99.7 | 51.66 | 560.6 | 7.63 | 7.5 |  |  |  | 1553 | 1.17
111 | 678 | 145 | 150 | 104.45 | 51.96 | 563 | 8.24 | 7.27 |  |  |  | 1534 | 0.61
111 | 678 | 55 | 67 | 107.05 | 44.55 | 559.4 | 16.37 | 7.49 |  |  |  | 1228 | 0.77
111 | 678 | 95 | 107 | 108.95 | 51.35 | 560.6 | 9.98 | 6.93 |  |  |  | 1541 | 0.5
111 | 678 | 145 | 150 | 110.95 | 52 | 559.6 | 8.92 | 7.64 |  |  |  | 1426 | 0.69
111 | 678 | 3 | 15 | 111.7 | 45.94 | 559.6 | 17.09 | 7.51 |  |  |  | 458 | 0.59
111 | 678 | 18 | 25 | 111.85 | 56.57 | 552.1 | 14.93 |  |  |  |  | 148
111 | 678 | 30 | 42 | 111.97 | 65.41 | 538.6 | 13.04 |  |  |  |  | 156
111 | 678 | 50 | 60 | 112.17 | 70.16 | 568.4 | 0 |  |  |  |  | 162
111 | 678 | 5 | 11 | 169.69 | 62.24 | 543.9 | 13.17 |  |  |  |  | 176
111 | 678 | 22 | 32 | 169.86 | 71.01 | 507.9 | [5 empty] | 162
112 | 679 | 140 | 150 | 1.4 | 10.83 | 555.15 | 50.37 | 7.6 |  |  | 26.49 | 636 | 4.8 | 34.8
112 | 679 | 140 | 150 | 6.01 | 8.63 | 558.05 | 51.01 |  |  |  | 17.57 | 1109 | 12.33 | 34.5
112 | 679 | 140 | 150 | 6.01 | 10.86 | 556.11 | 51.96 | 7.7 |  |  | 25.15 | 696 | 6.56 | 34.9
112 | 679 | 128 | 138 | 10.55 | 10.29 | 554.19 | 50.56 | 7.3 |  |  | 23.95 | 845 | 6.1 | 33.9
112 | 679 | 140 | 150 | 19.9 | 10.91 | 559.96 | 51.01 | 7.3 |  |  | 23.33 | 1017 | 7.41 | 34.2
112 | 679 | 140 | 150 | 29.4 | 11.04 | 562.85 | 50.15 | 7.5 |  |  | 22.74 | 1224 | 7.64 | 34
112 | 679 | 140 | 150 | 35.62 | 11.11 | 564.77 | 49.75 | 7.7 |  |  | 22.21 | 1103 | 7.83 | 34.2
112 | 679 | 135 | 145 | 51.41 | 11.01 | 561.89 | 47.48 | 7.7 |  |  | 20.44 | 1167 | 8.18 | 34
112 | 679 | 140 | 150 | 73.54 | 11 | 558.04 | 44.78 | 7.59 |  |  | 17.37 | 1237 | 8.38 | 34
112 | 679 | 148 | 150 | 2.98 | 10.41 | 558.04 | 51.58 | 7.35 |  |  | 25.74 | 755 | 5.06 | 34.4
112 | 679 | 145 | 150 | 5.95 | 10.32 | 558.04 | 52 | 7.53 |  |  | 22.45 | 777 | 6.17 | 34.2
112 | 679 | 109 | 120 | 11.99 | 10.49 |  |  | 7.44 |  |  | 24.05 |  | 5.98 | 34
112 | 679 | 140 | 150 | 21.8 | 10.8 | 558.04 | 49.9 | 7.58 |  |  | 23.3 | 1241 | 7.43 | 34.4
112 | 679 | 81 | 93 | 24.21 | 10.91 | 562.85 | 49.61 | 7.5 |  |  | 21.3 | 1094 | 6.21 | 34.1
112 | 679 | 60 | 72 | 40 | 10.89 | 562.85 | 48.82 | 7.6 |  |  | 21.89 | 1094 | 7.04 | 34.1
112 | 679 | 140 | 150 | 50.3 | 11.05 | 558.04 | 47.03 | 7.64 |  |  | 20.52 | 1098 | 8.16 | 34
112 | 679 | 140 | 150 | 78.8 | 11.2 | 559 | 45.17 | 7.67 |  |  | 16.99 | 1094 | 9.08 | 33.8
112 | 679 | 140 | 150 | 143.8 | 11.36 | 559.96 | 39.44 | 7.8 |  |  | 7.31 | 1173 | 11.64 | 33
112 | 679 | 115 | 125 | 172.05 | 15.29 | 560.92 | 30.6 | 7.6 |  |  | 1.07 | 1310 | 9.56 | 31.8
112 | 679 | 140 | 150 | 275.2 | 8.91 | 387.74 | 14.73 | 7.64 |  |  | 1.07 | 691 | 15.37 | 22.2
112 | 679 | 140 | 150 | 292.7 | [7 empty] | 513
112 | 679 | 140 | 150 | 292.7 |  |  |  | 7.56 |  |  | 0.54 |  | 15.28
112 | 679 | 140 | 150 | 292.7 | 7.23 | 360.8 | 10.76 | 7.57 |  |  | 0.03 |  | 16.56 | 20.1
112 | 679 | 140 | 150 | 292.7 | 6.49 | 362.72 | 9.87 |  |  |  |  | 302 |  | 20.2
112 | 679 | 0 | 10 | 319.47 | 7.63 | 344.44 | 9.79 | 7.57 |  |  | 0.75 | 575 | 16.61 | 20.2
112 | 679 | 140 | 150 | 348.2 | 9.14 | 360.8 | 9.18 |  |  |  | 1.88 | 782 |  | 20.8
112 | 680 | 30 | 31 | 6.3 | 11.54 | 551.9 | 53.72 |  |  |  | 29.19 | 1062 |  | 36
112 | 680 | 40 | 41 | 6.4 | 11.35 | 551.3 | 53.81 |  |  |  | 28.9 | 1196 |  | 35.9
112 | 680 | 145 | 150 | 2.95 | 8.65 | 559.95 | 53.05 | 7.7 |  |  | 19.4 | 873 | 16.81 | 34.5
112 | 680 | 145 | 150 | 19.45 | 8.36 | 602.66 | 48.01 | 7.1 |  |  | 10.95 | 1083 | 19.73 | 35.2
112 | 680 | 145 | 150 | 47.95 | 10.09 | 643.47 | 52.43 | 7.6 |  |  | 5.96 | 1118 | 15.62 | 38
112 | 680 | 140 | 150 | 77.9 | 14.7 | 747.86 | 61.96 | 7.3 |  |  | 12.34 | 1081 | 8.95 | 43.8
112 | 680 | 130 | 135 | 1.3 | 9.54 | 556.15 | 52.86 | 7.77 |  |  | 25.26 | 955 | 16.69 | 34.2
112 | 680 | 145 | 150 | 4.45 | 8.17 | 564.69 | 52.41 | 7.72 |  |  | 20.63 | 936 | 15.69 | 34.5
112 | 680 | 140 | 150 | 10.2 | 8.67 | 583.68 | 49.58 | 7.34 |  |  | 18.13 | 1068 | 16.46 | 34.5
112 | 680 | 145 | 150 | 18.29 | 8.54 | 595.07 | 49.13 | 7.66 |  |  | 12.63 | 990 | 19.05 | 35.2
112 | 681 | 140 | 145 | 2.9 | 8.85 | 563.73 | 50.9 | 7.87 |  |  | 17.23 | 938 | 21.82 | 36
112 | 681 | 140 | 150 | 19.8 | 8.04 | 608.27 | 46.77 | 7.53 |  |  |  | 999 | 16.66 | 35.8
112 | 681 | 140 | 150 | 56.3 | 11.24 | 746.6 | 53.78 | 7.35 |  |  | 3.73 | 1062 | 16.72 | 42.8
112 | 681 | 140 | 150 | 73.8 | 13.22 | 794.92 | 60.04 | 7.41 |  |  | 0 | 1081 | 15.73 | 46
112 | 681 | 140 | 150 | 100.4 | 18.31 | 914.3 | 73.23 | 7.33 |  |  | 2.72 | 1142 | 13.99 | 52.3
112 | 681 | 135 | 145 | 125.85 | 23.7 | 989.15 | 83.49 | 7.34 |  |  | 10.67 | 1001 | 10.99 | 57.8
112 | 681 | 145 | 150 | 1.45 | 9.58 | 557.11 | 52.25 | 7.46 |  |  | 15.51 | 992 | 22.28 | 34.2
112 | 681 | 145 | 150 | 4.45 | 8.29 | 558.05 | 50.66 | 7.81 |  |  | 15.03 | 968 | 17.74 | 34.5
112 | 681 | 145 | 150 | 7.35 | 8.77 | 562.79 | 50.34 | 7.77 |  |  | 15.33 | 1007 | 15.95 | 34.8
112 | 681 | 145 | 150 | 11.85 | 8.7 | 574.16 | 574.16 | 7.66 |  |  | 12.84 | 1031 | 14.87 | 34.9
112 | 681 | 145 | 150 | 27.86 | 8.02 | 630.06 | 45.74 | 7.66 |  |  | 1.18 | 1072 | 19.5 | 36.5
112 | 681 | 145 | 150 | 32.48 | 8.06 | 646.17 | 45.86 | 7.69 |  |  | 0 | 1055 | 18.74 | 37
112 | 681 | 145 | 150 | 38.88 | 8.82 | 655.64 | 46.61 | 7.62 |  |  | 0 | 1118 | 18.05 | 38
112 | 681 | 140 | 150 | 56.3 | 11.3 | 731.44 | 54.02 | 7.55 |  |  | 0 | 1075 | 16.84 | 43.8
112 | 681 | 140 | 150 | 65.83 | 12.49 | 766.49 | 57.16 | 7.35 |  |  | 0 | 1081 | 16.44 | 45.2
112 | 681 | 140 | 150 | 75.33 | 13.81 | 786.39 | 60.32 | 7.59 |  |  | 0 | 1062 | 15.93 | 51.5
112 | 682 | 145 | 150 | 4.45 | 9.14 | 550.46 | 50.77 | 7.68 |  |  | 24.7 | 861 | 10.6 | 34
112 | 682 | 140 | 150 | 23.7 | 5.31 | 559.95 | 48.92 | 7.31 |  |  | 12.2 | 1160 | 29.6 | 34
112 | 682 | 140 | 150 | 52.2 | 6.45 | 560.9 | 47.54 | 7.25 |  |  | 4.4 | 1137 | 42.68 | 34
112 | 682 | 106 | 116 | 77.36 | 7.18 | 558.08 | 45.46 | 7.35 |  |  | 2.7 | 1252 | 40.85 | 33.6
112 | 682 | 140 | 150 | 106.2 | 7.29 | 557.1 | 42.95 | 7.07 |  |  | 2.4 | 1009 | 36.84 | 33.2
112 | 682 | 134 | 139 | 134.64 | 9.27 | 548.56 | 40.74 | 6.63 |  |  | 3.3 | 1295 | 41.82 | 33.2
112 | 682 | 145 | 150 | 163.25 | 10.3 | 547.61 | 39.79 | 6.63 |  |  | 2.9 | 1237 | 45.66 | 33.2
112 | 682 | 130 | 135 | 191.6 | 6.2 | 535.27 | 41.88 | 7.42 |  |  | 2.8 | 1334 | 46.34 | 33.2
112 | 682 | 106 | 111 | 248.36 | 10.77 | 533.38 | 35.08 | 6.74 |  |  | 0.5 | 1569 | 48.41 | 32.5
112 | 682 | 140 | 150 | 307.5 | 11.01 | 521.99 | 30.13 | 7.2 |  |  | 4 | 1288 | 40.36 | 32
112 | 682 | 140 | 150 | 322.1 | 10.79 | 518.19 | 27.37 | 7.27 |  |  | 1.7 | 1096 | 32.58 | 31
112 | 682 | 131 | 141 | 352.11 | 11.68 | 526.73 | 30.49 | 7.32 |  |  | 7.3 |  | 27.23 | 32
112 | 682 | 140 | 150 | 409.6 | 14.71 | 512.5 | 23.95 |  |  |  | 4.2 | 708 |  | 30.2
112 | 683 | 145 | 150 | 1.45 | 9.84 | 547.55 | 50.93 | 7.56 |  |  | 30.68 | 684 | 4.43 | 34.2
112 | 683 | 145 | 150 | 16.15 | 3.95 | 535.15 | 51.62 | 7.61 |  |  | 2.47 | 980 | 52.56 | 34.2
112 | 683 | 144 | 150 | 44.64 | 4.09 | 525.61 | 50.76 | 7.2 |  |  | 1.04 | 991 | 67.52 | 34.5
112 | 683 | 145 | 150 | 73.15 | 6.64 | 529.43 | 54.31 | 7.79 |  |  | 1.72 | 920 | 85.49 | 35.5
112 | 683 | 135 | 145 | 103.05 | 8.45 | 523.71 | 51.68 | 7.61 |  |  | 1.97 | 1023 | 92.21 | 35.5
112 | 683 | 140 | 150 | 127.1 | 8.91 | 512.26 | 47.87 | 7.63 |  |  | 2.08 | 1015 | 92.32 | 35
112 | 683 | 145 | 150 | 158.65 | 9.16 | 505.58 | 43.37 | 7.64 |  |  | 1.1 |  | 89.44 | 34.2
112 | 683 | 145 | 150 | 184.15 | 8.06 | 493.18 | 36.7 | 7.49 |  |  | 3.97 | 1056 | 77.02 | 32.9
112 | 683 | 69 | 74 | 211.89 | 7.25 | 488.41 | 33.03 |  |  |  | 4.42 | 1184 | 68.37 | 32
112 | 683 | 123 | 128 | 240.93 | 7.18 | 483.64 | 29.74 | 7.64 |  |  | 3.1 | 1227 | 57.9 | 31.3
112 | 683 | 74 | 79 | 270.44 | 7.87 | 477.92 | 27.12 | 7.74 |  |  | 0 | 1229 | 53.22 | 30.2
112 | 683 | 145 | 150 | 304.15 | 7.62 | 475.06 | 24.81 |  |  |  | 0 | 1180 |  | 29.8
112 | 683 | 140 | 150 | 329.6 | 8.84 | 474.18 | 25.84 | 7.78 |  |  | 0 | 1236 | 40.01 | 29.8
112 | 683 | 140 | 150 | 356.6 | 9.19 | 473.15 | 23.16 | 7.19 |  |  | 0 | 1412 | 35.5 | 29.4
112 | 683 | 140 | 150 | 393.6 | 10.79 | 474.1 | 21.48 | 7.77 |  |  | 0.95 | 1217 | 26.26 | 28.2
112 | 683 | 140 | 150 | 415.6 | 12.75 | 457.88 | 19.04 | 7.41 |  |  | 0 | 1229 | 28.96 | 27.8
112 | 683 | 140 | 150 | 414.9 | 11.42 | 464.65 | 20.93 |  |  |  | 1.13 | 1295 |  | 28.8
112 | 683 | 140 | 150 | 424.4 | 10.6 | 455.98 | 18.39 | 7.37 |  |  | 0 | 1337 | 34.9 | 28
112 | 683 | 51 | 63 | 452.01 | 13.41 | 454.07 | 16.3 | 7.7 |  |  | 0 | 1252 | 32.28 | 27.8
112 | 684 | 145 | 150 | 4.45 | 8.67 | 557.09 | 51.13 | 7.64 |  |  | 17.66 | 1095 | 12.82 | 34.5
112 | 684 | 145 | 150 | 11.95 | 6.58 | 575.22 | 48.17 | 7.8 |  |  | 7.06 | 1167 | 18.66 | 35
112 | 684 | 145 | 150 | 21.45 | 8.25 | 638.18 | 52.76 | 7.7 |  |  | 1.72 | 1136 | 22.58 | 38.2
112 | 684 | 145 | 150 | 21.77 | 7.79 | 646.76 | 51.93 | 7.8 |  |  | 2.01 | 1077 | 22.26 | 37.9
112 | 684 | 145 | 150 | 35.8 | 10.93 | 694.46 | 57.38 | 7.8 |  |  | 0.78 | 1055 | 23.85 | 41.8
112 | 684 | 145 | 150 | 37.75 | 11.62 | 724.88 | 59.99 | 7.75 |  |  | 0.1 | 1082 | 23.56 | 42.5
112 | 684 | 145 | 150 | 40.45 | 12.91 | 755.56 | 60.54 | 7.4 |  |  | 0 | 1136 | 23.51 | 44
112 | 684 | 145 | 150 | 51.45 | 15.77 | 774.74 | 62.42 | 7.64 |  |  | 0.44 | 1454 | 20.9 | 46.4
112 | 684 | 92 | 97 | 60.42 | 19.42 | 861.03 | 66.47 | 7.5 |  |  | 0 | 1181 | 15.66 | 50.5
112 | 684 | 35 | 40 | 77.35 | 22.64 | 897.47 | 68.15 | 7.6 |  |  | 2.72 | 1010 | 15.93 | 51.7
112 | 684 | 145 | 150 | 87.95 | 26.78 | 940.62 | 71.32 | 7.54 |  |  | 0.3 | 1140 | 17.34 | 55.8
112 | 684 | 140 | 145 | 106.9 | 29.78 | 1028.83 | 73.94 | 7.29 |  |  | 0 | 1041 | 12.95 | 59.7
112 | 685 | 145 | 150 | 2.95 | 8.56 | 548.15 | 51.56 | 7.9 |  |  | 21.06 | 919 | 15.17 | 34
112 | 685 | 145 | 150 | 18.05 | 4.57 | 555.16 | 60.05 | 7.81 |  |  | 0 | 995 | 71.72 | 35.8
112 | 685 | 145 | 150 | 48.05 | 4.01 | 541.86 | 66.8 | 6.97 |  |  | 0 | 1078 | 118.52 | 38.2
112 | 685 | 145 | 150 | 79.92 | 4.42 | 530.43 | 67.43 | 7.13 |  |  | 0 | 1069 | 142.91 | 39.8
112 | 685 | 145 | 150 | 106.55 | 4.35 | 540.91 | 66.95 | 7.08 |  |  | 0 | 1058 | 155.62 | 40
112 | 685 | 140 | 150 | 132.3 | 5.51 | 530.43 | 68.25 | 6.77 |  |  | 0 | 1104 | 156.37 | 40.3
112 | 685 | 145 | 150 | 163.72 | 5.35 | 540.91 | 61.49 | 6.58 |  |  | 0 | 1169 | 146.6 | 39.8
112 | 685 | 120 | 130 | 234.8 | 6.77 | 525.33 | 40.15 | 6.84 |  |  | 0.03 | 1050 | 78.5 | 34.5
112 | 685 | 127 | 137 | 264.87 | 9.34 | 535.91 | 41.2 | 6.57 |  |  | 0.06 | 1165 | 75.91 | 35
112 | 685 | 140 | 150 | 317.24 |  |  |  | 6.84 |  |  | 1.38 | 1136 | 59.39 | 34
112 | 685 | 140 | 150 | 326.9 | 11.85 | 534.95 | 37.7 | 6.86 |  |  | 0 | 1162 | 64.98 | 34.2
112 | 685 | 140 | 150 | 352 | [6 empty] | 3.52 | 1117 |  | 33.8
112 | 685 | 40 | 50 | 396 | 14.9 | 533.98 | 32.02 | 6.5 |  |  | 0 | 1225 | 36.76 | 33.5
112 | 685 | 128 | 138 | 412.88 |  |  |  | 6.6 |  |  | 2 | 1165 |  | 34
112 | 685 | 7 | 11 | 432.62 | 13.35 | 528.21 | 24.02 |  |  |  | 0 | 819 |  | 31.8
112 | 685 | 92 | 102 | 450.52 | 18.39 | 542.64 | 28.04 | 6.8 |  |  | 0.03 | 997 | 18.7 | 33.8
112 | 686 | 145 | 150 | 4.45 | 9.09 | 542.78 | 48.61 | 7.9 |  |  | 19.11 | 904 | 10.6 | 35.1
112 | 686 | 145 | 150 | 12.95 | 5.67 | 548.53 | 40.52 | 8 |  |  | 1.79 | 985 | 25.84 | 33.8
112 | 686 | 145 | 150 | 22.45 | 5.11 | 554.23 | 36.1 | 8 |  |  | 0 | 1029 | 27.12 | 33.8
112 | 686 | 145 | 150 | 41.45 | 5.5 | 557.09 | 33.28 | 8 |  |  | 0 | 1040 | 33.96 | 34.2
112 | 686 | 145 | 150 | 49.45 | 5.42 | 569.49 | 32.72 | 7.9 |  |  | 0 | 1123 | 38.06 | 34.6
112 | 686 | 145 | 150 | 82.73 | 5.85 | 578.08 | 30.69 | 7.8 |  |  | 0 | 1046 | 54.28 | 36.4
112 | 686 | 145 | 150 | 106.45 | 5.9 | 588.57 | 26.61 | 8 |  |  | 0 | 1089 | 56.71 | 37.5
112 | 686 | 140 | 150 | 139.4 | 6.21 | 600.97 | 27.99 | 7.8 |  |  | 0 | 1081 | 61.3 | 38.7
112 | 686 | 140 | 150 | 165.71 | 7.49 | 626.73 | 27.68 | 7.8 |  |  | 0 | 1081 | 63.58 | 39.9
112 | 686 | 140 | 150 | 191.9 | 7.66 | 638.18 | 26.78 | 7.9 |  |  | 2.91 | 1142 | 61.05 | 40.3
112 | 686 | 140 | 150 | 220.4 | 8.07 | 638.18 | 26.93 | 7.92 |  |  | 0 | 1240 | 59.57 | 41.8
112 | 686 | 140 | 150 | 262.9 | 8.68 | 686.83 | 24.4 | 7.89 |  |  | 0 | 1166 | 54.89 | 42.3
112 | 686 | 140 | 150 | 280.4 | 9.63 | 707.81 | 27.22 | 8.1 |  |  | 0 | 1112 | 53.15 | 43.7
112 | 686 | 140 | 150 | 296.4 | 9.8 | 718.31 | 26.98 | 8.43 |  |  | 0 | 1164 | 49.66 | 43.9
112 | 687 | 145 | 150 | 4.45 | 9.4 | 547.55 | 51.6 | 7.6 |  |  | 19.25 | 944 | 12.24 | 34.8
112 | 687 | 140 | 150 | 20.6 | 6.36 | 564.73 | 43.13 | 7.8 |  |  | 6.77 | 1038 | 16.25 | 34
112 | 687 | 54 | 64 | 37.24 | 6.71 | 580.94 | 35.54 | 7.9 |  |  | 0 | 951 | 13.57 | 34
112 | 687 | 140 | 150 | 50.6 | 7.11 | 591.43 | 34.81 | 7.6 |  |  | 3 | 997 | 11.15 | 35
112 | 687 | 140 | 150 | 54.1 | 6.93 | 601.93 | 34.76 | 7.6 |  |  | 0 | 1072 | 10.74 | 35
112 | 687 | 140 | 150 | 120.7 | 14.82 | 706.86 | 46.91 | 7.4 |  |  | 0 | 1049 | 12.62 | 41.6
112 | 687 | 103 | 113 | 161.33 | 19.44 | 762.19 | 56.45 | 7.5 |  |  | 0 | 1104 | 11.2 | 44.9
112 | 688 | 145 | 150 | 5.95 | 7.35 | 568.82 | 50.51 | 8.03 |  |  | 4.48 | 920 | 28.44 | 33.8
112 | 688 | 145 | 150 | 23.75 | 4.62 | 562.86 | 53.8 | 7.76 |  |  | 1.59 | 1078 | 70.35 | 36.3
112 | 688 | 145 | 150 | 50.75 | 4.61 | 546.47 | 55.41 | 7.69 |  |  | 0 | 1248 | 99.49 | 37.4
112 | 688 | 140 | 150 | 82.2 | 4.72 | 544.54 | 71.18 | 7.62 |  |  | 0 | 1133 | 153.31 | 40.8
112 | 688 | 140 | 150 | 104.7 | 6.12 | 531.05 | 85.41 | 7.8 |  |  | 0 | 1080 | 189.27 | 44.2
112 | 688 | 140 | 150 | 147.2 | 7.29 | 528.16 | 96.49 | 7.35 |  |  | 0 | 1089 | 244.46 | 47.2
112 | 688 | 140 | 150 | 174.2 | 7.51 | 527.19 | 98.84 | 7.7 |  |  | 0 | 1104 | 264.45 | 49
112 | 688 | 108 | 118 | 192.88 | 7.4 | 522.38 | 96.78 | 8 |  |  | 0 | 1047 | 265.68 | 48.3
112 | 688 | 140 | 150 | 251.7 | 6.52 | 520.45 | 86.78 | 8 |  |  | 0.23 | 1082 | 231.48 | 46
112 | 688 | 115 | 125 | 275.45 | 5.86 | 517.56 | 78.58 | 8.2 |  |  | 0 | 1135 | 220.95 | 44.5
112 | 688 | 140 | 150 | 307.2 | 6.32 | 507.92 | 70.07 | 8 |  |  | 0 | 1186 | 195.19 | 43.8
112 | 688 | 140 | 153 | 370.9 | 2.92 | 470.84 | 45.2 | 7.7 |  |  | 0 | 1254 | 123.5 | 36.5
112 | 688 | 140 | 150 | 399.4 | 3.79 | 493.12 | 39.43 | 7.97 |  |  | 0.46 | 1332 | 101.3 | 34.2
112 | 688 | 140 | 150 | 429.4 | 5.93 | 494.09 | 29.48 | 7.9 |  |  | 0 | 1359 | 78.48 | 32.8
112 | 688 | 140 | 150 | 451.9 | 8.87 | 483.43 | 26.78 | 8.1 |  |  | 0.32 | 1409 | 66.91 | 32.2
112 | 688 | 140 | 150 | 521.2 | 15.27 | 492.15 | 25.45 |  |  |  | 1.24 | 1322 |  | 31.2
112 | 688 | 140 | 150 | 556.4 | 18.58 | 487.51 | 22.78 |  |  |  | 0.54 | 993 |  | 30
112 | 688 | 140 | 150 | 594.4 | 29.59 | 502.81 | 20.71 |  |  |  | 0.32 | 632 |  | 30.2
113 | 689 | 135 | 141 | 2.85 | 11.39 | 554.3 | 53.71 |  |  |  | 29.49 | 994 |  | 35.7
113 | 689 | 145 | 150 | 4.45 | 11.58 | 547.5 | 52.79 | 7.82 |  |  | 29.49 | 815 | 2.91 | 35.9
113 | 689 | 120 | 125 | 20.5 | 11.92 | 556.7 | 52.78 | 7.65 |  |  | 28.02 | 819 | 3.2 | 35
113 | 689 | 120 | 125 | 49 | 12.67 | 560.1 | 51.71 | 7.66 |  |  | 28.3 | 796 | 3.15 | 35
113 | 689 | 120 | 125 | 77.8 | 13.49 | 559.1 | 50.97 | 7.31 |  |  | 26.68 | 808 | 2.9 | 35.3
113 | 689 | 115 | 125 | 106.65 | 14.77 | 558.2 | 49.56 | 7.66 |  |  | 26.68 | 787 | 3.1 | 35.3
113 | 689 | 115 | 125 | 135.55 | 16.11 | 581 | 50.35 | 7.78 |  |  | 28.02 | 774 | 3.06 | 35.7
113 | 689 | 115 | 125 | 164.45 | 16.58 | 558 | 48.11 | 7.81 |  |  | 25.66 | 608 | 3.1 | 35.5
113 | 689 | 115 | 125 | 203.15 | 17.97 | 559.1 | 47.21 | 7.48 |  |  | 25.95 | 606 | 2.43 | 35
113 | 689 | 115 | 125 | 232.25 | 18.67 | 558.2 | 46.67 | 7.54 |  |  | 26.84 | 580 | 2.35 | 37.7
113 | 689 | 115 | 125 | 259.75 | 20.86 | 560.9 | 45.33 | 7.57 |  |  | 26.25 | 570 | 2.06 | 35.7
113 | 690 | 145 | 150 | 6.55 | 10.8 | 547.5 | 54.13 | 7.7 |  |  | 28.04 | 738 | 2.89 | 35
113 | 690 | 120 | 125 | 17.4 | 10.83 | 556.6 | 54.1 | 7.52 |  |  | 27.71 | 1126 | 2.93 | 37
113 | 690 | 120 | 125 | 46.5 | 11.59 | 553.7 | 54.36 | 7.96 |  |  | 27.71 | 707 | 3.12 | 35.7
113 | 690 | 120 | 125 | 75.5 | 11.69 | 553.7 | 52.7 | 7.81 |  |  | 27.99 | 721 | 3.75 | 35.7
113 | 690 | 120 | 125 | 106 | 12.77 | 550.3 | 54.15 | 7.69 |  |  | 26.47 | 394 | 3.79 | 34.9
113 | 690 | 120 | 125 | 143.5 | 13.01 | 545.1 | 51.38 | 7.9 |  |  | 23.46 | 238 | 4.04 | 34.7
113 | 690 | 115 | 125 | 172.58 | 12.83 | 550.8 | 48.76 | 7.83 |  |  | 23.46 | 140 | 3.82 | 34.5
113 | 690 | 120 | 125 | 189.4 | 13 | 550.8 | 49 | 7.77 |  |  | 29.51 | 193 | 3.84 | 34.5
113 | 690 | 115 | 125 | 209.85 | 13 | 547.9 | 48.37 | 7.74 |  |  | 22.82 | 225 | 3.87 | 34.7
113 | 690 | 115 | 125 | 208.35 | 12.91 | 545.5 | 50.17 | 7.95 |  |  | 27.98 | 278 | 3.27 | 34.3
113 | 690 | 115 | 125 | 238.85 | 13.1 | 548.4 | 48.49 | 7.75 |  |  | 8.92 | 365 | 3.87 | 34.1
113 | 690 | 115 | 125 | 264.45 | 13.13 | 559.4 | 50.76 | 7.63 |  |  | 21.9 | 642 | 3.47 | 35
113 | 690 | 115 | 125 | 296.45 | 16.12 | 529.2 | 51.27 | 7.86 |  |  | 25.86 | 619 | 3.1 | 33.7
113 | 693 | 145 | 150 | 8.45 | 10.65 | 577.6 | 50.73 | 7.9 |  |  | 28.6 | 433 | 3.9 | 34.5
113 | 693 | 120 | 125 | 26.1 | 10.59 | 577.5 | 50.42 | 7.83 |  |  | 27.7 | 639 | 3.56 | 35
113 | 693 | 120 | 125 | 46.8 | 14.1 | 579.5 | 46.98 | 7.76 |  |  | 27.8 | 803 | 3.49 | 35
113 | 693 | 120 | 150 | 75.8 | 15.37 | 569.9 | 44.77 | 8.1 |  |  | 25.1 | 1053 | 3.74 | 34.5
113 | 693 | 120 | 125 | 104.6 | 17.07 | 571.9 | 43.08 | 8.15 |  |  | 25.6 | 880 | 3.88 | 34.3
113 | 693 | 120 | 125 | 161.1 | 18 | 579 | 41.87 | 8.19 |  |  | 22.7 | 904 | 3.36 | 34.3
113 | 693 | 120 | 125 | 227.3 | 17.73 | 581.5 | 38.89 | 8.07 |  |  | 20.3 | 1000 | 3.32 | 34.3
113 | 693 | 120 | 125 | 257.8 | 17.12 | 572.9 | 38.97 | 8.1 |  |  | 19.3 | 933 | 3.14 | 34
113 | 693 | 138 | 143 | 371.78 | 16.98 | 557.7 | 35.87 | 8.16 |  |  | 17.2 | 1020 | 3.02 | 33.9
113 | 693 | 120 | 125 | 448.1 | 16.15 | 519.5 | 27.27 | 8.16 |  |  | 16 | 394 | 2.83 | 32.5
113 | 693 | 145 | 150 | 238.25 | 17.16 | 563.9 | 40.3 | 8.03 |  |  | 21.31 | 1100 | 2.79 | 33.7
113 | 693 | 145 | 150 | 273.75 | 17.42 | 561 | 37.43 | 7.98 |  |  | 18.62 |  | 2.99 | 34
113 | 693 | 120 | 125 | 301 | 17.1 | 561.9 | 37.87 | 8.24 |  |  | 19.16 |  | 3.19 | 33.9
113 | 693 | 120 | 125 | 330 | 16.72 | 562.4 | 37.83 | 7.76 |  |  | 17.81 |  | 2.27 | 33.5
113 | 693 | 140 | 150 | 357.6 | 16.71 | 563.4 | 38.06 | 8.34 |  |  | 18.15 |  | 3.45 | 34
113 | 693 | 145 | 150 | 375.45 | 16.85 | 567.8 | 36.94 | 8.28 |  |  | 17.24 | 950 | 2.83 | 34.5
113 | 693 | 140 | 150 | 396.3 | 17.39 | 565.4 | 36.77 | 8.2 |  |  | 16.96 | 995 | 3.55 | 33.9
113 | 694 | 145 | 150 | 2.95 | 10.25 | 553.6 | 52.52 | 7.91 |  |  | 28.1 | 165 | 3.1 | 34.5
113 | 694 | 120 | 125 | 16.3 | 11.13 | 559 | 52.14 | 7.79 |  |  | 28.3 | 360 | 2.75 | 35.5
113 | 694 | 145 | 150 | 151.85 | 18.19 | 570.8 | 44.54 | 7.91 |  |  | 23 | 880 | 3.07 | 37
113 | 694 | 120 | 125 | 172.3 | 18.47 | 565.4 | 43.3 | 7.99 |  |  | 21.7 | 910 | 3.4 | 35
113 | 694 | 145 | 150 | 210.35 | 20.17 | 570.8 | 43.47 | 8.38 |  |  | 20.6 | 720 | 3.15 | 36.5
113 | 694 | 115 | 125 | 300.35 | 22.47 | 572.3 | 39.82 | 8.44 |  |  | 18.3 | 860 | 3 | 35.5
113 | 694 | 145 | 150 | 345.95 | 24.4 | 567.8 | 36.03 | 8.39 |  |  | 16.2 |  | 3.62 | 35
113 | 694 | 115 | 125 | 374.65 | 25.49 | 568.3 | 35.08 | 8.2 |  |  | 15.4 | 1190 | 3.01 | 36
113 | 695 | 145 | 150 | 4.45 | 10.66 | 557 | 52.15 | 7.86 |  |  | 29.7 | 527 | 3.72 | 34.2
113 | 695 | 120 | 125 | 18.1 | 10.75 | 561.7 | 52.02 | 7.92 |  |  | 29.4 | 760 | 3.78 | 34.4
113 | 695 | 140 | 145 | 45.6 | 10.97 | 564 | 51.27 | 8 |  |  | 28.3 | 727 | 5.23 | 34.4
113 | 695 | 120 | 125 | 72.7 | 11.39 | 571.9 | 49.56 | 8 |  |  | 24.1 | 875 | 7.07 | 35.6
113 | 695 | 120 | 125 | 94.9 | 11.38 | 562.5 | 45.33 | 8.11 |  |  | 21.9 | 1035 | 7.95 | 34.5
113 | 695 | 120 | 125 | 122.4 | 11.27 | 568.3 | 44.79 | 8.4 |  |  | 19 | 950 | 8.15 | 34.2
113 | 695 | 120 | 125 | 153 | 11.48 | 566 | 42.56 | 7.78 |  |  | 17.6 | 921 | 9.35 | 34
113 | 695 | 120 | 125 | 180.7 | 11.35 | 560 | 39.45 | 7.78 |  |  | 14.1 | 975 | 9.62 | 33.9
113 | 695 | 120 | 125 | 200.1 | 11.46 | 561.6 | 38.66 | 7.84 |  |  | 13.5 | 1117 | 9.86 | 33.9
113 | 695 | 115 | 125 | 237.35 | 11.86 | 561 | 34.06 | 8.17 |  |  | 9.3 | 1125 | 10.98 | 33.6
113 | 695 | 115 | 125 | 259.75 | 11.97 | 565.5 | 32.41 | 8.3 |  |  | 7.7 | 1073 | 11.1 | 33.7
113 | 695 | 115 | 125 | 295.45 | 12.43 | 566.5 | 30.29 | 7.91 |  |  | 5.3 | 1108 | 12.32 | 33.1
113 | 695 | 115 | 125 | 316.15 | 11.89 | 539.6 | 26.83 | 7.75 |  |  | 2.6 | 1117 | 12.17 | 31.8
113 | 695 | 140 | 150 | 335.8 | 12.81 | 571.4 | 26.39 | 8.08 |  |  | 1.2 | 994 | 12.37 | 32.6
113 | 696 | 120 | 125 | 6.7 | 11.8 | 560 | 41.7 | 7.9 |  |  | 26.6 | 726 | 3.94 | 34.1
113 | 696 | 120 | 125 | 35.4 | 16.53 | 567 | 41.11 | 7.94 |  |  | 17.3 | 1245 | 3.84 | 33.9
113 | 696 | 120 | 125 | 65.7 | 19.28 | 571 | 36.13 | 8.21 |  |  | 12 | 826 | 4.39 | 33.8
113 | 696 | 120 | 125 | 90.4 | 18.32 | 560.5 | 37.54 | 8.23 |  |  | 15.3 | 892 | 3.73 | 33.4
113 | 696 | 120 | 125 | 119.4 | 23.23 | 572 | 30.68 | 8.14 |  |  | 6.4 | 1020 | 4.14 | 33.6
113 | 696 | 120 | 125 | 233.8 | 29.11 | 578.9 | 28.66 | 7.84 |  |  | 5.3 | 1417 | 2.64 | 33.8
113 | 696 | 120 | 125 | 291.7 | 28.38 | 577.9 | 29.76 | 8.06 |  |  | 7.9 | 1159 | 2.55 | 33.5
113 | 696 | 120 | 125 | 367.5 | 24.83 | 579.9 | 28.64 | 7.67 |  |  | 5.5 | 1449 | 3.07 | 33.2
113 | 696 | 115 | 125 | 554.55 | 32.52 | 517.1 | 17.94 | 8.34 |  |  | 1.7 | 438 | 2.65 | 33.8
113 | 696 | 115 | 125 | 608.05 | 37 | 576.4 | 20.53 | 8.65 |  |  | 3 | 228 | 1.24 | 33.9
113 | 696 | 115 | 120 | 641.96 | 40.14 | 583.9 | 20.43 | 8.57 |  |  | 2.4 | 308 | 1.79 | 34.2
113 | 697 | 145 | 150 | 5.95 | 10.48 | 550 | 51.68 | 7.85 |  |  | 28 | 880 | 4.89 | 34.8
113 | 697 | 145 | 150 | 19.45 | 11.38 | 560.9 | 49.69 | 7.93 |  |  | 23.1 | 389 | 9.48 | 34.6
113 | 697 | 120 | 125 | 42.8 | 11.83 | 557.5 | 48.01 | 7.8 |  |  | 19.9 | 663 | 12 | 33.2
113 | 697 | 115 | 125 | 52.45 | 12.34 | 567 | 47.75 | 7.82 |  |  | 16.8 | 899 | 14.56 | 34.4
113 | 697 | 115 | 125 | 60.65 | 10.31 | 552 | 47.6 | 8.99 |  |  | 26.5 | 162 | 5.62 | 34.6
113 | 697 | 115 | 125 | 68.85 | 12.66 | 567.3 | 45.17 | 7.94 |  |  | 13.1 | 761 | 16.64 | 34.8
113 | 697 | 140 | 150 | 78.9 | 12.9 | 561 | 44.48 | 7.89 |  |  | 13.1 | 884 | 16.11 | 34.6
113 | 697 | 140 | 150 | 90.1 | 13.42 | 566.5 | 43.15 | 8.1 |  |  | 10.3 | 926 | 17.54 | 34.7
113 | 697 | 115 | 125 | 99.55 | 13.43 | 565 | 42.86 | 8.06 |  |  | 10.3 | 909 | 17.35 | 34.5
113 | 697 | 115 | 125 | 132.75 | 14.01 | 566 | 40.25 | 7.78 |  |  | 6.5 | 1055 | 18.35 | 35
113 | 697 | 115 | 125 | 163.15 | 14.48 | 570 | 39.35 | 7.74 |  |  | 6.2 | 1129 | 17.74 | 34.8
113 | 697 | 115 | 125 | 190.75 | 14.76 | 568.5 | 38.29 | 7.84 |  |  | 5.3 | 1117 | 14 | 32.4
113 | 697 | 115 | 125 | 218.15 | 14.87 | 569 | 35.99 | 7.99 |  |  | 5 | 1021 | 13.77 | 34.2
113 | 697 | 115 | 125 | 256.85 | 16.27 | 556.5 | 35.12 | 7.89 |  |  | 5.9 | 1020 | 11.08 | 34.8
113 | 697 | 115 | 125 | 285.95 | 16.21 | 571.5 | 35.71 | 7.93 |  |  | 9.7 | 1040 | 11.57 | 34.6
113 | 697 | 140 | 150 | 305.5 | 17.89 | 566.5 | 32.44 | 8.27 |  |  | 7 | 968 | 10.07 | 34.8
114 | 698 | 145 | 150 | 6.95 | 11.37 | 558.12 | 37.53 | 7.49 |  |  | 28.6 | 513 | 2.91 | 34.8
114 | 698 | 145 | 150 | 14.95 | 11.47 | 564.9 | 52.66 | 7.65 |  |  | 28.8 | 539 | 2.81 | 35
114 | 698 | 125 | 130 | 44.75 | 14.05 | 561.95 | 51.22 | 7.7 |  |  | 27.7 | 411 | 2.51 | 35.2
114 | 698 | 145 | 150 | 71.95 | 15.58 | 569.83 | 49.89 | 7.61 |  |  | 27.9 | 457 | 2.41 | 35
114 | 698 | 145 | 150 | 139.95 | 28.48 | 568.84 | 41.25 | 7.6 |  |  | 26.3 | 474 | 1.7 | 35
114 | 699 | 145 | 150 | 5.95 | 10.88 | 554.06 | 51.48 | 7.73 |  |  | 28.3 | 822 | 3.09 | 34.2
114 | 699 | 145 | 150 | 22.55 | 12.49 | 569.86 | 51.24 | 7.46 |  |  | 27.9 | 730 | 3.45 | 35.4
114 | 699 | 145 | 150 | 54.05 | 14.6 | 568.87 | 48.89 | 7.83 |  |  | 26.8 | 872 | 4.08 | 35
114 | 699 | 145 | 150 | 81.05 | 16.12 | 565.91 | 47.85 | 7.78 |  |  | 26.3 | 984 | 4.5 | 35
114 | 699 | 145 | 150 | 109.55 | 18.04 | 566.9 | 47.47 | 7.76 |  |  | 25.1 | 950 | 4.51 | 35
114 | 699 | 145 | 150 | 136.55 | 19.63 | 559.99 | 45.8 | 7.46 |  |  | 25.1 | 997 | 4.79 | 35
114 | 699 | 145 | 150 | 166.55 | 20.85 | 560.97 | 44.73 | 7.22 |  |  | 24.8 | 1152 | 4.54 | 34.8
114 | 699 | 140 | 150 | 195 | 22.85 | 565.94 | 43.37 | 7.24 |  |  | 24.3 | 1090 | 4.71 | 34.8
114 | 699 | 140 | 150 | 217.5 | 22.84 | 567.92 | 43.74 | 8.14 |  |  | 24.4 | 1073 | 4.94 | 34.8
114 | 699 | 140 | 150 | 273 | 26.67 | 568.91 | 40.59 | 7.25 |  |  | 23.9 | 1094 | 5.6 | 35
114 | 699 | 140 | 150 | 304.5 | 26.75 | 570.89 | 40.75 | 7.23 |  |  | 23.6 | 1032 | 5.23 | 35
114 | 699 | 140 | 150 | 333 | 28.85 | 569.9 | 38.81 | 7.25 |  |  | 23.6 | 1146 | 4.98 | 34.8
114 | 699 | 140 | 150 | 355.5 | 33.58 | 536.2 | 41.18 | 7.85 |  |  | 21 | 655 | 4.79 | 34
114 | 699 | 140 | 150 | 390 | 36.27 | 539.18 | 39.51 |  |  |  | 20.3 | 595 |  | 33.7
114 | 699 | 140 | 150 | 418.5 | 35.36 | 559 | 37.02 |  |  |  | 22.1 | 508 |  | 33.8
114 | 699 | 140 | 150 | 445.5 |  | 555.03 |  | 7.19 |  |  |  | 484 | 3.56
114 | 699 | 140 | 150 | 445.5 | 27.06 | 551.07 | 26.53 | 7.43 |  |  | 25.2 | 408 | 3.71 | 33.8
114 | 699 | 140 | 150 | 498 | 38.62 | 531.25 | 33.6 |  |  |  | 19.4 | 577 |  | 32.3
114 | 700 | 145 | 150 | 27.85 | 12.02 | 553.2 | 51.57 | 7.76 |  |  | 26.72 | 761 | 3.7 | 34.6
114 | 700 | 145 | 150 | 62.35 | 14.52 | 548.3 | 48.91 | 7.55 |  |  | 25.32 | 418 | 4.01 | 34.8
114 | 700 | 145 | 150 | 90.85 | 17.02 | 555.1 | 48.07 | 7.2 |  |  | 24.74 | 379 | 4.06 | 35.2
114 | 700 | 140 | 150 | 127.3 | 19.37 | 556.1 | 46.28 | 7.55 |  |  | 25.16 | 605 | 3.95 | 35
114 | 700 | 140 | 150 | 157.3 | 22.96 | 561.9 | 44.5 | 7.35 |  |  | 23.98 | 465 | 5.12 | 35.2
114 | 700 | 140 | 150 | 190.8 | 23.49 | 555.1 | 43.5 | 7.63 |  |  | 24.04 | 569 | 4.35 | 35
114 | 700 | 140 | 150 | 240.9 | 28.51 | 549.3 | 39.98 | 7.45 |  |  | 22.82 | 1131 | 4.26 | 35
114 | 701 | 145 | 150 | 5.95 | 10.99 | 558 | 52.67 | 7.69 |  |  | 27.3 | 811 | 4.21 | 34.8
114 | 701 | 145 | 150 | 23.75 | 11.35 | 557 | 52.32 | 7.73 |  |  | 26.8 | 950 | 5 | 35
114 | 701 | 145 | 150 | 53.75 | 12.13 | 558 | 50.59 | 7.69 |  |  | 25.4 | 861 | 5.66 | 35
114 | 701 | 145 | 150 | 77.45 | 12.13 | 554 | 49.51 | 7.62 |  |  | 24.5 | 969 | 6.03 | 34.8
114 | 701 | 145 | 150 | 105.95 | 12.87 | 555 | 47.95 | 7.59 |  |  | 24.4 | 979 | 6.19 | 34.6
114 | 701 | 145 | 150 | 132.95 | 13.29 | 553 | 46.5 | 7.58 |  |  | 24.1 | 1044 | 6.33 | 34.2
114 | 701 | 46 | 50 | 149.96 | 13.49 | 558 | 46.62 | 7.72 |  |  | 24.5 | 1080 | 5.95 | 34.5
114 | 701 | 140 | 150 | 188.4 | 14.02 | 557 | 45.95 | 7.51 |  |  | 23 | 1320 | 6.6 | 34.3
114 | 701 | 145 | 150 | 155.73 | 13.67 | 553 | 46.62 | 7.74 |  |  | 24.09 | 1171 | 6.47 | 34.6
114 | 701 | 140 | 150 | 211.7 | 14.18 | 551 | 45.95 | 7.82 |  |  | 23.65 | 1063 | 6.67 | 34.2
114 | 701 | 140 | 150 | 246.7 | 14.33 | 549 | 45.09 | 7.77 |  |  | 23.14 | 1184 | 6.27 | 34
114 | 701 | 140 | 150 | 284.7 | 14.65 | 550 | 45.32 | 7.68 |  |  | 23.45 | 962 | 6.05 | 34.5
114 | 701 | 140 | 150 | 316.2 | 15.03 | 550 | 43.64 | 7.89 |  |  | 23.9 | 1028 | 6.28 | 34.4
114 | 701 | 140 | 150 | 343.2 | 15.26 | 546 | 43.71 | 7.65 |  |  | 24.17 | 1083 | 6.33 | 34
114 | 701 | 140 | 150 | 387.7 | 16.27 | 543 | 49.53 | 7.61 |  |  | 23.4 | 1192 | 6.11 | 33.8
114 | 701 | 140 | 150 | 420.7 | 15.93 | 544 | 46.8 | 7.76 |  |  | 24.13 | 1167 | 5.34 | 34.1
114 | 701 | 140 | 150 | 458.7 | 15.01 | 550 | 47.56 | 7.74 |  |  | 24.93 | 633 | 4.61
114 | 702 | 145 | 150 | 2.95 | 10.88 | 552 | 53.29 | 7.7 |  |  | 29.14 | 793 | 2.92 | 34.2
114 | 702 | 145 | 150 | 21.55 | 11.57 | 561 | 53.4 | 7.65 |  |  | 28.28 | 819 | 2.93 | 35
114 | 702 | 145 | 150 | 4.45 | 10.9 | 556 | 53.59 | 7.57 |  |  | 28.63 | 802 | 3 | 34.7
114 | 702 | 145 | 150 | 23.25 | 11.66 | 564 | 53.15 | 7.58 |  |  | 27.79 | 762 | 2.96 | 34.5
114 | 702 | 145 | 150 | 45.75 | 13.12 | 563 | 52.01 | 7.62 |  |  | 27.3 | 787 | 3.02 | 34.8
114 | 702 | 145 | 150 | 78.75 | 14.61 | 560 | 50.91 | 7.54 |  |  | 27.1 | 749 | 2.85 | 34.4
114 | 702 | 145 | 150 | 108.75 | 16.95 | 559 | 48.57 | 7.61 |  |  | 26.38 | 787 | 2.92 | 34.5
114 | 702 | 145 | 150 | 137.25 | 18.94 | 564 | 47.3 | 7.57 |  |  | 25.91 | 730 | 2.74 | 34.6
114 | 702 | 140 | 150 | 165.7 | 21 | 566 | 45.63 | 7.38 |  |  | 25.36 | 798 | 2.94 | 34.6
114 | 702 | 140 | 150 | 189.7 | 22.23 | 564 | 45.13 | 7.38 |  |  | 25.46 | 560 | 2.82 | 34.9
114 | 702 | 140 | 150 | 218.2 | 24.42 | 564 | 43.34 | 7.47 |  |  | 25.61 | 500 | 2.68 | 35
114 | 702 | 140 | 150 | 273.7 | 28.68 | 565 | 41.15 | 7.42 |  |  | 25.15 | 619 | 2.47 | 35.2
114 | 703 | 145 | 150 | 12.35 | 11.53 | 558 | 52.96 | 7.65 |  |  | 28.61 | 701 | 2.88 | 35
114 | 703 | 145 | 150 | 21.85 | 11.77 | 559 | 52.48 | 7.59 |  |  | 28.86 | 720 | 2.9 | 35
114 | 703 | 145 | 150 | 50.35 | 12.88 | 564 | 51.37 | 7.62 |  |  | 28.2 | 786 | 2.98 | 35
114 | 703 | 145 | 150 | 78.85 | 13.18 | 563 | 50.03 | 7.56 |  |  | 27.68 | 850 | 3.08 | 35.5
114 | 703 | 145 | 150 | 105.85 | 13.41 | 561 | 50.36 | 7.73 |  |  | 27.72 | 857 | 2.97 | 34.6
114 | 703 | 145 | 150 | 134.35 | 13.76 | 562 | 50.09 | 7.63 |  |  | 27.64 | 867 | 2.69 | 35
114 | 703 | 145 | 150 | 157.35 | 13.71 | 559 | 49.82 | 7.63 |  |  | 27.58 | 810 | 2.79 | 34.8
114 | 703 | 145 | 150 | 187.35 | 13.67 | 563 | 50.34 | 7.62 |  |  | 27.05 | 592 | 2.47 | 34.8
114 | 703 | 145 | 150 | 231.85 | 13.65 | 561 | 51.32 | 7.78 |  |  | 27.91 | 474 | 3.17 | 34.8
114 | 703 | 145 | 150 | 269.85 | 14.11 | 562 | 50.3 | 7.66 |  |  | 28.09 | 290 | 2.07 | 34.8
114 | 703 | 145 | 150 | 310.85 | 11.8 | 556 | 53.49 | 7.77 |  |  | 28.24 | 137 | 1.97 | 35
114 | 704 | 145 | 150 | 5.95 | 10.63 | 567 | 54.82 | 7.75 |  |  | 28.42 | 840 | 3.14 | 34.5
114 | 704 | 145 | 150 | 24.15 | 11.38 | 582 | 56.15 | 7.7 |  |  | 30.02 | 1009 | 3.46 | 34.9
114 | 704 | 145 | 150 | 49.65 | 11.58 | 583 | 55.95 | 7.64 |  |  | 29.94 | 1298 | 3.9 | 35.2
114 | 704 | 145 | 150 | 79.65 | 11.46 | 582 | 55.19 | 7.66 |  |  | 29.31 | 1551 | 4.05 | 34.9
114 | 704 | 145 | 150 | 109.65 | 11.35 | 576 | 52.9 | 7.59 |  |  | 28.05 | 963 | 3.99 | 35
114 | 704 | 145 | 150 | 138.15 | 12.11 | 573 | 49.66 | 7.57 |  |  | 26.8 | 1096 | 4.3 | 34.8
114 | 704 | 145 | 150 | 165.15 | 13.73 | 569 | 45.72 | 7.41 |  |  | 24.95 | 1080 | 4.37 | 34.8
114 | 704 | 145 | 150 | 192.15 | 15.11 | 567 | 41.3 | 7.49 |  |  | 23.12 | 1037 | 4.2 | 34.5
114 | 704 | 140 | 150 | 231.6 | 16.94 | 566 | 36.43 | 7.58 |  |  | 21.19 | 1092 | 3.97 | 34.4
114 | 704 | 140 | 150 | 249.6 | 17.46 | 569 | 35.68 | 7.57 |  |  | 20.55 | 1073 | 4.16 | 34.4
114 | 704 | 140 | 150 | 273.6 | 18.98 | 569 | 33.2 | 7.54 |  |  | 19.21 | 1064 | 4.23 | 34.4
114 | 704 | 140 | 150 | 305.1 | 20.26 | 563 | 29.93 | 7.48 |  |  | 18.57 | 1154 | 4.7 | 34.1
114 | 704 | 140 | 150 | 330.6 | 21.11 | 575 | 28.77 | 7.41 |  |  | 18.35 | 1189 | 4.38 | 34
114 | 704 | 140 | 150 | 363.6 | 21.97 | 565 | 27.27 | 7.41 |  |  | 17.25 | 1217 | 4.34 | 34
114 | 704 | 97 | 107 | 391.67 | 22.76 | 565 | 25.68 | 7.29 |  |  | 17.31 | 1249 | 4.53 | 34
114 | 704 | 140 | 150 | 428.6 | 22.59 | 566 | 25.06 | 7.36 |  |  | 17.19 | 1164 | 3.37 | 34
114 | 704 | 140 | 150 | 444.6 | 23.31 | 566 | 24.26 | 7.35 |  |  | 16.35 | 1117 | 3.23 | 34
114 | 704 | 140 | 150 | 478.1 | 24.25 | 567 | 22.84 | 7.36 |  |  | 15.71 | 1260 | 3.9 | 34.1
114 | 704 | 140 | 150 | 498.6 | 24.02 | 566 | 23.37 | 7.41 |  |  | 16.66 | 1216 | 3.43 | 34
114 | 704 | 140 | 150 | 536.6 | 24.33 | 563 | 23.28 | 7.46 |  |  | 16.63 | 1133 | 3.35 | 34.1
114 | 704 | 140 | 150 | 555.6 | 25.47 | 571 | 19.67 | 7.44 |  |  | 15.51 | 1139 | 3.5 | 33.9
114 | 704 | 140 | 150 | 582.6 | 25.81 | 571 | 20.45 | 7.36 |  |  | 15.15 | 1134 | 2.54 | 34
114 | 704 | 140 | 150 | 644.6 | 27.13 | 566 | 15.91 | 7.42 |  |  | 13.48 | 1240 | 2.88 | 33.9
114 | 704 | 140 | 150 | 665.1 | 26.83 | 564 | 15.26 | 7.48 |  |  | 13.7 | 1247 | 1.91 | 33.6
115 | 705 | 145 | 150 | 4.45 | 11.27 | 564.95 | 53.28 | 7.86 |  |  | 27.71 | 272 | 3.01 | 35.5
115 | 705 | 145 | 150 | 12.95 | 11.44 | 565.94 | 52.86 | 7.74 |  |  | 29.35 | 265 | 3.03 | 35.8
115 | 706 | 145 | 150 | 9.95 | 10.34 | 571.88 | 55.42 | 7.74 |  |  | 28.86 | 18 | 2.38 | 35
115 | 706 | 145 | 150 | 18.15 | 10.9 | 569.9 | 51.96 | 7.68 |  |  | 29.51 | 576 | 2.44 | 35
115 | 706 | 145 | 150 | 26.35 | 12.18 | 576.84 | 49.39 | 7.78 |  |  | 26.72 | 551 | 2.16 | 35
115 | 706 | 145 | 150 | 37.45 | 13.16 | 577.83 | 47.6 | 7.67 |  |  | 28.86 | 496 | 2.1 | 34.8
115 | 706 | 145 | 150 | 44.05 | 13.93 | 571.88 | 49.82 | 7.84 |  |  | 23.6 | 425 | 1.64 | 35.2
115 | 707 | 145 | 150 | 4.45 | 10.94 | 554.16 | 52.66 | 7.6 |  |  | 28.92 | 266 | 2.9 | 35.5
115 | 707 | 145 | 150 | 14.05 | 11.37 | 557.07 | 52.55 | 7.6 |  |  | 29.91 | 329 | 2.79 | 35.5
115 | 707 | 145 | 150 | 20.65 | 11.62 | 563.84 | 52.94 | 7.6 |  |  | 29.75 | 346 | 2.86 | 35.6
115 | 707 | 145 | 150 | 30.25 | 11.85 | 566.74 | 53.34 | 7.6 |  |  | 29.75 | 441 | 2.92 | 35.5
115 | 707 | 145 | 150 | 41.45 | 12.03 | 560.93 | 51.97 | 7.4 |  |  | 29.58 | 557 | 2.9 | 35
115 | 707 | 145 | 150 | 52.55 | 13.09 | 556.1 | 50.35 | 7.5 |  |  | 28.56 | 665 | 3.08 | 35.2
115 | 707 | 145 | 150 | 79.95 | 14.21 | 553.2 | 49.15 | 7.6 |  |  | 28.56 | 735 | 3.21 | 35.2
115 | 707 | 145 | 150 | 108.75 | 14.4 | 556.13 | 48.88 | 7.5 |  |  | 30.93 | 720 | 3.29 | 35.2
115 | 707 | 145 | 150 | 136.05 | 14.96 | 556.1 | 48.16 | 7.6 |  |  | 28.9 | 670 | 3.27 | 35.2
115 | 707 | 120 | 125 | 176.4 | 16.4 | 556.1 | 46 | 7.3 |  |  | 28.49 | 946 | 3.21 | 35.2
115 | 707 | 120 | 125 | 209.9 | 17.96 | 556.1 | 45.08 | 7.4 |  |  | 28.07 | 979 | 3.41 | 34.8
115 | 707 | 115 | 125 | 200.65 | 17.49 | 559.97 | 45.31 | 7.3 |  |  | 28.66 | 945 | 3.23 | 35
115 | 707 | 145 | 155 | 225.45 | 17.88 | 554.16 | 45 | 7.5 |  |  | 28.75 | 1011 | 3.18 | 34.8
115 | 707 | 140 | 150 | 254.3 | 18.52 | 548.36 | 44.52 | 7.4 |  |  | 28.9 | 1027 | 3.19 | 34.2
115 | 707 | 140 | 150 | 310.3 | 17.65 | 550.3 | 45.14 | 7.6 |  |  | 28.92 | 585 | 2.62 | 34
115 | 708 | 145 | 150 | 5.95 | 10.41 | 568.9 | 55.36 | 7.7 |  |  | 28.93 | 671 | 3.93 | 35
115 | 708 | 145 | 150 | 14.95 | 11.25 | 588.7 | 53.86 | 7.6 |  |  | 27.84 | 805 | 3.81 | 35.4
115 | 708 | 145 | 150 | 24.55 | 11.71 | 584.8 | 52.42 | 7.6 |  |  | 28.43 | 907 | 4.1 | 35.2
115 | 708 | 145 | 150 | 34.05 | 12.62 | 587.7 | 52.91 | 7.6 |  |  | 27.09 | 801 | 4.95 | 35.2
115 | 708 | 145 | 150 | 43.55 | 12.41 | 590.7 | 52.38 | 7.5 |  |  | 27.45 | 962 | 4.63 | 35
115 | 708 | 145 | 150 | 51.65 | 13.05 | 587.7 | 52.56 | 7.4 |  |  | 26.72 | 846 | 4.58 | 35.2
115 | 708 | 145 | 150 | 77.45 | 13.46 | 593.69 | 51.9 | 7.4 |  |  | 26 | 860 | 4.79 | 35.2
115 | 708 | 120 | 125 | 107.1 | 13.05 | 589.7 | 50.91 | 7.4 |  |  | 25.45 | 1000 | 4.45 | 35
115 | 708 | 120 | 125 | 136 | 13.19 | 581.8 | 50.03 | 7.3 |  |  | 24.18 | 847 | 4.71 | 34.8
115 | 708 | 120 | 125 | 163.5 | 13.65 | 566.9 | 49.91 | 7.4 |  |  | 24.91 | 860 | 4.6 | 34.8
115 | 708 | 145 | 150 | 203.45 | 13.72 | 567.9 | 49.59 | 7.4 |  |  | 23.64 | 901 | 4.56 | 34.5
115 | 708 | 145 | 150 | 222.75 | 14.24 | 582.8 | 48.99 | 7.5 |  |  | 28.36 | 1037 | 4.96 | 34.5
115 | 709 | 145 | 150 | 5.95 | 10.71 | 554.38 | 54.81 | 7.65 |  |  | 21.12 | 610 | 3.42 | 34.5
115 | 709 | 145 | 150 | 16.05 | 11.57 | 568.24 | 53.54 | 7.37 |  |  | 25.12 | 710 | 3.66 | 35
115 | 709 | 145 | 150 | 25.65 | 11.64 | 549.76 | 53.31 | 7.33 |  |  | 25.82 | 753 | 3.82 | 34.9
115 | 709 | 145 | 150 | 33.85 | 11.77 | 570.07 | 52.01 | 7.53 |  |  | 27.22 | 683 | 3.78 | 35.2
115 | 709 | 145 | 150 | 56.15 | 11.85 | 546.06 | 52.94 | 7.49 |  |  | 26.94 | 764 | 3.96 | 35.1
115 | 709 | 120 | 125 | 65.5 | 12.02 | 546.06 | 52.93 | 7.7 |  |  | 27.5 | 784 | 4.03 | 35.1
115 | 709 | 120 | 125 | 94.5 | 12.28 | 546.99 | 52.42 | 7.5 |  |  | 27.92 | 822 | 4.25 | 35.2
115 | 709 | 120 | 125 | 123.4 | 12.51 | 549.76 | 51.36 | 7.4 |  |  | 25.2 | 574 | 4.31 | 35
115 | 709 | 120 | 125 | 152.4 | 12.73 | 546.06 | 51.41 | 7.5 |  |  | 26.94 | 402 | 4.42 | 35
115 | 709 | 145 | 150 | 177.25 | 13.05 | 542.37 | 51.17 | 7.5 |  |  | 29.13 | 562 | 4.53 | 34.8
115 | 709 | 120 | 125 | 204 | 12.47 | 545.14 | 51.58 | 7.6 |  |  | 29.44 | 687 | 4.09 | 34.4
115 | 709 | 145 | 150 | 231.75 | 12.99 | 548.84 | 50.82 | 7.3 |  |  | 28.5 | 835 | 4.29 | 34.4
115 | 709 | 145 | 150 | 259.65 | 13.02 | 540.52 | 50.82 | 7.6 |  |  | 27.02 | 845 | 4.59 | 34.4
115 | 709 | 145 | 150 | 291.75 | 13.31 | 550.68 | 50.41 | 7.6 |  |  | 27.15 | 942 | 4.5 | 34.5
115 | 709 | 145 | 150 | 320.75 | 13.49 | 547.91 | 50.07 | 7.5 |  |  | 27.36 | 849 | 4.5 | 34.8
115 | 709 | 145 | 150 | 349.85 | 13.14 | 546.99 | 50.26 | 7.5 |  |  | 28.3 | 759 | 4.22 | 34.9
115 | 710 | 145 | 150 | 5.95 | 11.14 | 540.34 | 53.08 | 7.6 |  |  |  | 631 | 3.62 | 35
115 | 710 | 145 | 150 | 15.45 | 11.73 | 537.54 | 52.41 | 7.4 |  |  |  | 703 | 3.84 | 35.2
115 | 710 | 145 | 150 | 22.15 | 12.13 | 559.93 | 51.27 | 7.4 |  |  |  | 807 | 3.84 | 35
115 | 710 | 145 | 150 | 34.75 | 12.67 | 557.13 | 51.22 | 7.4 |  |  |  | 791 | 3.94 | 35.5
115 | 710 | 145 | 150 | 53.85 | 13.44 | 565.53 | 51.19 | 7.4 |  |  |  | 910 | 3.99 | 35.2
115 | 710 | 120 | 125 | 83.8 | 13.86 | 554.33 | 51.01 | 7.52 |  |  |  | 885 | 3.92 | 3.2
115 | 710 | 120 | 125 | 112.7 | 14.92 | 580.46 | 48.64 | 7.51 |  |  |  | 620 | 4.15 | 3.5
115 | 710 | 115 | 125 | 136.55 | 15.32 | 534.74 | 48.66 | 7.4 |  |  |  | 737 | 3.68 | 3.5
115 | 710 | 115 | 125 | 165.55 | 15.71 | 566.47 | 48.83 | 7.45 |  |  |  | 857 | 3.74 | 3.6
115 | 710 | 115 | 125 | 204.25 | 16.26 | 534.74 | 48.36 | 7.45 |  |  |  | 976 | 3.79 | 3.5
115 | 711 | 145 | 150 | 5.95 | 10.67 | 559.95 | 52.24 | 7.8 |  |  |  | 711 | 3.26 | 34.2
115 | 711 | 145 | 150 | 12.55 | 10.86 | 553.32 | 52.7 | 7.7 |  |  |  | 668 | 3.36 | 35.2
115 | 711 | 145 | 150 | 23.65 | 10.89 | 567.53 | 51.85 | 7.68 |  |  |  | 700 | 3.44 | 35
115 | 711 | 145 | 150 | 34.75 | 11.12 | 565.63 | 52.44 | 7.7 |  |  |  | 688 | 3.42 | 35
115 | 711 | 145 | 150 | 44.35 | 11.45 | 568.47 | 52.36 | 7.7 |  |  |  | 472 | 4.02 | 35
115 | 711 | 115 | 125 | 53.75 | 11.14 | 574.16 | 51.77 | 7.6 |  |  |  | 370 | 3.85 | 34.6
115 | 711 | 115 | 125 | 82.75 | 11.46 | 559 | 51.53 | 7.6 |  |  |  | 520 | 3.69 | 35
115 | 711 | 115 | 125 | 107.15 | 11.51 | 579.84 | 51.56 | 7.5 |  |  |  | 661 | 3.76 | 34.8
115 | 711 | 115 | 125 | 140.75 | 12.2 | 568.47 | 51.69 | 7.5 |  |  |  | 741 | 3.79 | 35
115 | 711 | 140 | 150 | 167.1 | 12.49 | 542.89 | 50.91 | 7.6 |  |  |  | 797 | 4.08 | 35.2
115 | 711 | 140 | 150 | 197.6 | 12.63 | 552.37 | 50.94 | 7.6 |  |  |  | 835 | 4.12 | 35
115 | 711 | 140 | 150 | 225.1 | 12.89 | 552.37 | 51 | 7.6 |  |  |  | 833 | 4.12 | 35.2
115 | 712 | 145 | 150 | 7.45 | 11.1 | 552 | 54.1 | 7.8 |  |  | 28.55 | 449 | 2.9 | 35
115 | 712 | 145 | 150 | 15.48 | 11.18 | 554.9 | 53.78 | 7.7 |  |  | 28.12 | 594 | 3.03 | 35.2
115 | 712 | 140 | 150 | 23.4 | 11.1 | 571.1 | 54.02 | 7.7 |  |  | 28.11 | 655 | 3.05 | 35.2
115 | 712 | 140 | 150 | 31.5 | 11.37 | 575.8 | 55.24 | 7.8 |  |  | 28.6 | 605 | 2.98 | 35.8
115 | 712 | 140 | 150 | 50.8 | 12.25 | 560.6 | 53.76 | 7.8 |  |  | 28.3 | 615 | 3.01 | 35.2
115 | 713 | 145 | 150 | 7.55 | 11.74 | 574.9 | 54.56 | 7.8 |  |  | 28.51 | 497 | 3.07 | 35
115 | 713 | 145 | 150 | 17.15 | 12.13 | 569.2 | 54.11 | 7.7 |  |  | 28.17 | 577 | 3 | 35.5
115 | 713 | 145 | 150 | 26.75 | 12.12 | 560.6 | 53.06 | 7.7 |  |  | 27.44 | 756 | 2.91 | 35
115 | 713 | 145 | 150 | 33.45 | 12.49 | 564.4 | 52.06 | 7.5 |  |  | 27.72 | 775 | 2.77 | 35
115 | 713 | 145 | 150 | 43.05 | 12.82 | 573.9 | 52.15 | 7.5 |  |  | 28.24 | 743 | 2.63 | 35
115 | 713 | 145 | 150 | 70.55 | 14.23 | 569.2 | 51.74 | 7.7 |  |  | 27.8 | 554 | 2.54 | 35.2
115 | 713 | 147 | 150 | 99.57 | 14.84 | 561.5 | 50.09 | 8 |  |  | 27.22 | 630 | 1.78 | 35
115 | 713 | 150 | 155 | 150.22 | 21.56 | 574.9 | 40.25 | 8.1 |  |  | 26.19 | 279 | 1.1 | 34.8
115 | 714 | 145 | 150 | 1.45 | 10.58 | 526.8 | 51.21 | 7.6 |  |  | 27.46 | 575 | 3.3 | 35.2
115 | 714 | 145 | 150 | 8.75 | 10.72 | 564.7 | 53.95 | 7.5 |  |  | 26.51 | 621 | 3.88 | 35.2
115 | 714 | 145 | 150 | 18.35 | 10.68 | 531.5 | 52.23 | 7.6 |  |  | 26.88 | 663 | 4.32 | 34.8
115 | 714 | 145 | 150 | 28.08 | 10.83 | 567.5 | 52.16 | 7.5 |  |  | 27.03 | 746 | 4.08 | 35.5
115 | 714 | 145 | 150 | 37.65 | 10.81 | 562 | 52.1 | 7.6 |  |  | 27.17 | 568 | 4.44 | 35.2
115 | 714 | 145 | 150 | 47.35 | 10.94 | 551.8 | 51.89 | 7.6 |  |  | 26.51 | 704 | 4.23 | 35.4
115 | 714 | 120 | 125 | 72.9 | 10.92 | 558.3 | 50.71 | 7.7 |  |  | 26.3 | 769 | 3.99 | 35
115 | 714 | 120 | 125 | 104.8 | 11.01 | 545.3 | 49.98 | 7.57 |  |  | 26.29 | 783 | 4.19 | 35.2
115 | 714 | 120 | 125 | 132.5 | 11.27 | 538.9 | 50.04 | 7.5 |  |  | 26.64 | 797 | 4 | 35.2
115 | 714 | 145 | 150 | 161.65 | 11.07 | 544.4 | 50.64 | 7.5 |  |  | 26.42 | 808 | 3.78 | 34.8
115 | 714 | 120 | 125 | 200.1 | 11.43 | 547.2 | 50.77 | 7.6 |  |  | 26.67 | 870 | 3.63 | 35.2
115 | 714 | 145 | 150 | 224.75 | 11.65 | 556.4 | 52.54 | 7.8 |  |  | 26.46 | 771 | 3.36 | 35.8
115 | 715 | 145 | 150 | 4.45 | 10.43 | 552.5 | 51.67 | 7.8 |  |  | 27.25 | 671 | 3.38 | 34.4
115 | 715 | 145 | 150 | 14.05 | 10.52 | 556.2 | 52.57 | 7.7 |  |  | 26.92 | 662 | 3.97 | 34.5
115 | 715 | 145 | 150 | 23.75 | 10.52 | 546 | 52.97 | 7.5 |  |  | 26.37 | 727 | 4.2 | 34.2
115 | 715 | 145 | 150 | 33.45 | 10.62 | 540.4 | 53.44 | 7.5 |  |  | 26.7 | 702 | 4.38 | 35
115 | 715 | 145 | 150 | 43.05 | 10.49 | 562.7 | 51.94 | 7.3 |  |  | 26.7 | 783 | 4.4 | 34.8
115 | 715 | 145 | 150 | 52.75 | 10.65 | 546 | 53.16 | 7.6 |  |  | 26.5 | 714 | 4.33 | 34.5
115 | 715 | 145 | 150 | 81.65 | 10.6 | 564.6 | 53.3 | 7.8 |  |  | 27.48 | 479 | 3.45 | 35
115 | 716 | 145 | 150 | 4.45 | 10.71 | 538.2 | 53.11 | 7.9 |  |  | 28.6 | 88 | 2.9 | 34.2
115 | 716 | 145 | 150 | 12.85 | 10.77 | 544.8 | 53.62 | 7.5 |  |  | 25.7 | 75 | 2.95 | 34.5
115 | 716 | 120 | 125 | 22.2 | 10.72 | 550.5 | 53.99 | 7.6 |  |  | 28.17 | 81 | 3 | 34.8
115 | 716 | 145 | 150 | 32.05 | 10.91 | 534.4 | 54.05 | 8 |  |  | 28.6 | 96 | 3.15 | 35
115 | 716 | 145 | 150 | 41.75 | 10.91 | 531.5 | 54.45 | 7.7 |  |  | 29 | 86 | 3 | 35.2
115 | 716 | 120 | 125 | 51.2 | 11.26 | 546.7 | 53.54 | 7.7 |  |  | 28.8 | 90 | 3.19 | 35.5
115 | 716 | 120 | 125 | 80 | 13.12 | 564.7 | 53.14 | 7.6 |  |  | 28.55 | 0 | 4.7 | 35.5
115 | 716 | 120 | 125 | 108.9 | 14.81 | 541.9 | 51.13 | 7.6 |  |  | 27.85 | 448 | 5.11 | 35.2
115 | 716 | 120 | 125 | 137.8 | 16.36 | 533.4 | 47.54 | 7.5 |  |  | 27.8 | 362 | 5.71 | 35.2
115 | 716 | 115 | 125 | 166.65 | 17.04 | 536.3 | 46.45 | 7.4 |  |  | 26.2 | 534 | 5.49 | 34.2
115 | 716 | 115 | 125 | 195.75 | 17.59 | 536.3 | 46.64 | 7.3 |  |  | 26.95 | 686 | 5.92 | 35.2
115 | 716 | 140 | 150 | 225.1 | 17.93 | 531.5 | 45.16 | 7.34 |  |  | 26.3 | 1004 | 5.8 | 34.8
115 | 716 | 140 | 150 | 254 | 17.97 | 540.1 | 46.01 | 7.33 |  |  | 26.4 | 774 | 6.05 | 34.8
116 | 717 | 145 | 150 | 5.95 | 10.25 | 557 | 49.08 | 7.41 |  |  | 21.7 | 505 | 9.52 | 34
116 | 717 | 145 | 150 | 37.95 | 6 | 560 | 41.68 | 8.35 |  |  | 0.6 | 215 | 14.5 | 33.2
116 | 717 | 140 | 150 | 66.4 | 6.53 | 560 | 40.16 | 7.6 |  |  | 2.9 | 330 | 8.69 | 33.8
116 | 717 | 140 | 150 | 104.4 | 6.8 | 558 | 40.38 | 7.48 |  |  | 4.3 | 340 | 7.38 | 33.3
116 | 717 | 140 | 150 | 154.9 | 4.05 | 551 | 44.17 | 8.4 |  |  | 1.4 | 410 | 16.31 | 32.5
116 | 717 | 140 | 150 | 183.4 | 5.15 | 552 | 45.21 | 8.25 |  |  | 2.9 | 465 | 15 | 33.1
116 | 717 | 140 | 150 | 213.4 | 6.75 | 553 | 40.72 |  |  |  | 1.4 | 645 | 11.7 | 32
116 | 717 | 140 | 150 | 241.9 | 7.34 | 556 | 36.72 |  |  |  | 2 | 575 | 8.9 | 31.7
116 | 717 | 140 | 150 | 270.4 | 9.49 | 532 | 39.62 | 8.15 |  |  | 4.3 | 255 | 5.45 | 31.7
116 | 717 | 140 | 150 | 297.4 | 10.38 | 545 | 34.81 | 8.05 |  |  | 2.9 | 305 | 5.07 | 32.2
116 | 717 | 140 | 150 | 325.9 | 12.18 | 544 | 33.09 | 7.88 |  |  | 4.3 | 203 | 5.09 | 32.4
116 | 717 | 140 | 150 | 365.4 | 14.27 | 521 | 33.27 | 8.1 |  |  | 1.4 | 260 | 3.9 | 29.8
116 | 717 | 140 | 150 | 393.9 | 15.26 | 542 | 32.88 | 8.15 |  |  | 7.2 | 253 | 3.4 | 31.9
116 | 717 | 140 | 150 | 422.4 | 16.23 | 528 | 33.25 | 8 |  |  | 3.7 | 215 | 3.45 | 31.3
116 | 717 | 140 | 150 | 449.4 | 16.71 | 529 | 30.87 | 8 |  |  | 4.1 | 195 | 2.8 | 31.2
116 | 717 | 140 | 150 | 479.4 | 17.17 | 505 | 29.35 | 8.05 |  |  | 1.5 | 160 | 3.24 | 30
116 | 717 | 140 | 150 | 507.9 | 16.03 | 552 | 26.49 | 8.07 |  |  | 3 | 132 | 2.55 | 32.1
116 | 717 | 140 | 150 | 533.4 | 17.77 | 508 | 32.34 | 7.95 |  |  | 3.7 | 157 | 2.9 | 29.2
116 | 717 | 130 | 140 | 571.3 | 17.09 | 559 | 30.02 | 7.95 |  |  | 6.1 | 222 | 3.23 | 32.3
116 | 717 | 140 | 150 | 598.4 | 17 | 563 | 28.53 | 7.95 |  |  | 5.3 | 200 | 4.74 | 32.3
116 | 717 | 130 | 140 | 631.3 | 16.57 | 554 | 25.67 | 8.07 |  |  | 2.8 | 160 | 1.41 | 32.7
116 | 717 | 140 | 150 | 664.9 | 17.13 | 568 | 26.25 | 7.95 |  |  | 3.7 | 188 | 2.55 | 33
116 | 717 | 130 | 140 | 697.8 | 17.28 | 472 | 22.71 | 8.05 |  |  | 2.5 | 100 |  | 27.2
116 | 717 | 140 | 150 | 723.4 | 18.84 | 569 | 25.3 | 8.05 |  |  | 3.4 | 217 | 2.92 | 32.4
116 | 717 | 130 | 140 | 761.3 | 18.34 | 568 | 21.22 | 8.1 |  |  | 2.3 | 215 | 1.86 | 32.8
116 | 717 | 140 | 150 | 788.4 | 18.85 | 570 | 20.95 | 7.9 |  |  | 2.3 | 195 | 3 | 33.7
116 | 717 | 140 | 150 | 823.1 | 22.46 | 557 | 18.66 | 7.45 |  |  | 3.2 | 1085 | 16.81 | 33.9
116 | 718 | 40 | 50 | 0.4 | 10.61 | 555 | 52.26 | 7.59 |  |  | 28.35 | 395 | 3.33 | 34.6
116 | 718 | 140 | 150 | 1.4 | 10.53 | 552 | 49.9 | 7.58 |  |  | 27.36 | 495 | 5.22 | 35.4
116 | 718 | 140 | 150 | 2.9 | 10.05 | 548 | 48.44 | 7.95 |  |  | 26.48 | 390 | 4.38 | 34.2
116 | 718 | 140 | 150 | 4.4 | 10.4 | 548 | 50.03 | 7.4 |  |  | 24.15 | 320 | 6.62 | 34.4
116 | 718 | 140 | 150 | 5.9 | 10.51 | 552 | 47.84 | 7.68 |  |  | 22.29 | 260 | 7.39 | 34.3
116 | 718 | 130 | 140 | 7.3 | 10.45 | 558 | 49.47 | 7.68 |  |  | 21.5 | 247 | 8.96 | 34.8
116 | 718 | 0 | 10 | 7.5 | 10.34 | 554 | 50.06 | 7.37 |  |  | 21.67 | 225 | 8.99 | 35
116 | 718 | 140 | 150 | 8.9 | 10.13 | 553 | 48.94 | 7.64 |  |  | 21.52 | 283 | 9.14 | 34.6
116 | 718 | 145 | 150 | 31.25 | 9.45 | 561 | 49.61 | 7.73 |  |  | 14.05 | 260 | 13.21 | 35
116 | 718 | 140 | 150 | 107.2 | 10.75 | 558 | 47.06 | 7.65 |  |  | 17.72 | 225 | 7.63 | 34.5
116 | 718 | 140 | 150 | 124.7 | 10.63 | 569 | 44.85 | 7.66 |  |  | 16.86 | 232 | 6.81 | 34.5
116 | 718 | 140 | 150 | 143.7 | 10.67 | 558 | 42.5 | 7.64 |  |  | 13.19 | 223 | 6.3 | 33.4
116 | 718 | 140 | 150 | 167.2 | 10.7 | 531 | 42.25 | 7.84 |  |  | 8.42 | 180 | 4.82 | 31.5
116 | 718 | 140 | 150 | 191.2 | 12.72 | 540 | 41.94 | 8.11 |  |  | 6.62 | 175 | 4.37 | 32.6
116 | 718 | 140 | 150 | 238.7 | 11.24 | 555 | 30.28 | 7.95 |  |  | 1.31 | 160 | 3.91 | 31.7
116 | 718 | 128 | 138 | 276.58 | 11.75 | 570 | 32 | 7.72 |  |  | 3.09 | 170 | 3.49 | 33
116 | 718 | 140 | 150 | 306.7 | 11.98 | 569 | 32.73 | 7.75 |  |  | 6.1 | 150 | 2.79 | 33.7
116 | 718 | 130 | 140 | 343.1 | 13.27 | 561 | 29.45 | 7.91 |  |  | 2.89 | 225 | 3.13 | 32.3
116 | 718 | 140 | 150 | 395.2 | 14.73 | 538 | 27.99 | 8.23 |  |  | 1.27 | 175 | 3.6 | 32
116 | 718 | 140 | 150 | 428.7 | 14.71 | 571 | 30.29 | 7.73 |  |  | 6 | 265 | 2.93 | 33
116 | 718 | 140 | 150 | 466.7 | 16.42 | 574.5 | 26.27 | 7.61 |  |  | 1.73 | 360 | 4.5 | 32.5
116 | 718 | 35 | 45 | 495.65 | 14.66 | 569 | 28.75 | 7.36 |  |  | 6.86 | 163 | 3.51 | 33.5
116 | 718 | 140 | 150 | 525.2 | 15.08 | 584 | 28.27 | 7.62 |  |  | 6.65 | 178 | 2.49 | 33.9
116 | 718 | 140 | 150 | 593.2 | 15.52 | 584 | 25.3 | 7.63 |  |  | 1.87 | 212 | 2.69 | 33.7
116 | 718 | 115 | 125 | 622.95 | 16.67 | 534 | 30.51 | 7.87 |  |  | 8.72 | 198 | 3.5 | 31.8
116 | 718 | 140 | 150 | 647.2 | 16.94 | 578 | 26.22 | 7.52 |  |  | 5.85 | 342 | 3.31 | 34.4
116 | 718 | 133 | 143 | 677.13 | 15.73 | 583 | 24.23 | 7.5 |  |  | 5.6 | 188 | 2.32 | 34.3
116 | 718 | 140 | 150 | 704.2 | 17.54 | 583 | 24.67 | 7.34 |  |  | 4.34 | 342 | 4.95 | 33.5
116 | 718 | 140 | 150 | 770.7 | 20.53 | 578 | 22.36 | 6.78 |  |  | 6.91 | 468 | 11.95 | 34.6
116 | 718 | 140 | 150 | 799.2 | 17.42 | 586 | 20.36 | 7.36 |  |  | 3.38 | 234 | 2.73 | 33.8
116 | 718 | 140 | 150 | 827.7 | 18.38 | 582 | 20.69 | 6.89 |  |  | 3.63 | 318 | 7.5 | 33.7
116 | 718 | 140 | 150 | 856.2 | 16.71 | 563 | 28.51 | 7.37 |  |  | 9.33 | 242 | 4.98 | 34.4
116 | 718 | 140 | 150 | 893.4 | 20.06 | 556 | 27.4 | 7.77 |  |  | 11.29 | 314 | 4.45 | 34
116 | 718 | 71 | 81 | 916.71 | 19.55 | 584 | 18.72 | 7.21 |  |  | 2.52 | 310 | 5.25 | 33.7
116 | 718 | 140 | 150 | 934.5 | 18 | 580 | 20.12 | 7.22 |  |  | 6.79 | 148 | 1.61 | 33.2
116 | 718 | 140 | 150 | 953.5 | 16.77 | 556 | 21.03 | 7.4 |  |  | 6.12 | 178 | 1.81 | 32.7
116 | 719 | 145 | 150 | 2.95 | 10.3 | 555 | 49.45 | 7.65 |  |  | 24.68 | 497 | 5.81 | 34.7
116 | 719 | 43 | 53 | 33.13 | 5.64 | 566 | 41.2 | 7.43 |  |  | 0 | 202 | 12.52 | 32.2
116 | 719 | 53 | 58 | 52.23 | 6.71 | 558 | 41.65 | 7.48 |  |  | 3.19 | 109 | 8.89 | 32.3
116 | 719 | 110 | 120 | 90.8 | 6.62 | 558 | 43.32 | 7.74 |  |  | 2.94 | 250 | 9.65 | 33.7
116 | 719 | 140 | 150 | 119.6 | 5.11 | 554 | 40.65 | 7.44 |  |  | 1.13 | 286 | 12.35 | 32.7
116 | 719 | 140 | 150 | 152.6 | 5.7 | 535 | 46.06 | 7.57 |  |  | 1.08 | 359 | 15.95 | 31.8
116 | 719 | 140 | 150 | 181.1 | 7.71 | 539 | 43.86 | 7.71 |  |  | 4.8 | 194 | 11.79 | 32.4
116 | 719 | 140 | 150 | 205.1 | 8.48 | 525 | 42.14 | 7.73 |  |  | 2.11 | 188 | 8.84 | 31.6
116 | 719 | 77 | 87 | 232.97 | 9.48 | 562 | 35.02 | 7.57 |  |  | 2.07 | 210 | 7.43 | 31.6
116 | 719 | 140 | 150 | 263.6 | 11.13 | 528 | 34.74 | 7.65 |  |  | 0 | 270 | 4.27 | 29.8
116 | 719 | 140 | 150 | 292.1 | 12.7 | 551 | 31.09 | 7.7 |  |  | 0 | 194 | 5.37 | 32
116 | 719 | 140 | 150 | 320.6 | 14.04 | 559 | 28.86 | 7.76 |  |  | 0 | 162 | 4.2 | 31.6
116 | 719 | 140 | 150 | 352.1 | 15.01 | 522 | 29.75 | 7.73 |  |  | 2.32 |  | 2.59 | 30.9
116 | 719 | 93 | 103 | 385.13 | 15.71 | 564 | 26.87 | 7.51 |  |  | 2.44 | 136 | 2.77 | 33.9
116 | 719 | 70 | 75 | 432.4 | 16.13 | 568 | 25.25 | 7.55 |  |  | 1.34 | 220 | 3.27 | 32
116 | 719 | 61 | 66 | 451.31 | 15.81 | 569 | 26.05 | 7.29 |  |  | 2.64 | 132 | 3.49 | 32
117 | 720 | 145 | 150 | 5.95 | 7.85 | 554 | 50.28 | 7.54 |  |  | 21.4 | 626 | 5.08 | 34.3
117 | 720 | 145 | 150 | 23.45 | 4.73 | 558 | 41.19 | 7.8 |  |  | 8.5 | 162 | 6.73 | 33
117 | 720 | 145 | 150 | 59.05 | 5.91 | 544 | 31.4 | 7.68 |  |  | 0 | 218 | 5.58 | 31.8
117 | 720 | 145 | 150 | 99.35 | 7.29 | 546 | 31.22 | 7.55 |  |  | 0 | 391 | 3.88 | 32.2
117 | 720 | 145 | 150 | 146.15 | 6.35 | 543 | 30.88 | 7.79 |  |  | 0 | 233 | 3.12 | 31.7
117 | 720 | 140 | 150 | 176.6 | 6.55 | 545 | 29.98 | 8 |  |  | 0 | 116 | 4.09 | 31
117 | 720 | 140 | 150 | 223.4 | 6.89 | 548 | 31.07 | 7.97 |  |  | 0 | 121 |  | 31
117 | 720 | 145 | 150 | 284.25 | 6.81 | 543 | 28.93 | 7.63 |  |  | 0 | 1014 | 5.68 | 30.6
117 | 720 | 140 | 150 | 377.3 | 9.36 | 547 | 26.32 | 7.96 |  |  | 0 | 80 | 2.5 | 31.8
117 | 721 | 145 | 150 | 8.95 | 7.61 | 556 | 49.25 | 7.38 |  |  | 20.91 | 855 | 5.47 | 34.3
117 | 721 | 145 | 150 | 28.45 | 6.75 | 552 | 43.16 |  |  |  | 12.01 | 914 |  | 33.7
117 | 721 | 145 | 150 | 57.45 | 6.2 | 554 | 36.29 |  |  |  | 6.08 | 1075 | 7.88 | 32
117 | 721 | 145 | 150 | 85.75 | 6.1 | 554 | 31.81 | 7.76 |  |  | 2.01 | 1117 | 11.56 | 32.2
117 | 721 | 145 | 150 | 26.55 | 7.01 | 557 | 45.35 | 7.66 |  |  | 14.98 | 846 | 6.99 | 34.2
117 | 721 | 145 | 150 | 54.05 | 5.94 | 558 | 37.42 | 7.74 |  |  | 6.83 | 1100 | 9.02 | 33.5
117 | 721 | 145 | 150 | 82.35 | 5.93 | 556 | 32.77 | 7.42 |  |  | 2.75 | 1083 | 10.72 | 32.2
117 | 721 | 145 | 150 | 106.65 | 6.42 | 560 | 30.54 | 7.61 |  |  | 0.52 | 1075 | 10.55 | 32.2
117 | 721 | 145 | 150 | 141.55 | 7.54 | 562 | 29.26 | 7.28 |  |  | 0 | 948 | 9.58 | 32.2
117 | 721 | 145 | 150 | 170.65 | 7.99 | 557 | 28.18 | 7.28 |  |  | 0.15 | 889 | 8.87 | 32.2
117 | 721 | 145 | 150 | 209.41 | 8.89 | 564 | 27.44 | 7.31 |  |  | 0 | 745 | 7.77 | 32
117 | 721 | 140 | 150 | 224.2 | 9.31 | 557 | 26.31 | 7.23 |  |  | 0 | 872 | 7.36 | 32.2
117 | 721 | 145 | 150 | 254.25 | 9.44 | 557 | 26.26 | 7.26 |  |  | 0 | 770 | 5.9 | 32.2
117 | 721 | 140 | 150 | 282.1 | 9.79 | 559 | 26.14 | 7.42 |  |  | 0 | 897 | 5.2 | 32.2
117 | 721 | 140 | 150 | 309.8 | 9.67 | 563 | 26.58 | 7.41 |  |  | 0 | 762 | 4.34 | 32.2
117 | 721 | 140 | 150 | 338.8 | 9.89 | 567 | 25.49 | 7.33 |  |  | 0 | 178 | 3.6 | 32.2
117 | 721 | 140 | 150 | 383.3 | 10.83 | 567 | 26.13 | 7.78 |  |  | 0 | 280 | 2.59 | 32.2
117 | 721 | 140 | 150 | 421.9 | 11.96 | 573 | 26.74 | 7.94 |  |  | 4.6 | 51 | 1.63 | 33
117 | 722 | 145 | 150 | 5.95 | 8.22 | 549 | 49.9 | 7.48 |  |  | 23 | 678 | 5 | 33
117 | 722 | 145 | 150 | 25.35 | 6.88 | 555 | 44.64 | 7.61 |  |  | 14.84 | 893 | 6.75 | 33
117 | 722 | 145 | 150 | 54.15 | 6.1 | 554 | 37.04 | 7.73 |  |  | 8.11 | 1044 | 8.05 | 32.5
117 | 722 | 145 | 150 | 82.75 | 6.18 | 556 | 34.36 | 7.79 |  |  | 3.5 | 1032 | 9.11 | 32.3
117 | 722 | 145 | 150 | 111.85 | 7.15 | 555 | 30.81 | 7.61 |  |  | 1.02 | 1042 | 7.94 | 32.2
117 | 722 | 145 | 150 | 142.35 | 7.48 | 559 | 28.99 | 7.56 |  |  | 0.67 | 1012 | 6.91 | 32
117 | 722 | 145 | 150 | 179.55 | 8.71 | 556 | 29.17 | 7.49 |  |  | 0.67 | 916 | 6.25 | 32
117 | 722 | 145 | 150 | 208.65 | 9.55 | 558 | 27.86 | 7.33 |  |  | 1.02 | 1014 | 5.63 | 31.8
117 | 722 | 140 | 150 | 253.9 | 10.1 | 562 | 27.31 | 7.32 |  |  | 0 | 1190 | 4.91 | 32.3
117 | 722 | 140 | 150 | 252.4 | 10.14 | 563 | 27.14 | 7.67 |  |  | 0 | 1190 | 4.85 | 31.8
117 | 722 | 140 | 150 | 291.2 | 11.21 | 565 | 27.26 | 7.38 |  |  | 0 | 1257 | 4.16 | 32
117 | 722 | 140 | 150 | 317.2 | 11.98 | 563 | 29.21 | 7.48 |  |  | 1.02 | 1161 | 3.68 | 32.5
117 | 722 | 140 | 150 | 350.8 | 12.88 | 566 | 27.15 | 7.19 |  |  | 1.02 | 1208 | 3.02 | 32.4
117 | 722 | 140 | 150 | 375.4 | 13.41 | 568 | 27.7 | 7.44 |  |  | 2.44 | 646 | 2.11 | 32.6
117 | 722 | 140 | 150 | 404.3 | 13.58 | 570 | 28 | 7.49 |  |  | 2.44 | 167 | 1.49 | 32.8
117 | 722 | 140 | 150 | 437.9 | 15.48 | 569 | 29.2 | 7.53 |  |  | 3.5 | 320 | 1.83 | 33
117 | 722 | 140 | 150 | 463.8 | 15.58 | 548 | 28.17 | 7.58 |  |  | 3.86 | 226 | 1.81 | 32
117 | 722 | 140 | 150 | 495.6 | 17.15 | 558 | 29.08 | 7.66 |  |  | 4.57 | 322 | 1.62 | 32.8
117 | 722 | 140 | 150 | 552.1 | 18.69 | 562 | 28.94 | 7.63 |  |  | 3.5 | 361 | 1.69 | 33
117 | 723 | 145 | 150 | 5.95 | 8.58 | 568 | 54.15 | 7.65 |  |  | 23.19 | 423 | 7.42 | 36
117 | 723 | 145 | 150 | 23.45 | 7.26 | 569 | 48.28 | 8.14 |  |  | 12.23 | 937 | 18.4 | 35
117 | 723 | 145 | 150 | 52.35 | 5.17 | 559 | 35.26 | 7.38 |  |  | 0 | 991 | 40.6 | 34.2
117 | 723 | 145 | 150 | 81.35 | 3.25 | 553 | 33.12 | 7.58 |  |  | 0 | 941 | 47.2 | 34.2
117 | 723 | 145 | 150 | 120.05 | 4.04 | 540 | 33.09 | 7.49 |  |  | 0 | 1020 | 73.9 | 35.4
117 | 723 | 145 | 150 | 154.25 | 2.66 | 534 | 28.65 |  |  |  | 0 | 1062 | 76.3 | 35
117 | 723 | 0 | 5 | 186.3 | 3 | 534 | 25.98 | 7.26 |  |  | 0 | 1085 | 82.4 | 35.4
117 | 723 | 145 | 150 | 212.25 | 1.77 | 532 | 22.82 | 7.96 |  |  | 0 | 1042 | 88.5 | 35.2
117 | 723 | 120 | 125 | 244 | 2.76 | 529 | 22.6 | 7.51 |  |  | 0.58 | 1052 | 91.6 | 35.5
117 | 723 | 145 | 150 | 277.65 | 2.07 | 531 | 20.65 | 7.55 |  |  | 1.13 | 1211 | 97.7 | 35
117 | 723 | 145 | 150 | 304.95 | 2.39 | 529 | 18.29 | 7.47 |  |  | 0.43 | 1144 | 97.8 | 35.2
117 | 723 | 145 | 150 | 332.04 | 2.74 | 533 | 19.09 | 7.21 |  |  | 1.64 | 1196 | 106.8 | 36
117 | 723 | 145 | 150 | 362.45 | 2.92 | 533 | 17.35 | 7.06 |  |  | 1.86 | 1211 | 93.9 | 36
117 | 723 | 140 | 150 | 401.7 | 4.08 | 527 | 16.67 | 7.81 |  |  | 2.18 | 1401 | 106.7
117 | 723 | 145 | 150 | 2.95 | 7.77 |  | 55.66 | 7.7 |  |  | 20.55 | 477 | 10.45
117 | 723 | 145 | 150 | 7.45 | 7.07 |  | 55.09 | 7.7 |  |  | 18.14 | 562 | 10.45
117 | 723 | 145 | 150 | 12.15 | 6.88 |  | 52.99 | 7.8 |  |  | 16.64 | 703 | 12.71
117 | 723 | 145 | 150 | 16.65 | 6.76 |  | 54.69 | 8 |  |  | 16.34 | 580 | 13.99
117 | 723 | 145 | 150 | 21.85 | 6.56 |  | 51.25 | 8.1 |  |  | 11.83 | 625 | 17.35
117 | 723 | 145 | 150 | 26.35 | 6.01 |  | 44.67 | 8.1 |  |  | 6.12 | 770 | 20.66
117 | 723 | 145 | 150 | 31.45 | 5.72 |  | 37.99 | 8 |  |  | 13.03 | 799 | 27.39
117 | 723 | 145 | 150 | 35.95 | 5.56 |  | 37.12 | 7.7 |  |  | 8.52 | 838 | 29.68
117 | 723 | 145 | 150 | 41.15 | 5.53 |  | 35.57 | 7.8 |  |  | 2.21 | 1030 | 32.5
117 | 723 | 145 | 150 | 45.65 | 5.29 |  | 37.71 | 7.8 |  |  | 0 | 1004 | 35.26
117 | 723 | 145 | 150 | 50.75 | 5.09 |  | 36.56 | 7.6 |  |  | 0.71 | 991 | 36.28
117 | 723 | 145 | 150 | 55.25 | 4.91 |  | 34.92 | 7.8 |  |  | 0 | 1082 | 36.47
117 | 723 | 145 | 150 | 61.95 | 4.74 |  | 35.33 | 7.6 |  |  | 1.61 | 1030 | 41.45
117 | 723 | 145 | 150 | 66.45 | 4.48 |  | 36.62 | 7.8 |  |  | 0 | 1053 | 45.33
117 | 723 | 145 | 150 | 70.15 | 3.99 |  | 36.79 | 7.7 |  |  | 0.71 | 1082 | 43.85
117 | 723 | 145 | 150 | 74.65 | 3.45 |  | 35.67 | 7.8 |  |  | 0 | 1077 | 45.62
117 | 724 | 145 | 150 | 4.45 | 8.59 | 570 | 51.24 | 8.1 |  |  | 19.4 | 512 | 5.4 | 35
117 | 724 | 145 | 150 | 21.85 | 9.03 | 572 | 45.96 | 7.67 |  |  | 13.9 | 466 | 5.74 | 35
117 | 724 | 145 | 150 | 49.45 | 7.47 | 578 | 32.35 |  |  |  | 0.9 | 963 | 13.02 | 34
117 | 724 | 145 | 150 | 79.95 | 6.57 | 561 | 25.7 | 7.81 |  |  | 0.7 | 1148 | 13.91 | 33
117 | 724 | 145 | 150 | 110.45 | 6 | 555 | 25.32 | 7.7 |  |  | 1.1 | 998 | 19.66 | 32.5
117 | 724 | 145 | 150 | 147.65 | 4.75 | 557 | 23.31 | 7.7 |  |  | 1.8 | 984 | 21.68 | 32.5
117 | 724 | 145 | 150 | 176.65 | 4.72 | 554 | 20.79 | 7.7 |  |  | 0.7 | 1017 | 28.45 | 32.5
117 | 724 | 145 | 150 | 213.85 | 4.55 | 555 | 18.74 | 7.1 |  |  | 1.5 | 1073 | 27.18 | 33.5
117 | 724 | 145 | 150 | 234.65 | 4.8 | 558 | 17.3 | 7 |  |  | 1.8 | 1138 | 28.75 | 33.8
117 | 724 | 145 | 150 | 1.45 | 10.29 | 565 | 55.49 | 7.6 |  |  | 26.3 | 330 | 5 | 35.9
117 | 724 | 145 | 150 | 8.75 | 8.74 | 564 | 55.32 | 8 |  |  | 23.5 | 395 | 6.4 | 36.5
117 | 724 | 145 | 150 | 18.15 | 9.16 | 574 | 51.64 | 8.2 |  |  | 22.1 | 404 | 6.9 | 36.3
117 | 724 | 145 | 150 | 27.65 | 9.78 | 575 | 45.38 | 8.2 |  |  | 13.9 | 483 | 8.68 | 36.2
117 | 724 | 145 | 150 | 37.15 | 8.84 | 578 | 39.64 | 8.3 |  |  | 6.6 | 675 | 12.7 | 35
117 | 725 | 145 | 150 | 2.95 | 10.63 | 576 | 54.32 | 7.7 |  |  | 27.2 | 183 | 3.67 | 35.6
117 | 725 | 145 | 150 | 37.65 | 13.03 | 583 | 46.11 | 8.15 |  |  | 21.3 | 310 | 4.77 | 35.6
117 | 725 | 145 | 150 | 24.55 | 11.96 | 584 | 46.95 | 8.37 |  |  | 21.5 | 248 | 4.66 | 35.5
117 | 725 | 145 | 150 | 50.45 | 12 | 587 | 43.6 | 8.29 |  |  | 15.5 | 914 | 10.56 | 35.4
117 | 725 | 145 | 150 | 80.55 | 13.49 | 592 | 41.9 | 8.05 |  |  | 13.5 | 1272 | 17.31 | 36
117 | 725 | 145 | 150 | 109.35 | 8.75 | 583 | 31.12 | 7.96 |  |  | 0.8 | 1195 | 27.16 | 34.8
117 | 725 | 145 | 150 | 139.75 | 7.34 | 569 | 27.41 | 8.32 |  |  | 1.1 | 1262 | 32.2 | 34.2
117 | 725 | 145 | 150 | 160.65 | 5.39 | 565 | 22.13 | 7.95 |  |  | 0.8 | 1135 | 33.93 | 34.2
117 | 726 | 145 | 150 | 4.45 | 11.15 | 574 | 53.31 | 7.93 |  |  | 26.5 | 147 | 4.41 | 35.8
117 | 726 | 145 | 150 | 22.25 | 13.42 | 582 | 50.96 | 7.76 |  |  | 26.4 | 251 | 3.04 | 36.3
117 | 726 | 145 | 150 | 50.65 | 15.8 | 588 | 45.89 | 7.78 |  |  | 22.6 | 885 | 5.43 | 36.3
117 | 726 | 145 | 150 | 76.15 | 17 | 595 | 45.8 | 7.89 |  |  | 22.59 | 964 | 5.63 | 36.3
117 | 726 | 145 | 150 | 117.75 | 18.72 | 593 | 45.9 | 7.55 |  |  | 25.5 | 427 | 3.42 | 36.3
117 | 727 | 145 | 150 | 5.95 | 9.94 | 569 | 53.49 | 7.99 |  |  | 24.6 | 285 | 6.34 | 35.8
117 | 727 | 145 | 150 | 24.85 | 7.75 | 569 | 47.81 | 8.19 |  |  | 15.2 | 603 | 10.96 | 34.9
117 | 727 | 145 | 150 | 53.25 | 6.27 | 566 | 29.89 | 7.86 |  |  | 0 | 990 | 21.48 | 33.8
117 | 727 | 145 | 150 | 83.55 | 5.56 | 558 | 30.76 | 7.48 |  |  | 1.6 | 940 | 27.6 | 33
117 | 727 | 145 | 150 | 110.95 | 5.47 | 557 | 32.68 | 7.51 |  |  | 1.3 | 923 | 35.34 | 33.6
117 | 727 | 145 | 150 | 141.35 | 5.58 | 554 | 32.33 | 7.58 |  |  | 1 | 942 | 44.07 | 34.4
117 | 727 | 145 | 150 | 167.45 | 6 | 554 | 33.66 | 7.3 |  |  | 2.4 | 904 | 44.56 | 34.2
117 | 728 | 145 | 150 | 5.95 | 10.27 | 558 | 52.36 | 7.5 |  |  | 25.4 | 293 | 3.83 | 35
117 | 728 | 145 | 150 | 25.05 | 9.54 | 565 | 52.14 | 7.9 |  |  | 24.44 | 394 | 4.13 | 35.4
117 | 728 | 145 | 150 | 53.45 | 8.15 | 568 | 46.45 | 8.1 |  |  | 12.71 | 929 | 9.35 | 35
117 | 728 | 145 | 150 | 82.05 | 6.65 | 565 | 33.91 | 8 |  |  | 0 | 1046 | 13.63 | 32.5
117 | 728 | 145 | 150 | 107.85 | 8.04 | 565 | 32.81 | 8 |  |  | 0 | 1127 | 15.56 | 32.5
117 | 728 | 145 | 150 | 139.85 | 8.06 | 565 | 28.1 | 7.7 |  |  | 0 | 1098 | 13.3 | 32.2
117 | 728 | 145 | 150 | 168.75 | 8.54 | 564 | 28.34 | 7.6 |  |  | 1.3 | 1053 | 12.57 | 32.3
117 | 728 | 145 | 150 | 197.75 | 9.59 | 564 | 25.14 | 7.2 |  |  | 0 | 1225 | 12.02 | 32.2
117 | 728 | 145 | 150 | 225.25 | 9.99 | 563 | 24.35 | 7.2 |  |  | 0 | 1233 | 10.58 | 32.1
117 | 728 | 145 | 150 | 255.75 | 10.37 | 563 | 23.09 | 7.2 |  |  | 0 | 1235 | 8.99 | 32
117 | 728 | 145 | 150 | 284.75 | 11.35 | 562 | 22.35 | 7.3 |  |  | 0 | 1153 | 7.75 | 32
117 | 728 | 145 | 150 | 313.75 | 11.4 | 561 | 22.86 | 7.4 |  |  | 0.26 | 1129 | 6.18 | 32.2
117 | 728 | 145 | 150 | 342.75 | 12.09 | 560 | 22.25 | 7.4 |  |  | 0 | 1227 | 5.57 | 32
117 | 728 | 145 | 150 | 7.15 | 10.23 | 559 | 52.32 | 7.3 |  |  | 23.99 | 305 | 3.73 | 35.5
117 | 728 | 145 | 150 | 26.05 | 9.84 | 556 | 56.05 | 7.7 |  |  | 26.07 |  | 4.78 | 35.8
117 | 728 | 145 | 150 | 54.55 | 8.2 | 569 | 43.54 | 7.7 |  |  | 12.69 | 995 | 10.15 | 35.5
117 | 728 | 145 | 150 | 83.25 | 6.6 | 565 | 33.3 | 7.2 |  |  | 0 | 1038 | 17.49 | 33.2
117 | 729 | 145 | 150 | 2.95 | 10.02 | 562 | 52.63 | 7.5 |  |  | 24.6 | 198 | 3.74 | 35.8
117 | 729 | 145 | 150 | 18.65 | 10.27 | 562 | 57.84 | 7.5 |  |  | 24.3 | 350 | 2.34 | 35.9
117 | 730 | 145 | 150 | 5.95 | 10.65 | 563 | 52.94 | 7.64 |  |  | 26.1 | 170 | 3.48 | 35.2
117 | 730 | 145 | 150 | 23.75 | 10.98 | 564 | 51.33 | 7.11 |  |  | 26.1 | 576 | 2.84 | 35.2
117 | 730 | 145 | 150 | 52.25 | 12.04 | 568 | 49.72 | 7.23 |  |  | 23.1 | 917 | 3.71 | 35
117 | 730 | 145 | 150 | 81.15 | 12.39 | 565 | 41.66 | 7.47 |  |  | 14.9 | 1065 | 5.29 | 34.3
117 | 730 | 145 | 150 | 110.15 | 12.28 | 566 | 35.89 | 7.4 |  |  | 7.6 | 1129 | 6.33 | 33.6
117 | 730 | 145 | 150 | 139.15 | 12.98 | 562 | 32.72 | 7.68 |  |  | 3.7 | 1097 | 6.75 | 32.6
117 | 730 | 145 | 150 | 168.15 | 13.11 | 564 | 30.29 | 7.45 |  |  | 2.2 | 1252 | 5.34 | 32.6
117 | 730 | 145 | 150 | 197.15 | 14.19 | 564 | 28.41 | 7.59 |  |  | 0.4 | 1103 | 5.17 | 32.4
117 | 730 | 145 | 150 | 226.15 | 14.58 | 564 | 28.26 | 7.61 |  |  | 0.4 | 1008 | 4.34 | 32.4
117 | 730 | 140 | 150 | 252.1 | 15.02 | 564 | 27.58 | 7.39 |  |  | 0 | 998 | 4.1 | 32.3
117 | 730 | 140 | 150 | 273 | 15.08 | 557 | 27.84 | 7.42 |  |  | 0 | 1141 | 3.73 | 32.3
117 | 730 | 140 | 150 | 311.6 | 15.41 | 564 | 28.07 | 7.42 |  |  | 0 | 850 | 3.27 | 32.2
117 | 730 | 140 | 150 | 348.8 | 16.81 | 567 | 26.99 | 7.16 |  |  | 0 | 800 | 3.12 | 32.2
117 | 730 | 140 | 150 | 366.6 | 16.79 | 569 | 26.93 | 7.15 |  |  | 0 | 733 | 2.76 | 32.2
117 | 730 | 140 | 150 | 397.1 | 17.04 | 566 | 26.68 | 7.48 |  |  | 0 | 669 | 1.92 | 32.2
117 | 731 | 145 | 150 | 5.95 | 8.06 | 559 | 51.15 | 7.65 |  |  | 722 | 722 | 5.6 | 34.2
117 | 731 | 145 | 150 | 25.25 | 6.96 | 562 | 49.55 | 7.41 |  |  | 815 | 815 | 7.83 | 34.2
117 | 731 | 145 | 150 | 53.75 | 6.51 | 563 | 41.5 | 7.6 |  |  | 982 | 982 | 8.77 | 33.2
117 | 731 | 145 | 150 | 82.65 | 6.68 | 560 | 37.99 | 7.64 |  |  | 918 | 918 | 9.06 | 32.5
117 | 731 | 145 | 150 | 111.65 | 7.84 | 559 | 34.92 | 7.58 |  |  | 957 | 957 | 7.68 | 32.3
117 | 731 | 145 | 150 | 140.65 | 8.66 | 561 | 33.23 | 7.44 |  |  | 963 | 963 | 6.33 | 32.2
117 | 731 | 145 | 150 | 169.65 | 9.09 | 562 | 31.45 | 7.45 |  |  | 1114 | 1114 | 5.33 | 32.2
117 | 731 | 145 | 150 | 198.75 | 9.71 | 559 | 30.27 | 7.56 |  |  | 1223 | 1223 | 3.41 | 32.2
117 | 731 | 145 | 150 | 227.85 | 10.47 | 559 | 29.19 | 7.3 |  |  | 1126 | 1126 | 4.52 | 32.1
117 | 731 | 145 | 150 | 256.85 | 10.69 | 557 | 28.26 | 7.45 |  |  | 1219 | 1219 | 3.44 | 32
117 | 731 | 145 | 150 | 285.85 | 10.84 | 555 | 27.71 | 7.58 |  |  | 698 | 698 | 2.39 | 32.1
117 | 731 | 145 | 150 | 311.85 | 12.11 | 560 | 27.31 | 7.63 |  |  | 417 | 417 | 1.67 | 32.1
117 | 731 | 140 | 150 | 347.21 | 12.28 | 561 | 27.22 | 7.67 |  |  | 310 | 310 | 2.24 | 32
117 | 731 | 140 | 150 | 374.8 | 13.86 | 564 | 28.66 | 7.84 |  |  | 317 | 317 | 2.25 | 32.3
117 | 731 | 140 | 150 | 405.3 | 14.03 | 565 | 27.22 | 7.87 |  |  | 230 | 230 | 2.16 | 32.1
117 | 731 | 140 | 150 | 429.5 | 14.24 | 577 | 27.65 | 7.84 |  |  | 168 | 168 | 2.1 | 33
117 | 731 | 140 | 150 | 505.3 | 16.22 | 560 | 25.58 | 7.79 |  |  | 174 | 174 | 1.79 | 31.3
117 | 731 | 140 | 150 | 735 | 20.07 | 580 | 19.89 | 8.27 |  |  | 90 | 90 | 0.83 | 32.2
117 | 731 | 140 | 150 | 792.9 | 21.84 | 579 | 20.04 | 8.1 |  |  | 100 | 100 | 1.14 | 32.2
117 | 731 | 140 | 150 | 850.8 | 24.44 | 580 | 19.08 | 8.18 |  |  | 110 | 110 | 1.28 | 32.1
117 | 731 | 140 | 150 | 910.2 | 24.55 | 580 | 22.05 | 7.73 |  |  | 96 | 96 | 0.71 | 32.3
117 | 731 | 140 | 150 | 939 | 25.64 | 579 | 21.36 |  |  |  | 110 | 110 |  | 32.8
117 | 731 | 140 | 150 | 969.5 | 25.47 | 582 | 20.89 | 8.26 |  |  | 78 | 78 | 1.2 | 32.5
117 | 731 | 140 | 150 | 988.9 | 24.55 | 575 | 24.93 |  |  |  | 86 | 86 | 1.04 | 33.6
119 | 736 | 145 | 150 | 5.95 | 10.08 | 556 | 51.6 | 7.32 |  |  | 17.54 | 725 | 3.32 | 35
119 | 736 | 145 | 150 | 22.95 | 10.24 | 557 | 51.7 | 7.71 |  |  | 24.76 | 767 | 3.32 | 35
119 | 736 | 145 | 150 | 40.95 | 10.46 | 562 | 54 | 7.8 |  |  | 24.45 | 922 | 4.9 | 35
119 | 736 | 145 | 150 | 55.95 | 10.35 | 559 | 53.1 | 7.6 |  |  | 25.66 | 836 | 4.58 | 35
119 | 736 | 145 | 150 | 85.45 | 10.55 | 562 | 54.6 | 7.5 |  |  | 22.95 | 862 | 4.2 | 36
119 | 736 | 145 | 150 | 113.95 | 10.12 | 560 | 54 | 7.6 |  |  | 25.36 | 984 | 4.17 | 36
119 | 736 | 145 | 150 | 152.35 | 9.98 | 559 | 53.5 | 7.7 |  |  | 16.03 | 999 | 4.49 | 36
119 | 736 | 145 | 150 | 177.95 | 9.93 | 559 | 52.3 | 7.6 |  |  | 24.76 | 990 | 4.26 | 36
119 | 736 | 145 | 150 | 208.35 | 9.92 | 562 | 52.5 | 7.5 |  |  | 25.36 | 1001 | 4.36 | 36
119 | 736 | 145 | 150 | 234.35 | 9.84 | 559 | 53.4 | 7.5 |  |  | 25.66 | 1130 | 4.23 | 36
119 | 736 | 145 | 150 | 266.15 | 10.15 | 560 | 53.4 | 7.5 |  |  | 24.76 | 1428 | 4.77 | 36
119 | 736 | 145 | 150 | 298.15 | 10.2 | 554 | 52.4 | 7.3 |  |  | 24.45 | 1939 | 4.31 | 34
119 | 736 | 145 | 150 | 325.75 | 10.05 | 545 | 52 | 7.2 |  |  | 24.76 | 1897 | 3.99 | 35
119 | 736 | 145 | 150 | 364.25 | 9.62 | 554 | 52.2 | 7.2 |  |  | 25.06 | 1943 | 3.6 | 34
119 | 737 | 145 | 150 | 2.95 | 11.5 | 554 | 52 | 7.5 |  |  | 27.42 | 576 | 2.74 | 35.5
119 | 737 | 145 | 150 | 20.45 | 17.1 | 558 | 49.8 | 7.4 |  |  | 27.05 | 717 | 2.29 | 36.5
119 | 737 | 145 | 150 | 58.45 | 26.6 | 564 | 44.1 | 7.4 |  |  | 24.07 | 856 | 1.87 | 37.5
119 | 737 | 145 | 150 | 86.95 | 32.4 | 556 | 38.8 | 7.4 |  |  | 22.95 | 1012 | 1.38 | 37.5
119 | 737 | 145 | 150 | 115.45 | 38.8 | 564 | 35.8 | 7.3 |  |  | 21.46 | 939 | 1.17 | 36.5
119 | 737 | 145 | 150 | 143.95 | 44.8 | 569 | 32.4 | 7.4 |  |  | 20.71 | 1240 | 1.17 | 37
119 | 737 | 145 | 150 | 187.35 | 49.7 | 567 | 29.3 | 7.5 |  |  | 20.71 | 1230 | 1.17 | 36.5
119 | 737 | 145 | 150 | 229.15 | 64.3 | 574 | 21.5 | 7.3 |  |  | 19.22 | 1269 | 0.92 | 37.5
119 | 737 | 145 | 150 | 256.45 | 68.9 | 574 | 18.6 | 7.3 |  |  | 18.85 | 1205 | 0.74 | 37.5
119 | 737 | 145 | 150 | 285.45 | 79.4 | 585 | 14.4 | 7.3 |  |  | 18.1 | 1209 | 0.63 | 38
119 | 737 | 145 | 150 | 314.45 | 88.1 | 580 | 8.6 | 7.7 |  |  | 16.98 | 810 | 0.37 | 38
119 | 737 | 140 | 150 | 347.8 | 96.6 | 579 | 5.64 | 8.1 |  |  | 16.61 | 1053 | 0.38 | 38.5
119 | 737 | 140 | 150 | 372.3 | 104.8 | 589 | 1.97 | 8.2 |  |  | 11.78 | 1099 | 0.28 | 39
119 | 737 | 140 | 150 | 404.3 | 127.5 | 581 | 1.49 | 8.9 |  |  | 16.62 | 293 | 0.53 | 39.5
119 | 737 | 140 | 150 | 428.8 | 125.6 | 577 | 2.48 | 8.9 |  |  | 15.5 | 322 | 0.51 | 39
119 | 737 | 140 | 150 | 462.3 | 125.6 | 577 | 3.45 | 8.6 |  |  | 15.87 | 389 | 0.38 | 39
119 | 737 | 140 | 150 | 491.3 | 116.9 | 576 | 6.19 | 8.3 |  |  | 16.25 | 268 | 0.3 | 38.5
119 | 737 | 140 | 150 | 541 | 128.4 | 579 | 5.8 | 8.5 |  |  | 17.36 | 278 | 0.22 | 39
119 | 737 | 140 | 150 | 568.4 | 141.5 | 586 | 1.8 | 8.8 |  |  | 15.87 | 291 | 0.31 | 39.5
119 | 737 | 140 | 150 | 608.5 | 135.6 | 582 | 3.81 | 8.6 |  |  | 15.87 | 252 | 0.4 | 39.5
119 | 738 | 145 | 150 | 2.95 | 11.1 | 556 | 53.5 | 7.6 |  |  | 25.79 | 683 | 2.96 | 35.5
119 | 738 | 145 | 150 | 20.95 | 11.4 | 559 | 53.8 | 7.6 |  |  | 25.49 | 607 | 2.82 | 35.5
119 | 738 | 145 | 150 | 57.45 | 12.8 | 560 | 53.2 | 7.5 |  |  | 22.85 | 517 | 2.76 | 36
119 | 738 | 145 | 150 | 82.95 | 13.9 | 560 | 51.5 | 7.5 |  |  | 23.73 | 549 | 2.7 | 36
119 | 738 | 145 | 150 | 106.95 | 14.9 | 562 | 50.3 | 7.4 |  |  | 23.73 | 541 | 2.7 | 36
119 | 738 | 145 | 150 | 141.65 | 16.5 | 562 | 48.5 | 7.4 |  |  | 24.02 | 669 | 2.5 | 36
119 | 738 | 145 | 150 | 172.15 | 18 | 568 | 47.6 | 7.4 |  |  | 24.02 | 677 | 2.39 | 36
119 | 738 | 145 | 150 | 207.55 | 19.5 | 568 | 47.1 | 7.4 |  |  | 23.43 | 558 | 2.53 | 36.5
119 | 738 | 145 | 150 | 218.85 | 20.1 | 567 | 46.7 | 7.3 |  |  | 23.73 | 592 | 2.71 | 36.5
119 | 738 | 140 | 150 | 247.7 | 21.8 | 565 | 45.2 | 7.4 |  |  | 23.43 | 547 | 2.3 | 36.5
119 | 738 | 140 | 150 | 276.7 | 23.8 | 568 | 43.2 | 7.3 |  |  | 22.85 | 498 | 2.05 | 36
119 | 738 | 140 | 150 | 337.5 | 28 | 572 | 41 | 7.4 |  |  | 22.85 | 532 | 2.08 | 36.5
119 | 738 | 140 | 150 | 395.5 | 30.7 | 568 | 38.5 | 7.3 |  |  | 23.73 | 465 | 1.8 | 36.5
119 | 739 | 145 | 150 | 27.05 | 19.5 | 562 | 42.6 |  |  |  |  | 136 |  | 36.2
119 | 739 | 140 | 150 | 133.2 | 17.9 | 565 | 40.6 |  |  |  |  | 140 |  | 35.5
119 | 739 | 140 | 150 | 147.6 | 15.6 | 554 | 37.7 |  |  |  |  | 482 |  | 34.4
119 | 739 | 140 | 150 | 162.2 | 14.3 | 560 | 42.4 |  |  |  |  | 237 |  | 35.2
119 | 739 | 122 | 130 | 174.82 | 14.6 | 563 | 38.8 | 7.9 |  |  |  | 489 | 3.85 | 34
119 | 739 | 140 | 150 | 206.9 | 13.9 | 552 | 36.6 | 8.1 |  |  |  | 412 | 3.6 | 34.5
119 | 739 | 140 | 150 | 235.8 | 14 | 551 | 37.3 | 7.8 |  |  |  | 592 | 4.12 | 34.4
119 | 739 | 140 | 150 | 263.3 | 14.1 | 558 | 36 | 7.9 |  |  |  | 615 | 3.99 | 34
119 | 739 | 140 | 150 | 301.8 | 13.9 | 553 | 35 | 7.9 |  |  |  | 485 | 3.38 | 33.8
119 | 739 | 140 | 150 | 330.7 | 13.2 | 551 | 35.8 |  |  |  |  | 98 |  | 33.8
119 | 739 | 140 | 150 | 358.2 | 13.8 | 561 | 33.1 |  |  |  |  | 94 |  | 34.4
119 | 739 | 140 | 150 | 397 | 13.4 | 552 | 33.1 | 8.1 |  |  |  | 106 | 2.15 | 33.5
119 | 739 | 140 | 150 | 416.3 | 13.8 | 546 | 31.8 | 8 |  |  |  | 175 | 3.02 | 33
119 | 739 | 140 | 150 | 445.3 | 13.8 | 553 | 28.3 | 8.2 |  |  |  | 98 | 2.22 | 33.5
119 | 739 | 140 | 150 | 464.6 | 14.4 | 556 | 26.1 |  |  |  |  | 79 |  | 33.5
119 | 740 | 145 | 150 | 16.65 | 9 | 541 | 52 | 8 |  |  | 15.4 | 653 | 20.15 | 35
119 | 740 | 140 | 150 | 61 | 35.2 | 507 | 41.9 |  |  |  | 15 | 134 |  | 32.5
119 | 740 | 140 | 150 | 72.3 | 41.6 | 512 | 27.8 | 7.9 |  |  | 0.9 | 38 | 0.69 | 31.5
119 | 740 | 140 | 150 | 88.5 | 48.5 | 528 | 36.6 |  |  |  |  | 52 |  | 33.8
119 | 740 | 140 | 150 | 101.3 | 55.8 | 508 | 24.5 | 7.7 |  |  | 2.6 |  | 0.94 | 31.8
119 | 740 | 140 | 150 | 130.2 | 64.5 | 517 | 19.2 |  |  |  | 1.7 | 106 |  | 32.2
119 | 740 | 140 | 150 | 159.2 | 75.5 | 519 | 18.9 | 7.5 |  |  | 8.6 | 106 | 0.87 | 33.8
119 | 740 | 140 | 150 | 223.2 | 76 | 482 | 13.1 | 7.4 |  |  | 5.1 | 49 | 1.07 | 30.5
119 | 740 | 145 | 150 | 1.45 | 8.9 | 549 | 50.2 | 7.6 |  |  | 12.8 | 700 | 23.19 | 35
119 | 741 | 145 | 150 | 2.95 |  |  |  | 7.4 |  |  | 26.5 | 600 | 3 | 35
119 | 741 | 140 | 150 | 26.8 | [6 empty] | 22.8 | 82 |  | 35.5
119 | 741 | 140 | 150 | 115.2 | [6 empty] | 18.7 | 100 |  | 34.2
119 | 742 | 145 | 150 | 2.95 | 10.7 | 551 | 51 | 7.5 |  |  | 28.9 | 694 | 4.74 | 35.5
119 | 742 | 129 | 134 | 15.39 | 12.9 | 550 | 50.4 | 7.6 |  |  | 29.5 | 672 | 3.98 | 35.7
119 | 742 | 140 | 150 | 58.4 | 23.6 | 561 | 39.9 | 8.1 |  |  | 27.8 | 192 | 2.16 | 36
119 | 742 | 140 | 150 | 87.3 | 25.5 | 558 | 36.8 | 8.1 |  |  | 23.4 | 167 | 1.32 | 35.5
119 | 742 | 140 | 150 | 116.2 | 23.8 | 558 | 36.8 | 8.2 |  |  | 21.2 | 304 | 1.6 | 34.8
119 | 742 | 140 | 150 | 149.7 | 19.1 | 545 | 39.2 | 8.4 |  |  | 20.1 | 129 | 2.16 | 34.2
119 | 742 | 140 | 150 | 174.2 | 17.1 | 540 | 41.6 |  |  |  | 17.8 | 171 |  | 34.2
119 | 742 | 140 | 150 | 206.2 | 15 | 536 | 36.1 | 8 |  |  | 13.4 | 80 | 2.22 | 33.8
119 | 742 | 140 | 150 | 244.7 | 14.6 | 555 | 33 | 8.11 |  |  | 10.7 | 86 | 2.22 | 33.5
119 | 742 | 135 | 145 | 273.65 | 14.5 | 546 | 32.8 | 8.1 |  |  | 10.1 | 122 | 2.58 | 33
119 | 742 | 140 | 150 | 302.6 | 14.4 | 550 | 28.9 | 8.3 |  |  | 6.8 | 78 | 2 | 32.8
119 | 743 | 94 | 99 | 0.94 | 10.56 | 544 | 50.34 | 7.3 |  |  | 30.5 | 412 | 3.12 | 34.5
119 | 743 | 145 | 150 | 3.35 | 11.42 | 547 | 49.07 | 7.7 |  |  | 28.5 | 386 | 2.97 | 35.2
119 | 743 | 145 | 150 | 41.65 | 20.9 | 564 | 36.75 | 7.8 |  |  | 22.5 | 520 | 2.59 | 35.2
119 | 744 | 145 | 150 | 2.95 | 11 | 548 | 52.5 | 7.6 |  |  | 28.7 | 714 | 2.99 | 35.5
119 | 744 | 145 | 150 | 18.15 | 11 | 546 | 52.7 | 7.5 |  |  | 28.7 | 596 | 2.51 | 35
119 | 744 | 145 | 150 | 26.15 | 11.7 | 555 | 52.5 | 7.6 |  |  | 29.1 | 605 | 2.94 | 36
119 | 744 | 145 | 150 | 46.65 | 12.4 | 556 | 51.6 | 7.5 |  |  | 27.6 | 605 | 2.74 | 35.8
119 | 744 | 145 | 150 | 84.65 | 14.2 | 558 | 50 | 7.6 |  |  | 27.3 | 640 | 2.87 | 35.8
119 | 744 | 145 | 150 | 114.65 | 15.4 | 560 | 49.1 | 7.4 |  |  | 28.4 | 656 | 2.73 | 36.2
119 | 744 | 145 | 150 | 143.15 | 16.7 | 558 | 48.7 | 7.3 |  |  | 25.5 | 723 | 2.74 | 36
119 | 744 | 145 | 150 | 163.05 | 17.3 | 560 | 47.9 | 7.3 |  |  | 28.4 | 620 | 2.79 | 36.5
119 | 744 | 139 | 144 | 18.39 | 11.2 | 554 | 52.7 | 7.4 |  |  | 29.5 | 667 | 2.81 | 36.2
119 | 744 | 145 | 150 | 1.45 | 10.7 | 548 | 52.7 | 7.5 |  |  | 29.1 | 718 | 2.85 | 35.5
119 | 744 | 145 | 150 | 2.95 | 10.9 | 548 | 52.4 | 7.5 |  |  | 27.6 | 682 | 3.03 | 35.2
119 | 744 | 145 | 150 | 4.45 | 11 | 548 | 51.8 | 7.5 |  |  | 27.6 | 672 | 3.02 | 35.5
119 | 744 | 145 | 150 | 5.95 | 11 | 546 | 52.5 | 7.5 |  |  | 26.9 | 672 | 2.97 | 35.8
119 | 744 | 90 | 95 | 6.9 | 11.3 | 557 | 53.9 | 7.5 |  |  | 31.3 | 732 | 3 | 35.2
119 | 744 | 145 | 150 | 12.95 | 11.4 | 552 | 52.7 | 7.5 |  |  | 28.4 | 614 | 2.97 | 36
119 | 744 | 145 | 150 | 22.45 | 11.5 | 556 | 52.7 | 7.4 |  |  | 27.3 | 612 | 2.82 | 36
119 | 745 | 145 | 150 | 7.95 | 11.2 | 553 | 52.7 | 7.5 |  |  | 29.4 | 689 | 4 | 35.5
119 | 745 | 145 | 150 | 2.95 | 10.4 | 549 | 52.3 | 7.5 |  |  | 29.4 | 735 | 3.39 | 35.5
119 | 745 | 145 | 150 | 20.45 | 11.9 | 555 | 51.9 | 7.6 |  |  | 28.4 | 728 | 5.07 | 36.2
119 | 745 | 145 | 150 | 48.95 | 13.5 | 557 | 48 | 7.6 |  |  | 25.9 | 794 | 6.28 | 36
119 | 745 | 145 | 150 | 77.45 | 15.1 | 558 | 46 | 7.4 |  |  | 24.8 | 761 | 6.7 | 35.5
119 | 745 | 145 | 150 | 105.95 | 16 | 559 | 42.6 | 7.4 |  |  | 23.2 | 913 | 6.77 | 36
119 | 745 | 145 | 150 | 124.95 | 16.7 | 555 | 40.7 | 7.4 |  |  | 22 | 996 | 6.41 | 35.8
119 | 745 | 145 | 150 | 144.95 | 17.5 | 555 | 39.9 | 7.5 |  |  | 21.6 | 946 | 6.11 | 35.8
119 | 745 | 145 | 150 | 163.96 | 18 | 555 | 38.2 | 7.4 |  |  | 21.2 | 1005 | 6.18 | 35.2
119 | 745 | 145 | 150 | 192.45 | 18.8 | 556 | 36.6 | 7.3 |  |  | 19.4 | 1010 | 6.24 | 35.5
119 | 746 | 145 | 150 | 170.75 | 19.9 | 559 | 37.3 | 7.4 |  |  | 21.2 | 948 | 4.86 | 35.2
119 | 746 | 145 | 150 | 194.75 | 20.4 | 559 | 35.2 | 7.5 |  |  | 19.8 | 1017 | 4.71 | 35.5
119 | 746 | 145 | 150 | 223.75 | 21.5 | 562 | 34 | 7.3 |  |  | 17.4 | 944 | 4.66 | 35.8
119 | 746 | 145 | 150 | 248.15 | 21.6 | 561 | 32.6 | 7.2 |  |  | 17.2 | 1054 | 4.33 | 35.5
120 | 747 | 145 | 150 | 7.45 | 10.96 | 555 | 53.6 | 7.75 |  |  | 28.09 | 696 | 3.22 | 35.5
120 | 747 | 145 | 150 | 24.45 | 11.75 | 561 | 53.5 | 7 |  |  | 28.23 | 601 | 2.8 | 36.5
120 | 747 | 145 | 150 | 52.95 | 12.79 | 561 | 52.5 | 7.64 |  |  | 26.96 | 565 | 2.8 | 36.2
120 | 747 | 145 | 150 | 83.04 | 14.36 | 564 | 50.6 | 7.59 |  |  | 26.56 | 584 | 2.39 | 36
120 | 747 | 145 | 150 | 111.45 | 15.81 | 567 | 49.6 | 7.65 |  |  | 26.03 | 593 | 2.65 | 35.6
120 | 747 | 145 | 150 | 139.95 | 17.2 | 565 | 48.7 | 7.64 |  |  | 26.12 | 555 | 2.13 | 36.2
120 | 747 | 145 | 150 | 163.95 | 18.32 | 568 | 47.8 | 7.61 |  |  | 25.81 | 515 | 2.58 | 36.2
120 | 747 | 145 | 150 | 193.95 | 19.56 | 560 | 46.4 | 7.62 |  |  | 25.94 | 316 | 1.37 | 36.5
120 | 747 | 140 | 150 | 222.4 | 21.78 | 567 | 45.6 | 7.5 |  |  | 25.2 | 427 | 1.27 | 36.2
120 | 747 | 140 | 150 | 250.9 | 24.15 | 564 | 44.3 | 7.43 |  |  | 25.31 | 437 | 1.29 | 36.2
120 | 747 | 140 | 150 | 262.9 | 24.25 | 575 | 44.2 | 7.54 |  |  | 26.25 | 359 | 1.86 | 36.4
120 | 748 | 145 | 150 | 7.55 | 12.75 | 553 | 52.44 | 7.87 |  |  | 27.88 | 762 | 2.55 | 35.8
120 | 748 | 145 | 150 | 17.05 | 14.88 | 563 | 49.04 | 7.55 |  |  | 27.18 | 743 | 2.58 | 36.1
120 | 748 | 145 | 150 | 45.55 | 19.64 | 561 | 44.7 | 7.54 |  |  | 25.28 | 792 | 2.31 | 36
120 | 748 | 145 | 150 | 74.05 | 22.33 | 577 | 41.58 | 7.28 |  |  | 24.7 | 814 | 2.03 | 36
120 | 748 | 145 | 150 | 102.55 | 23.99 | 565 | 39.28 | 7.16 |  |  | 23.61 | 803 | 1.84 | 35.8
120 | 748 | 145 | 150 | 131.05 | 24.65 | 576 | 37.78 | 7.21 |  |  | 23.28 | 779 | 1.78 | 36
120 | 748 | 145 | 150 | 159.55 | 25.16 | 574 | 37.05 | 7.2 |  |  | 22.83 | 779 | 1.5 | 36
120 | 748 | 145 | 150 | 199.55 | 21.44 | 572 | 40.99 | 7.28 |  |  | 24.24 | 442 | 1.76 | 36.1
120 | 748 | 145 | 150 | 261.45 | 24.74 | 564 | 38.11 | 7.21 |  |  | 22.68 | 133 | 2.31 | 36.3
120 | 748 | 140 | 150 | 297.9 | 24.46 | 559 | 37.97 | 7.37 |  |  | 22.7 | 139 | 1.81 | 35.6
120 | 748 | 140 | 150 | 823.9 | [6 empty] | 21.46
120 | 749 | 145 | 150 | 4.45 | 10.99 | 556 | 53.32 | 7.43 |  |  | 28.66 | 758 | 2.84 | 35.8
120 | 749 | 145 | 150 | 22.75 | 11.2 | 567 | 53.19 | 7.35 |  |  | 28.58 | 532 | 2.61 | 36
120 | 749 | 145 | 150 | 86.25 | 12.15 | 567 | 52.32 | 7.46 |  |  | 27.97 | 443 | 2.46 | 36.1
120 | 749 | 145 | 150 | 111.75 | 12.88 | 567 | 52.31 | 7.55 |  |  | 27.74 | 513 | 2.42 | 35.9
120 | 749 | 145 | 150 | 161.95 | 12.86 | 566 | 52.89 | 7.4 |  |  | 28.28 | 137 | 1.89 | 36
120 | 750 | 145 | 150 | 300.75 | 16.96 | 561 | 47.91 | 7.09 |  |  | 26.46 | 503 | 2.35 | 36.2
120 | 750 | 145 | 150 | 331.25 | 16.96 | 559 | 47.91 | 7.15 |  |  | 25.25 | 505 | 2.46 | 36.4
120 | 750 | 145 | 150 | 358.75 | 18.08 | 559 | 46.81 | 7.31 |  |  | 26.11 | 457 | 2.42 | 36.2
120 | 750 | 145 | 150 | 387.65 | 16.38 | 566 | 48.17 | 7.42 |  |  | 26.28 | 344 | 2.05 | 36.2
120 | 750 | 145 | 150 | 624.95 | 55.5 | 597 | 36.45 | 7.22 |  |  | 24.62 | 195 | 1.72 | 38.3
120 | 751 | 140 | 150 | 17.1 | 10.79 | 555 | 54.16 | 7.5 |  |  | 28.44 | 707 | 3.05 | 35.8
120 | 751 | 145 | 150 | 50.15 | 13.03 | 559 | 50.01 | 7.45 |  |  | 26.38 | 852 | 3.08 | 36
120 | 751 | 145 | 150 | 77.15 | 11.98 | 563 | 51.53 | 7.49 |  |  | 27.08 | 835 | 3.28 | 36.1
120 | 751 | 145 | 150 | 107.15 | 13.83 | 557 | 44.48 | 7.39 |  |  | 26.33 | 913 | 3.49 | 35.5
120 | 751 | 145 | 150 | 135.65 | 14.27 | 564 | 47.88 | 7.43 |  |  | 25.06 | 872 | 3.24 | 35.5
120 | 751 | 145 | 150 | 162.65 | 15.15 | 567 | 47.57 | 7.44 |  |  | 25.12 | 961 | 3.52 | 36
121 | 752 | 145 | 150 | 5.95 | 10.7 | 559 | 53 | 7.7 |  |  | 29.6 | 63 | 2.67 | 35
121 | 752 | 120 | 125 | 23.5 | 11.8 | 584 | 53.4 | 7.7 |  |  | 29.9 | 108 | 2.7 | 36
121 | 752 | 145 | 150 | 52.35 | 14.4 | 542 | 49.1 | 7.5 |  |  | 28.1 | 174 | 2.38 | 35.5
121 | 752 | 145 | 150 | 81.35 | 16.4 | 574 | 47.3 | 7.5 |  |  | 29.1 | 272 | 2.34 | 36
121 | 752 | 148 | 150 | 90.98 | 17.2 | 559 | 46.7 |  |  |  | 29.6 |  |  | 36.2
121 | 752 | 148 | 150 | 100.68 | 17.6 | 569 | 45.8 |  |  |  | 30 |  |  | 36
121 | 752 | 145 | 150 | 117.35 | 18.3 | 571 | 44.3 | 7.5 |  |  | 28.5 | 678 | 2.11 | 36
121 | 752 | 148 | 150 | 127.08 | 18.6 | 541 | 43.2 |  |  |  | 29.3 |  |  | 35
121 | 752 | 0 | 1 | 135.3 | 18.6 |  | 44.3
121 | 752 | 140 | 150 | 146.4 | 20.4 | 563 | 43.6 | 7.6 |  |  | 27.8 | 1137 | 1.63 | 36
121 | 752 | 140 | 150 | 175.5 | 22.8 | 576 | 39.7 | 8 |  |  | 28.5 | 678 | 0.73 | 36.2
121 | 752 | 140 | 150 | 204.5 | 27.4 | 576 | 35.6 | 7.8 |  |  | 28.7 | 755 | 0.92 | 36.2
121 | 752 | 140 | 150 | 232 | 30.6 | 562 | 32.8 | 7.7 |  |  | 28.4 |  | 0.84 | 36
121 | 752 | 139 | 142 | 260.99 |  | 570 |  |  |  |  | 27.8 |  |  | 36
121 | 752 | 140 | 150 | 262.5 | 31.4 | 570 | 32.3 |  |  |  | 28.4 | 881 |  | 36
121 | 752 | 140 | 150 | 285.3 | 34.8 | 588 | 29.1 | 7.7 |  |  | 28.1 | 776 | 0.77 | 36.2
121 | 752 | 142 | 144 | 296.12 | 37.3 |  | 26.6
121 | 752 | 140 | 150 | 121.4 | 18.5 | 563 | 43.3 | 7.6 |  |  | 27.6 |  | 1.74 | 36
121 | 752 | 140 | 150 | 145.3 | 18.8 | 563 | 42.9 | 7.6 |  |  | 27 |  | 1.33 | 36.5
121 | 752 | 140 | 150 | 301.4 | 36.5 | 570 | 25.9 | 8 |  |  | 25.1 |  | 0.84 | 36.5
121 | 753 | 145 | 150 | 5.95 | 11.1 | 559 | 52.7 | 7.6 |  |  | 29.5 |  | 2.71 | 35.2
121 | 753 | 145 | 150 | 30.35 | 13.3 | 556 | 50.8 | 7.7 |  |  | 29.5 |  | 2.58 | 35.5
121 | 753 | 145 | 150 | 60.65 | 15.4 | 562 | 47.9 | 7.7 |  |  | 29.5 |  | 2.3 | 36.1
121 | 754 | 145 | 150 | 4.45 | 11.4 | 545 | 52.8 | 7.6 |  |  | 29.6 |  | 2.73 | 35.5
121 | 754 | 145 | 150 | 21.65 | 13.5 | 546 | 51.9 | 7.6 |  |  | 29.2 |  | 2.67 | 36
121 | 754 | 145 | 150 | 51.95 | 14 | 540 | 50.8 | 7.6 |  |  | 28.7 |  | 2.3 | 35.5
121 | 754 | 145 | 150 | 80.95 | 13.8 | 549 | 51.2 | 7.5 |  |  | 28.8 |  | 2.35 | 35.5
121 | 754 | 145 | 150 | 110.05 | 13.8 | 544 | 51.5 | 7.7 |  |  | 29.2 |  | 2.39 | 35.5
121 | 754 | 140 | 150 | 154.6 | 12.1 | 576 | 45.5 |  |  |  | 27.4 |  |  | 36
121 | 755 | 145 | 150 | 5.95 | 11.5 | 559 | 51.3 | 7.7 |  |  | 29.1 |  | 2.71 | 35
121 | 755 | 140 | 150 | 66.6 | 12.2 | 571 | 44.6 |  |  |  | 30.3 |  |  | 36.5
121 | 756 | 130 | 135 | 1.3 | 16.4 | 562 | 50.8 |  |  |  | 27 |  |  | 36
121 | 756 | 130 | 135 | 4.3 | 16.5 | 553 | 49.2 |  |  |  | 26.1 |  |  | 35.2
121 | 756 | 145 | 150 | 7.45 | 17.8 | 547 | 49.9 | 7.3 |  |  | 26.1 |  | 1.76 | 35.5
121 | 756 | 145 | 150 | 5.95 | 16.3 | 562 | 50.1 | 7.4 |  |  | 28.7 |  | 2.13 | 35.5
121 | 756 | 44 | 49 | 7.94 | 17.3 | 559 | 49.3 |  |  |  | 25 |  |  | 36.2
121 | 756 | 37 | 41 | 14.87 | 18.3 | 547 | 48.2 |  |  |  | 24.7 |  |  | 34.8
121 | 756 | 145 | 150 | 25.55 | 20.9 | 560 | 48.4 | 7.5 |  |  | 24.7 |  | 1.76 | 35.5
121 | 756 | 99 | 103 | 34.69 | 23.6 | 563 | 46.4 |  |  |  | 24.4 |  |  | 35.8
121 | 756 | 10 | 15 | 44.9 | 26.5 | 567 | 45.9 |  |  |  | 22.8 |  |  | 36.5
121 | 756 | 145 | 150 | 54.35 | 29.8 | 562 | 43.9 | 7.5 |  |  | 23.6 |  | 1.7 | 35.5
121 | 756 | 145 | 150 | 62.15 | 30.7 | 554 | 43 |  |  |  | 23.9 |  |  | 36
121 | 756 | 145 | 150 | 71.55 | 31.2 | 564 | 43.4 |  |  |  | 23 |  |  | 35.5
121 | 756 | 145 | 150 | 82.65 | 31 | 566 | 43.2 | 7.5 |  |  | 22.5 |  | 1.34 | 35.8
121 | 756 | 144 | 150 | 92.34 | 31.2 | 548 | 42.8 |  |  |  | 23 |  |  | 35.2
121 | 756 | 144 | 150 | 102.04 | 32.8 | 558 | 41.3 |  |  |  | 21.9 |  |  | 35
121 | 756 | 145 | 150 | 1.45 | 10.9 | 547 | 52.9 |  |  |  | 32 |  |  | 35.5
121 | 756 | 145 | 150 | 4.45 | 11.6 | 559 | 53.2 |  |  |  | 30.4 |  |  | 35.5
121 | 756 | 145 | 150 | 7.45 | 11.7 | 549 | 53.4 | 7.6 |  |  | 29.8 |  | 2.38 | 35.5
121 | 756 | 145 | 150 | 76.35 | 12.7 | 564 | 53.6 | 7.6 |  |  | 30.9 |  | 2.37 | 36
121 | 756 | 0 | 2 | 78.6 | 12.5 | 551 | 54 |  |  |  | 32 |  |  | 36
121 | 756 | 145 | 150 | 108.35 | 12.3 | 557 | 52.2 | 7.6 |  |  | 30.1 |  | 2.29 | 35.5
121 | 756 | 40 | 44 | 113.42 | 12.3 | 567 | 52.4 | 7.6 |  |  | 31.2 |  | 2.29 | 36.2
121 | 756 | 145 | 150 | 124.65 | 12.7 | 558 | 52 |  |  |  | 30.1 |  |  | 36.2
121 | 756 | 145 | 150 | 135.75 | 12.3 | 561 | 51.7 | 7.6 |  |  | 31.2 |  | 2.72 | 35.5
121 | 756 | 145 | 150 | 140.85 | 12.5 | 559 | 52 |  |  |  | 30.4 |  |  | 35.8
121 | 756 | 148 | 150 | 1.48 | 15.3 | [8 empty] | 36
121 | 756 | 148 | 150 | 2.98 | 15.2 |  | 51.8 |  |  |  | 28 |  |  | 36
121 | 756 | 148 | 150 | 4.48 | 15.8 |  | 50.9 | 7.3 |  |  | 27.5 |  | 2.04 | 36
121 | 756 | 148 | 150 | 5.98 | 15.3 |  | 51 |  |  |  | 27.5 |  |  | 36
121 | 756 | 145 | 150 | 7.45 | 15.5 | 554 | 50.7 | 7.5 |  |  | 27.8 |  | 2.01 | 36
121 | 756 | 148 | 150 | 8.98 | 16.3 |  | 50.9 |  |  |  | 28.3 |  |  | 36
121 | 756 | 58 | 60 | 9.58 | 16.7 |  | 50.8 |  |  |  | 26.7 |  |  | 36
121 | 756 | 145 | 150 | 71.55 | 23.3 |  | 47.7 |  |  |  | 24.7 |  |  | 36
121 | 756 | 145 | 150 | 74.55 | 23.5 |  | 47.1 |  |  |  | 24.2 |  |  | 36
121 | 756 | 145 | 150 | 79.05 | 24.4 | 568 | 47.6 | 7.4 |  |  | 24.4 |  | 1.71 | 36
121 | 756 | 120 | 125 | 80.9 | 27.9 | 562 | 44.9 |  |  |  | 27.5 |  |  | 36
121 | 757 | 145 | 150 | 7.45 | 14.8 | 552 | 50 | 7.5 |  |  | 27.1 |  | 2.64 | 35.5
121 | 757 | 140 | 150 | 2.73 | 12.3 | 542 | 50.5 | 7.6 |  |  | 27.3 |  | 2.67 | 35.5
121 | 757 | 148 | 150 | 11.98 | 18.5 |  | 49.1 |  |  |  | 27.3
121 | 757 | 145 | 150 | 21.45 | 23.8 | 557 | 46.8 | 7.3 |  |  | 27.3 |  | 2.13 | 36.2
121 | 757 | 148 | 150 | 29.58 | 28.8 |  | 44.5 |  |  |  | 26.1
121 | 757 | 148 | 150 | 39.18 | 33.2 |  | 42.6 |  |  |  | 25.3
121 | 757 | 145 | 150 | 50.25 | 38.3 | 575 | 40.5 | 7.3 |  |  | 25.3 |  | 1.76 | 36.5
121 | 757 | 148 | 150 | 58.48 | 42.7 |  | 38.9 |  |  |  | 24.6
121 | 757 | 148 | 150 | 69.68 | 47.9 |  | 38 |  |  |  | 25.3
121 | 757 | 145 | 150 | 77.75 | 51.9 | 568 | 34.8 | 7.3 |  |  | 24.3 |  | 1.69 | 37
121 | 757 | 148 | 150 | 88.98 | 57 |  | 34.1 |  |  |  | 23.3
121 | 757 | 148 | 150 | 98.68 | 61.9 |  | 31.5 |  |  |  | 22.8
121 | 757 | 145 | 150 | 108.25 | 66.3 | 577 | 29.4 | 7.3 |  |  | 23.3 |  | 1.21 | 38
121 | 757 | 148 | 150 | 117.98 | 72 |  | 26.1 |  |  |  | 21.4
121 | 757 | 148 | 150 | 127.58 | 76.1 |  | 24.6 |  |  |  | 22.8
121 | 757 | 145 | 150 | 135.75 | 79.5 | 579 | 23 | 7.2 |  |  | 22.4 |  | 1.09 | 38.2
121 | 757 | 148 | 150 | 145.48 | 84 |  | 22.1 |  |  |  | 22.4
121 | 757 | 148 | 150 | 156.58 | 91.3 |  | 18.2 |  |  |  | 20.4
121 | 757 | 145 | 150 | 166.25 | 93.8 | 583 | 18.3 | 7.11 |  |  | 19.1 |  | 0.66 | 39
121 | 757 | 147 | 150 | 172.97 | 96.1 |  | 16.9 |  |  |  | 19.1
121 | 757 | 147 | 150 | 182.17 | 98 |  | 17.4 |  |  |  | 17.4
121 | 757 | 145 | 150 | 190.15 | 103.1 | 598 | 15.7 | 7.28 |  |  | 17.9 |  | 0.36 | 39
121 | 757 | 140 | 150 | 217.6 | 109.6 | 593 | 9.1 | 8.35 |  |  | 18.4 |  | 0.54 | 39
121 | 757 | 140 | 150 | 248.1 | 124.9 | 594 | 0 | 8.4 |  |  | 15.4 |  | 0.53 | 39.8
121 | 757 | 140 | 150 | 272.6 | 131.6 | 598 | 0 | 8.2 |  |  | 14.6 |  | 0.5 | 40
121 | 757 | 140 | 150 | 340.2 | 150.7 | 598 | 0 | 8 |  |  | 14.4 |  | 0.65 | 40.2
121 | 757 | 148 | 150 | 1.48 | 11.4 |  | 51.5
121 | 757 | 148 | 150 | 5.98 | 12.8 | 551 | 51.3 |  |  |  | 27.8 |  |  | 35
121 | 757 | 148 | 150 | 8.98 | 13.2 |  | 51.5
121 | 757 | 148 | 150 | 122.98 | 70 | 581 | 30 |  |  |  | 22.3 |  |  | 37.5
121 | 757 | 148 | 150 | 130.48 | 72 |  | 27.9
121 | 757 | 148 | 150 | 132.58 | 75.7 | 583 | 26.7 |  |  |  | 21.8 |  |  | 38.5
121 | 757 | 148 | 150 | 142.28 | 79.4 |  | 25.3
121 | 757 | 148 | 150 | 149.78 | 81.7 | 571 | 25.7 |  |  |  | 23 |  |  | 38.5
121 | 757 | 148 | 150 | 154.98 | 85.1 |  | 23
121 | 757 | 148 | 150 | 159.48 | 88 | 589 | 22.3 |  |  |  | 22.4 |  |  | 38
121 | 757 | 0 | 5 | 160.1 | 71.8 |  | 24.5 |  |  |  | 20.6
121 | 757 | 67 | 70 | 363.57 | 134.5 | 549 | 0 |  |  |  | 12.4 |  |  | 39
121 | 758 | 145 | 150 | 4.45 | 10.7 | 547 | 51.7 | 7.6 |  |  | 26.9 |  | 3.69 | 36
121 | 758 | 145 | 150 | 24.55 | 12.3 | 558 | 50.3 | 7.5 |  |  | 27.2 |  | 3.93 | 36
121 | 758 | 145 | 150 | 53.35 | 14.3 | 563 | 48.5 | 7.4 |  |  | 25.3 |  | 3.75 | 36
121 | 758 | 145 | 150 | 82.35 | 16 | 554 | 47.2 | 7.4 |  |  | 25.2 |  | 3.67 | 36
121 | 758 | 145 | 150 | 109.85 | 17.5 | 549 | 46.1 | 7.3 |  |  | 24.5 |  | 3.62 | 36
121 | 758 | 145 | 150 | 134.35 | 20 | 555 | 45.3 | 7.5 |  |  | 24.2 |  | 3.69 | 36
121 | 758 | 145 | 150 | 164.85 | 21.8 | 548 | 44.2 | 7.4 |  |  | 24.1 |  | 3.27 | 36
121 | 758 | 145 | 150 | 195.25 | 23.4 | 558 | 43.5 | 7.4 |  |  | 24.9 |  | 3.21 | 36.5
121 | 758 | 145 | 150 | 222.75 | 25.3 | 555 | 42.5 | 7.2 |  |  | 23.7 |  | 2.93 | 36
121 | 758 | 145 | 150 | 264.35 | 28.1 | 555 | 40.8 | 7.4 |  |  | 23.5 |  | 2.64 | 36
121 | 758 | 145 | 150 | 293.35 | 30.7 | 556 | 39.7 | 7.3 |  |  | 23.5 |  | 2.33 | 36.3
121 | 758 | 145 | 150 | 322.35 | 33.5 | 563 | 37.9 | 8 |  |  | 22.9 |  | 2.17 | 36
121 | 758 | 145 | 150 | 354.05 | 42.5 |  | 31.9 | 7.6 |  |  |  |  | 0.91 | 39.5
121 | 758 | 140 | 150 | 382.9 | 46 | 566 | 30.6 | 7.8 |  |  | 23.4 |  | 0.71 | 36.5
121 | 758 | 33 | 40 | 415.53 | 52.4 | 569 | 30.6 | 8.1 |  |  | 23.7 |  | 0.68 | 38
121 | 758 | 140 | 150 | 422.9 | 44.4 | 533 | 31.7 |  |  |  | 22.6 |  |  | 35
121 | 758 | 140 | 150 | 452 | 55 | 548 | 26 | 7.9 |  |  | 22.6 |  | 0.94 | 38
121 | 758 | 140 | 150 | 490.6 | 57.7 | 574 | 25.8 | 7.9 |  |  | 22.7 |  | 0.64 | 38
121 | 758 | 140 | 150 | 519.3 | 76.3 | 585 | 18.7 |  |  |  | 19.8 |  |  | 38.5
121 | 758 | 40 | 44 | 7.9 | 10.8 | 542 | 50.3 |  |  |  | 26.7 |  |  | 36
121 | 758 | 40 | 44 | 26.8 | 12.2 | 550 | 49.6 |  |  |  | 26.3 |  |  | 36
121 | 758 | 62 | 68 | 46.12 | 13.3 | 547 | 48.6 |  |  |  | 25.5 |  |  | 36
121 | 758 | 63 | 69 | 65.43 | 14.6 | 548 | 47.4 |  |  |  | 24.4 |  |  | 36
121 | 758 | 63 | 69 | 84.83 | 15.5 | 543 | 46.6 |  |  |  | 24 |  |  | 36
122 | 759 | 145 | 150 | 16.95 | 11.1 | 557 | 52.2 | 7.65 |  |  | 29.48 | 405 | 3.41 | 35.2
122 | 759 | 140 | 150 | 51.4 | 12.4 | 558 | 47.6 | 7.78 |  |  | 27.95 | 145 | 4.34 | 35.2
122 | 759 | 138 | 148 | 89.38 | 13.6 | 543 | 42.3 | 7.67 |  |  | 27.12 | 175 | 2.98 | 34.8
122 | 759 | 140 | 150 | 117.9 | 13.8 | 537 | 40.1 | 7.84 |  |  | 22.28 | 191 | 3.23 | 34.7
122 | 759 | 140 | 150 | 166.9 | 13.4 | 543 | 33.5 |  |  |  | 18.26 | 160 |  | 33
122 | 759 | 140 | 150 | 214.31 | 13.8 | 560 | 29.9 | 7.42 |  |  | 19.2 | 108 | 2.38 | 34.7
122 | 759 | 140 | 150 | 236.9 | 13.6 | 559 | 26.7 |  |  |  | 15.94 | 137 |  | 33.6
122 | 759 | 140 | 150 | 272.9 | 14.3 | 559 | 27.2 |  |  |  | 15.84 | 197 |  | 33
122 | 760 | 145 | 150 | 5.95 | 11.3 | 556.9 | 51.6 | 7.72 |  |  | 28.46 | 531 | 3.11 | 35.4
122 | 760 | 145 | 150 | 13.65 | 12 | 559.9 | 49.2 | 7.7 |  |  | 26.47 | 554 | 2.91 | 35.5
122 | 760 | 145 | 150 | 23.15 | 13.2 | 566.3 | 48.4 | 7.65 |  |  | 27.84 | 221 | 2.98 | 35.6
122 | 760 | 145 | 150 | 34.15 | 14.4 | 564.8 | 46 | 7.5 |  |  | 26.3 | 207 | 2.78 | 35.7
122 | 760 | 145 | 150 | 43.65 | 14.8 | 559.8 | 43.8 | 7.68 |  |  | 26.07 | 319 | 2.86 | 34.5
122 | 760 | 145 | 150 | 53.15 | 15.1 | 561.9 | 41.5 | 7.64 |  |  | 26.37 | 229 | 2.89 | 34.5
122 | 760 | 145 | 150 | 62.65 | 15.9 | 564.8 | 42.3 | 7.59 |  |  | 25.79 | 161 | 2.86 | 34.3
122 | 760 | 145 | 150 | 70.65 | 16 | 568.2 | 41.9 | 7.52 |  |  | 26.97 | 173 | 2.75 | 35.5
122 | 760 | 145 | 150 | 81.65 | 16 | 558.9 | 39.3 | 7.6 |  |  | 24.62 | 254 | 2.91 | 34.5
122 | 760 | 145 | 150 | 86.65 | 16.6 | 521.5 | 43.5 |  |  |  | 23.15 | 286 |  | 32.6
122 | 760 | 140 | 150 | 141.1 | 16.5 | 565.3 | 35.2 | 8.65 |  |  | 21.27 | 76 | 2.66 | 35.3
122 | 760 | 140 | 150 | 166.6 | 18.7 | 547 | 37.8 |  |  |  | 21.08 | 229 |  | 34
122 | 760 | 140 | 150 | 208.8 | 17.2 | 554.4 | 34 |  |  |  | 20.21 | 140 |  | 34.3
122 | 760 | 140 | 150 | 239.8 | 17.3 | 559.9 | 30.8 |  |  |  | 17.72 | 132 |  | 33
122 | 760 | 140 | 150 | 268.8 | 17 | 550.5 | 33 |  |  |  | 16.31 | 215 |  | 33.4
122 | 760 | 140 | 150 | 322.4 | 13.4 | 568.3 | 15 | 7.95 |  |  | 11.08 | 166 | 2.58 | 33.2
122 | 760 | 140 | 150 | 352.4 | 13.5 | 570.3 | 15.5 | 7.92 |  |  | 12.39 | 137 | 2.15 | 33.6
122 | 760 | 140 | 150 | 382.4 | 12.7 | 572.2 | 13.2 | 8.04 |  |  | 9.54 | 121 | 2.45 | 33.5
122 | 760 | 140 | 150 | 409.4 | 11 | 571.7 | 11.3 | 8.22 |  |  | 5.91 | 78 | 2.07 | 33.4
122 | 760 | 140 | 150 | 439.4 | 9.81 | 576.2 | 10 | 8.22 |  |  | 5.23 | 63 | 1.89 | 32.7
122 | 760 | 140 | 150 | 466.4 | 12.1 | 573.7 | 12.5 |  |  |  | 7.77 | 74 |  | 32.8
122 | 761 | 145 | 150 | 2.95 | 11.01 | 553.3 | 52.44 | 7.79 |  |  | 28.89 | 569 | 3.63 | 35.8
122 | 761 | 145 | 150 | 11.65 | 10.98 | 555.2 | 52.35 | 7.62 |  |  | 29.02 | 675 | 3.66 | 35.6
122 | 761 | 145 | 150 | 21.15 | 11.23 | 558.7 | 51.99 | 7.62 |  |  | 29.18 | 509 | 3.87 | 35.6
122 | 761 | 145 | 150 | 30.65 | 11.13 | 559.7 | 52 | 7.63 |  |  | 28.23 | 217 | 3.58 | 36.3
122 | 761 | 145 | 150 | 40.15 | 11.25 | 563.6 | 52.21 | 7.59 |  |  | 28.39 | 241 | 3.4 | 35.4
122 | 761 | 145 | 150 | 49.65 | 11.39 | 562.2 | 51.63 | 7.6 |  |  | 28.62 | 215 | 3.69 | 36.1
122 | 761 | 145 | 150 | 59.15 | 11.33 | 558.7 | 51.73 | 7.66 |  |  | 27.29 | 283 | 3.58 | 35.5
122 | 761 | 145 | 150 | 68.65 | 11.35 | 557.7 | 51.71 | 7.5 |  |  | 27.41 | 376 | 3.84 | 35.5
122 | 761 | 145 | 150 | 78.15 | 11.5 | 558.2 | 51.87 | 7.5 |  |  | 27.19 | 540 | 3.31 | 35.5
122 | 761 | 145 | 150 | 87.65 | 11.93 | 557.7 | 52.13 | 7.7 |  |  | 28.09 | 565 | 3.59 | 35.7
122 | 761 | 140 | 150 | 138.1 | 12.43 | 554.8 | 50.48 | 7.72 |  |  | 27.32 | 781 | 3.7 | 35.5
122 | 761 | 140 | 150 | 165.1 | 12.51 | 553.8 | 49.31 | 7.69 |  |  | 26.37 | 654 | 3.57 | 35.6
122 | 761 | 140 | 150 | 195.1 | 12.55 | 556.2 | 49.28 | 7.64 |  |  | 27.23 | 652 | 3.42 | 35.8
122 | 761 | 140 | 150 | 230.1 | 12.68 | 561.7 | 50.26 | 7.68 |  |  | 27.94 | 544 | 3.35 | 35.5
122 | 761 | 140 | 150 | 257.1 | 11.21 | 554.8 | 48.76 | 7.84 |  |  | 27.63 | 360 | 3.12 | 35.5
122 | 761 | 140 | 150 | 368.6 | 13.31 | 536 | 18.22 |  |  |  | 26.35 | 438 |  | 34.6
122 | 761 | 140 | 150 | 412.62 | 15.64 | 510.8 | 15.05 |  |  |  | 26.12 | 186 |  | 33.8
122 | 762 | 145 | 150 | 2.95 | 10.7 | 542.6 | 52.3 | 7.65 |  |  | 28.12 | 451 | 3.33 | 35.5
122 | 762 | 145 | 150 | 2.95 | 10.7 | 555.4 | 52.4 | 7.65 |  |  | 26.67 | 447 | 3.15 | 35.4
122 | 762 | 145 | 150 | 19.85 | 10.1 | 561.4 | 50.8 | 7.59 |  |  | 24.6 | 474 | 3.56 | 35.5
122 | 762 | 145 | 150 | 49.85 | 9.7 | 558.4 | 47.1 | 7.55 |  |  | 20.82 | 191 | 3.35 | 34.7
122 | 762 | 145 | 150 | 78.35 | 10.3 | 556.4 | 44.7 | 7.55 |  |  | 18.19 | 182 | 3.09 | 34
122 | 762 | 145 | 150 | 106.85 | 10.8 | 556.9 | 42.9 | 7.5 |  |  | 17.69 | 189 | 3.39 | 34.2
122 | 762 | 145 | 150 | 135.35 | 11.9 | 558.4 | 41.5 | 7.53 |  |  | 16.5 | 201 | 3.98 | 34
122 | 762 | 145 | 150 | 163.85 | 12.5 | 557.9 | 39.9 | 7.47 |  |  | 16.3 | 386 | 4.33 | 34.3
122 | 762 | 145 | 150 | 193.45 | 12.8 | 554.9 | 38.4 | 7.26 |  |  | 14.41 | 829 | 4.34 | 34.3
122 | 762 | 145 | 150 | 221.95 | 12.8 | 559.4 | 37.5 | 7.3 |  |  | 13.41 | 655 | 4.48 | 34
122 | 762 | 145 | 150 | 250.45 | 12.5 | 554.9 | 36.9 | 7.32 |  |  | 13.16 | 649 | 4.13 | 33.8
122 | 762 | 145 | 150 | 291.45 | 12.4 | 555.9 | 35.3 | 7.29 |  |  | 11.88 | 594 | 4.14 | 33.5
122 | 762 | 145 | 150 | 318.45 | 12.2 | 558.4 | 34.4 | 7.3 |  |  | 10.96 | 630 | 3.96 | 32.7
122 | 762 | 145 | 150 | 343.95 | 12.2 | 559.9 | 32.9 | 7.39 |  |  | 9.62 | 759 | 5.16 | 33
122 | 762 | 145 | 150 | 372.45 | 13.1 | 556.4 | 32.9 | 7.25 |  |  | 7.06 | 723 | 4.09 | 33.2
122 | 762 | 140 | 150 | 403.9 | 18.3 | 555.9 | 25.3 | 6.9 |  |  | 10.21 | 1126 | 9.64 | 33.2
122 | 762 | 140 | 150 | 424.4 | 15.4 | 557.9 | 25.7 | 7.22 |  |  | 7.71 | 838 | 4.73 | 32.9
122 | 762 | 140 | 150 | 452.9 | 14.6 | 551.5 | 27.1 | 7.36 |  |  | 7.42 | 696 | 5.37 | 32.5
122 | 762 | 140 | 150 | 479.9 | 16.1 | 552 | 25.2 | 7.17 |  |  | 7.85 | 857 | 4.9 | 32.5
122 | 762 | 140 | 150 | 569.9 | 15.3 | 545.1 | 19.9 | 7.26 |  |  | 3.13 | 768 | 4.47 | 31.7
122 | 762 | 140 | 150 | 599.9 | 13.8 | 542.1 | 20.6 | 7.32 |  |  | 3.26 | 340 | 4.08 | 31.6
122 | 762 | 140 | 150 | 623.9 | 14.5 | 545.1 | 18.5 | 7.24 |  |  | 1.6 | 225 | 2.24 | 31
122 | 762 | 140 | 150 | 655.4 | 14.3 | 538.6 | 17.9 | 7.17 |  |  | 2.67 | 238 | 3.22 | 31
122 | 762 | 140 | 150 | 685.4 | 12.7 | 537.2 | 16.5 | 7.5 |  |  | 3.49 | 188 | 2.01 | 30.7
122 | 762 | 140 | 150 | 712.4 | 12.6 | 529.3 | 15.4 | 7.44 |  |  | 5.01 | 250 | 2.58 | 30.5
122 | 762 | 140 | 150 | 740.9 | 13.7 | 535.7 | 15 | 7.42 |  |  | 2.9 | 344 | 2.74 | 30.7
122 | 762 | 140 | 150 | 770.9 | 14 | 535.7 | 13 | 7.37 |  |  | 1.81 | 427 | 2.88 | 30.4
122 | 762 | 140 | 150 | 796.4 |  | 526.8 |  |  |  |  | 2.32 | 179 |  | 30.5
122 | 762 | 140 | 150 | 857.9 | 12.6 | 491.2 | 11.3 | 7.35 |  |  | 1.91 | 150 |  | 28.2
122 | 762 | 140 | 150 | 886.9 | 13.2 | 502.6 | 9.4 | 7.45 |  |  | 2.61 | 213 | 6.61 | 28.4
122 | 762 | 140 | 150 | 916.9 | 12.9 | 495.2 | 11.7 |  |  |  | 2.11 | 273 |  | 28.4
122 | 763 | 145 | 150 | 2.95 |  | 555.7 |  | 7.59 |  |  | 28.01 | 483 | 3.36 | 35.8
122 | 763 | 145 | 150 | 10.85 |  | 556.7 |  | 7.64 |  |  | 25.94 | 579 | 3.77 | 35.6
122 | 763 | 145 | 150 | 20.35 |  | 556.2 |  | 7.36 |  |  | 23.68 | 571 | 3.89 | 35.2
122 | 763 | 145 | 150 | 29.85 |  | 559.2 |  | 7.45 |  |  | 23.81 | 450 | 4.05 | 35.1
122 | 763 | 145 | 150 | 39.35 |  | 556.7 |  | 7.46 |  |  | 19.94 | 331 | 3.86 | 34.6
122 | 763 | 145 | 150 | 48.85 |  | 556.2 |  | 7.44 |  |  | 18.95 | 253 | 3.02 | 34.5
122 | 763 | 145 | 150 | 58.35 |  | 559.7 |  | 7.44 |  |  | 17.37 | 202 | 3.44 | 34.6
122 | 763 | 145 | 150 | 67.85 |  | 559.7 |  | 7.41 |  |  | 16.66 | 180 | 3.33 | 34.3
122 | 763 | 145 | 150 | 77.35 |  | 556.7 |  | 7.41 |  |  | 16.43 | 167 | 3.15 | 33.9
122 | 763 | 145 | 150 | 86.85 |  | 556.2 |  | 7.46 |  |  | 15.37 | 159 | 2.99 | 33.8
122 | 763 | 145 | 150 | 115.35 |  | 556.2 |  | 7.5 |  |  | 13.17 | 145 | 3.53 | 33.8
122 | 763 | 145 | 150 | 143.85 |  | 560.7 |  | 7.48 |  |  | 13.71 | 151 | 3.18 | 33.7
122 | 763 | 145 | 150 | 171.64 |  | 561.2 |  | 7.57 |  |  | 12.48 | 231 | 3.76 | 33.8
122 | 763 | 145 | 150 | 205.45 |  | 562.2 |  | 7.62 |  |  | 12.89 | 598 | 6.17 | 33.5
122 | 763 | 145 | 150 | 233.95 |  | 557.7 |  | 7.49 |  |  | 9 | 420 | 6.65 | 32.8
122 | 763 | 145 | 150 | 262.45 |  | 557.2 |  | 7.44 |  |  | 3.95 | 356 | 7.37 | 32.7
122 | 763 | 140 | 150 | 289.4 |  | 556.2 |  | 7.3 |  |  | 3.65 | 414 | 7.95 | 32.3
122 | 763 | 140 | 150 | 319.4 |  | 559.2 |  | 7.36 |  |  | 1.41 | 383 | 8.55 | 32.3
122 | 763 | 140 | 150 | 346.4 |  | 557.2 |  | 7.36 |  |  | 6.16 | 335 | 7.42 | 32.3
122 | 763 | 140 | 150 | 406.4 |  | 558.7 |  | 7.56 |  |  | 0.78 | 764 | 5.95 | 32.2
122 | 763 | 140 | 150 | 433.4 |  | 557.4 |  | 7.34 |  |  | 7.13 | 700 | 4.91 | 32.1
122 | 763 | 140 | 150 | 461.9 |  | 556.7 |  | 7.32 |  |  | 1.93 | 774 | 4.46 | 32.1
122 | 763 | 140 | 150 | 491.9 |  | 556.7 |  | 7.32 |  |  | 2.83 | 787 | 4.01 | 32
122 | 763 | 140 | 150 | 518.9 |  | 551.3 |  | 7.57 |  |  | 4.85 | 505 | 2.03 | 31.8
122 | 763 | 140 | 150 | 577.74 |  | 539.9 |  |  |  |  | 3.42 | 374 |  | 31.5
122 | 763 | 140 | 150 | 602.9 |  | 539.9 |  | 7.01 |  |  | 9.3 | 279 | 2.96 | 31.7
122 | 763 | 140 | 150 | 638.4 |  | 537.9 |  | 7.66 |  |  | 3.33 | 262 | 3.79 | 30.9
122 | 763 | 140 | 150 | 662 |  |  |  | 7.55 |  |  | 3.61 | 181 | 4 | 31.7
122 | 763 | 140 | 150 | 691 | [6 empty] | 6.23 | 187 |  | 31.6
122 | 763 | 140 | 150 | 719.5 | [6 empty] | 3.59 | 175 |  | 31.9
122 | 763 | 140 | 150 | 748.24 |  |  |  | 7.1 |  |  | 3.61 | 152 | 3.08 | 31.8
122 | 763 | 140 | 150 | 776.5 |  |  |  | 7.5 |  |  | 2.82 | 135 | 3.07 | 30.5
122 | 763 | 140 | 150 | 805 |  |  |  | 7.58 |  |  | 8.9 | 137 | 3.14 | 31.5
122 | 763 | 140 | 150 | 835 | [6 empty] | 6.2 | 162 |  | 31.5
122 | 763 | 140 | 150 | 862 |  |  |  | 7.34 |  |  | 5.3 | 187 | 2.95 | 31.7
122 | 763 | 140 | 150 | 901.5 |  |  |  | 7.45 |  |  | 3.22 | 175 | 3.28 | 31.2
122 | 763 | 140 | 150 | 920.5 |  |  |  | 7.46 |  |  | 9.27 | 216 |  | 31.8
122 | 763 | 140 | 150 | 985.5 | [6 empty] | 7.41 | 137 |  | 30.5
122 | 764 | 145 | 150 | 5.95 | 10.9 | 561.2 | 53.6 | 7.61 |  |  | 28.54 | 432 | 3.64 | 35.8
122 | 764 | 145 | 150 | 24.95 | 10.7 | 562.7 | 51.7 | 7.55 |  |  | 29.82 | 178 | 3.12 | 35.6
123 | 765 | 53 | 56 | 0.53 | 10.1 | 565 | 51.9 | 8 |  |  | 27.7 | 628 | 3.94 | 35.5
123 | 765 | 145 | 150 | 4.45 | 10.3 | 566 | 51.5 | 7.6 |  |  | 25.3 | 808 | 5.52 | 36
123 | 765 | 147 | 150 | 1.47 | 10.5 | 564 | 51.6 | 7.3 |  |  | 26.4 | 686 | 4.35 | 35.5
123 | 765 | 145 | 150 | 13.75 | 10.2 | 566 | 50.9 | 7.8 |  |  | 23.1 | 778 | 7.5 | 35.2
123 | 765 | 145 | 150 | 23.25 | 9.7 | 559 | 50.6 | 7.8 |  |  | 21.6 | 820 | 8.14 | 35
123 | 765 | 145 | 150 | 32.95 | 8.3 | 554 | 50.6 | 7.8 |  |  | 20.1 | 636 | 6.96 | 35.3
123 | 765 | 145 | 150 | 42.55 | 7.8 | 567 | 50.2 | 7.6 |  |  | 19.9 | 827 | 7.53 | 35.5
123 | 765 | 145 | 150 | 52.25 | 7.4 | 567 | 49.8 | 7.5 |  |  | 18.7 | 827 | 8.13 | 35.3
123 | 765 | 145 | 150 | 61.85 | 7.2 | 565 | 48.8 | 7.5 |  |  | 16.7 | 739 | 8.64 | 35
123 | 765 | 145 | 150 | 71.55 | 7.1 | 564 | 48.6 | 7.5 |  |  | 15.6 | 812 | 9.13 | 34.5
123 | 765 | 145 | 150 | 81.25 | 6.7 | 553 | 47.9 | 7.5 |  |  | 14.5 | 667 | 8.63 | 34.2
123 | 765 | 145 | 150 | 90.85 | 6 | 560 | 46.3 | 7.6 |  |  | 13.5 | 510 | 7.55 | 34.5
123 | 765 | 145 | 150 | 110.05 | 5.5 | 560 | 44 | 7.7 |  |  | 12.5 | 213 | 5.4 | 33.5
123 | 765 | 145 | 150 | 138.95 | 6.7 | 560 | 39.5 | 7.7 |  |  | 10.6 | 197 | 3.84 | 32.5
123 | 765 | 145 | 150 | 168.95 | 8.1 | 563 | 35.8 | 7.6 |  |  | 10 | 182 | 2.99 | 33
123 | 765 | 145 | 150 | 195.65 | 10.4 | 560 | 32.7 | 7.6 |  |  | 9.1 | 236 | 2.48 | 32.5
123 | 765 | 145 | 150 | 226.25 | 11.5 | 557 | 31.3 | 7.8 |  |  | 9 | 174 | 2.78 | 32.2
123 | 765 | 145 | 150 | 253.85 | 11.3 | 558 | 29.3 | 7.6 |  |  | 7.6 | 403 | 2.27 | 33
123 | 765 | 140 | 150 | 294 | 12 | 563 | 28.7 | 7.7 |  |  | 7.1 | 255 | 2.3 | 33
123 | 765 | 140 | 150 | 340.8 | 13.4 | 558 | 28.2 | 7.8 |  |  | 8 | 201 | 2.48 | 32
123 | 765 | 81 | 86 | 367.51 | 14.4 | 545 | 26.5 | 7.4 |  |  | 6 | 276 | 2.71 | 32.5
123 | 765 | 140 | 150 | 383.4 | 12.5 | 558 | 31.4 | 7.5 |  |  | 7.8 | 213 | 1.89 | 32.7
123 | 765 | 75 | 85 | 413.25 | 13.3 | 556 | 31.6 | 7.5 |  |  | 8 | 163 | 0.81 | 32.3
123 | 765 | 140 | 150 | 440.9 | 13.4 | 564 | 31.4 | 7.4 |  |  | 8 | 150 | 1.57 | 32.3
123 | 765 | 115 | 122 | 484.85 | 18.3 | 552 | 40 | 7.9 |  |  | 16.6 | 94 | 2.57 | 33.8
123 | 765 | 140 | 150 | 516.3 | 20 | 575 | 35.4 | 7.5 |  |  | 9.8 | 270 | 3.56 | 33
123 | 765 | 140 | 150 | 553 | 23.9 | 558 | 34.1 | 7.3 |  |  | 12.4 | 452 | 3.03 | 33.9
123 | 765 | 135 | 140 | 584.85 | 25.8 | 556 | 36.8 | 7.1 |  |  | 15.4 | 306 |  | 34
123 | 765 | 140 | 150 | 609.94 | 30 | 518 | 36.1 | 7.2 |  |  | 13.6 | 492 |  | 31.1
123 | 765 | 130 | 140 | 639.5 | 31.4 | 538 | 35.3 | 7.3 |  |  | 14.6 | 611 |  | 32.5
123 | 765 | 115 | 125 | 668.55 | 33.2 | 565 | 32 | 7.2 |  |  | 16 | 478 |  | 34.4
123 | 765 | 140 | 150 | 697.4 | 34.3 | 562 | 34 | 7.1 |  |  | 15.6 | 566 | 1.73 | 34.6
123 | 765 | 140 | 150 | 716.1 | 18.5 | 296 | 18.9 | 7.4 |  |  | 10.9 | 378 | 1.49 | 19.8
123 | 765 | 140 | 150 | 744.2 | 33.1 | 435 | 27.8 | 7.5 |  |  | 13 | 150 |  | 27.9
123 | 765 | 140 | 150 | 772.6 | 41 | 571 | 32.9 | 7.5 |  |  | 16.2 | 133 | 1.6 | 34.6
123 | 765 | 140 | 150 | 801.3 | 30.9 | 464 | 31.9 | 7.6 |  |  | 16.9 |  |  | 29
123 | 765 | 140 | 150 | 829.4 | 44 | 582 | 28.6 | 7.3 |  |  | 15.5 | 102 | 0.92 | 35.9
123 | 765 | 140 | 150 | 857.9 | 45.4 | 572 | 26.5 | 7.1 |  |  | 14.3 | 167 | 1.5 | 35
123 | 765 | 140 | 150 | 886.1 | 43.3 | 572 | 28.9 | 7.2 |  |  | 14.9 | 215 |  | 34.4
123 | 765 | 140 | 150 | 911.9 | 38.7 | 429 | 24.2 | 7.5 |  |  | 11.7 |  |  | 27.6
123 | 766 | 147 | 150 | 1.47 | 10.5 | 557 | 53.3 | 7.46 |  |  | 27.6 | 747 | 3.36 | 35.2
123 | 766 | 147 | 150 | 2.97 | 10.6 | 549 | 52 | 6.33 |  |  | 26.8 | 744 | 2 | 35.2
123 | 766 | 145 | 150 | 12.21 | 11.1 | 557 | 52.2 | 7.49 |  |  | 27.8 | 628 | 2.95 | 35.4
123 | 766 | 145 | 150 | 21.75 | 11.7 | 557 | 53.4 | 7.58 |  |  | 27.3 | 495 | 3.32 | 35.2
123 | 766 | 145 | 150 | 28.45 | 12 | 560 | 51.1 | 7.53 |  |  | 27.6 | 366 | 3.02 | 35.5
123 | 766 | 145 | 150 | 41.15 | 12.5 | 558 | 51.5 | 7.54 |  |  | 27.2 | 355 | 2.98 | 35.2
123 | 766 | 145 | 150 | 50.75 | 12.6 | 562 | 51.2 | 7.56 |  |  | 27.1 | 282 | 2.87 | 35.3
123 | 766 | 145 | 150 | 60.45 | 13.1 | 559 | 49.5 | 7.48 |  |  | 26.3 | 264 | 2.85 | 35.2
123 | 766 | 145 | 150 | 67.15 | 13.9 | 560 | 50.8 | 7.46 |  |  | 28 | 212 | 2.91 | 35.5
123 | 766 | 145 | 150 | 79.75 | 14.2 | 559 | 50.1 | 7.45 |  |  | 26 | 194 | 2.95 | 35.3
123 | 766 | 145 | 150 | 87.95 | 14.7 | 558 | 49.1 | 7.44 |  |  | 25.4 | 219 | 2.88 | 35.2
123 | 766 | 145 | 150 | 105.75 | 15.4 | 559 | 48.3 | 7.43 |  |  | 25.3 | 198 | 2.95 | 35.2
123 | 766 | 140 | 150 | 137.6 | 18.3 | 561 | 47.1 | 7.41 |  |  | 25.6 | 726 | 2.84 | 35.2
123 | 766 | 140 | 150 | 166.5 | 20.3 | 561 | 45.7 | 7.47 |  |  | 25 | 800 | 2.54 | 35.2
123 | 766 | 140 | 150 | 240.7 | 30.2 | 548 | 37.9 | 7.63 |  |  | 21.8 | 709 | 2.61 | 34.8
123 | 766 | 140 | 150 | 279.3 | 32.5 | 555 | 38.9 | 7.12 |  |  | 21.5 | 607 | 1.59 | 35.2
123 | 766 | 140 | 150 | 308.2 | 34.4 | 562 | 35.2 | 7.8 |  |  | 20.8 | 184 | 0.9 | 35.2
123 | 766 | 132 | 142 | 346.82 | 36.7 | 558 | 35.1 | 7.25 |  |  | 20.7 | 128 | 0.75 | 35
123 | 766 | 140 | 150 | 378.9 | 37.9 | 571 | 33.5 | 7.31 |  |  | 19.8 | 114 | 0.95 | 36
123 | 766 | 140 | 150 | 407.9 | 41 | 561 | 35.6 | 6.91 |  |  | 20 | 128 | 0.72 | 35.3
123 | 766 | 140 | 150 | 438.4 | 40.8 | 541 | 37.5 | 7.04 |  |  | 18.7 | 147 | 0.73 | 34
124 | 767 | 145 | 150 | 5.95 | 10.19 | 557 | 49.95 | 7.77 |  |  | 28.9 | 536 | 5.48 | 35.9
124 | 767 | 145 | 150 | 14.95 | 10.24 | 562 | 49.04 | 7.64 |  |  | 27.2 | 597 | 6.35 | 35.8
124 | 767 | 145 | 150 | 24.45 | 10.5 | 563 | 48.33 | 7.72 |  |  | 25.7 | 654 | 7.43 | 36
124 | 767 | 145 | 150 | 33.95 | 10.59 | 561 | 48.46 | 7.83 |  |  | 25 | 685 | 7.62 | 34.5
124 | 767 | 145 | 150 | 43.45 | 10.55 | 559 | 48.1 | 7.71 |  |  | 24.4 | 689 | 7.99 | 36.5
124 | 767 | 145 | 150 | 52.95 | 10.58 | 563 | 47.37 | 7.79 |  |  | 23.7 | 637 | 8.27 | 35.5
124 | 767 | 140 | 150 | 62.4 | 10.52 | 562 | 46.72 | 7.76 |  |  | 23.9 | 674 | 8.01 | 35.8
124 | 767 | 140 | 150 | 70.4 | 10.95 | 559 | 46.69 | 7.84 |  |  | 23.5 | 644 | 8.6 | 35.6
124 | 767 | 145 | 150 | 77.45 | 11.07 | 560 | 46.24 | 7.89 |  |  | 23.1 | 642 | 8.73 | 35.8
124 | 767 | 145 | 150 | 86.95 | 11.25 | 562 | 45.13 | 7.68 |  |  | 22.5 | 670 | 8.68 | 35.5
124 | 767 | 145 | 150 | 111.05 | 11.65 | 559 | 43.86 | 7.59 |  |  | 22.8 | 742 | 8.7 | 35.2
124 | 767 | 145 | 150 | 151.25 | 11.72 | 560 | 42.29 | 7.42 |  |  | 19.2 | 809 | 7.12 | 35.5
124 | 767 | 145 | 150 | 178.75 | 11.93 | 556 | 40.52 | 7.65 |  |  | 16.8 | 910 | 6.35 | 35
124 | 767 | 145 | 150 | 206.25 | 18.16 | 559 | 32.64 | 7.63 |  |  | 14.8 | 721 | 3.72 | 34.5
124 | 767 | 145 | 150 | 238.55 | 25.09 | 558 | 25.56 | 7.97 |  |  | 10.2 | 390 | 1.94 | 33.3
124 | 767 | 145 | 150 | 267.35 | 29.11 | 553 | 19.73 | 8.31 |  |  | 7.5 | 187 | 1 | 32.4
124 | 767 | 140 | 150 | 296.3 | 31.26 | 549 | 12.12 | 8.5 |  |  | 4.3 | 178 | 0.71 | 32.5
124 | 767 | 140 | 150 | 325.3 | 32.89 | 547 | 9.59 | 8.41 |  |  | 3 | 167 | 1.42 | 32.4
124 | 767 | 140 | 150 | 351.4 | 32.24 | 546 | 9.84 | 8.22 |  |  | 2.8 | 159 | 1.54 | 33
124 | 767 | 140 | 150 | 383.4 | 32.69 | 544 | 10.96 | 8.28 |  |  | 3.8 | 152 | 1.7 | 32.5
124 | 767 | 140 | 150 | 410.9 | 31.9 | 528 | 14.32 | 8.34 |  |  | 5 | 109 | 2.43 | 31.7
124 | 767 | 140 | 150 | 438.3 | 31.89 | 544 | 13.31 | 8.07 |  |  | 3.3 | 177 | 2.72 | 31.5
124 | 767 | 140 | 150 | 470 | 31.89 | 537 | 13 | 8.04 |  |  | 2.1 | 146 | 2.4 | 31.5
124 | 767 | 140 | 150 | 498.9 | 30.34 | 540 | 15.44 | 7.85 |  |  | 4.3 | 214 | 3.36 | 32.2
124 | 767 | 140 | 150 | 525.5 | 31.11 | 545 | 13.19 | 8.02 |  |  | 7.5 | 127 | 1.58 | 32.5
124 | 767 | 140 | 150 | 554.6 | 34.54 | 536 | 11.6 | 8.07 |  |  | 2.7 | 105 | 1.58 | 31.5
124 | 767 | 140 | 150 | 585 | 38.44 | 545 | 12.22 |  |  |  | 4.5 | 300 |  | 32.1
124 | 767 | 140 | 150 | 609.6 | 44.17 | 539 | 10.94 | 7.98 |  |  | 7.7 | 107 | 1.96 | 34.5
124 | 767 | 140 | 150 | 643
124 | 767 | 140 | 150 | 671.5 | 51.16 | 547 | 8.27 |  |  |  | 4.6 | 189
124 | 767 | 140 | 150 | 700.5 | 57.85 | 500 | 8.94 |  |  |  | 6.8 | 331
124 | 767 | 140 | 150 | 710.1 | 61.72 | 520 | 4.58 | 6.55 |  |  | 5.7 | 331 | 1.45 | 32.5
124 | 767 | 140 | 150 | 682.9 | 52.07 |  | 8.94 | 7.74 |  |  | 3.8 |  | 0.86 | 32.5
124 | 767 | 140 | 150 | 708.9 | 60.09 |  | 11.75 | 6.33 |  |  | 10.6 |  |  | 32.4
124 | 767 | 140 | 150 | 746.2 | [6 empty] | 5.8
124 | 767 | 140 | 150 | 773.8 | 66.4 |  | 13.85 | 6.7 |  |  | 16.8 |  |  | 33.8
124 | 768 | 145 | 150 | 2.95 | 10.86 | 553 | 51.48 | 7.56 |  |  | 27.12 | 411 | 3.01 | 35.9
124 | 768 | 145 | 150 | 11.45 | 11.02 | 555 | 50.07 | 7.56 |  |  | 27.33 | 542 | 4.92 | 34.5
124 | 768 | 145 | 150 | 20.95 | 11.06 | 551 | 48.85 | 7.5 |  |  | 26.16 | 625 | 3.91 | 35.5
124 | 768 | 145 | 150 | 30.45 | 10.95 | 557 | 46.76 | 7.48 |  |  | 24.9 | 655 | 3.83 | 35
124 | 768 | 145 | 150 | 38.45 | 11.24 | 547 | 46.23 | 7.45 |  |  | 22.79 | 674 | 4.4 | 35
124 | 768 | 145 | 150 | 49.45 | 11.39 | 547 | 44.67 | 7.41 |  |  | 23.88 | 689 | 4.36 | 34.5
124 | 768 | 145 | 150 | 58.95 | 11.43 | 547 | 42.9 | 7.51 |  |  | 22.72 | 751 | 4.38 | 35.7
124 | 768 | 145 | 150 | 68.45 | 11.43 | 553 | 41.17 | 7.41 |  |  | 21.08 | 836 | 4.35 | 35.5
124 | 768 | 145 | 150 | 77.95 | 11.62 | 552 | 39.41 | 7.49 |  |  | 19.99 | 765 | 3.29 | 35
124 | 768 | 145 | 150 | 87.45 | 11.94 | 547 | 37.68 | 7.49 |  |  | 19.13 | 793 | 3.34 | 34
124 | 768 | 145 | 150 | 115.95 | 12 | 544 | 33.86 | 7.5 |  |  | 12.97 | 230 | 2.81 | 33.2
124 | 768 | 145 | 150 | 144.45 | 12.56 | 550 | 30.78 | 7.84 |  |  | 7.21 | 206 | 3.56 | 32.5
124 | 768 | 140 | 150 | 172.9 | 9.14 | 544 | 26.75 | 7.7 |  |  | 0.77 | 224 | 4.42 | 31.7
124 | 768 | 140 | 150 | 198.7 |  | 542 |  | 8.35 |  |  | 0.22 | 158 | 4.44 | 31.5
124 | 768 | 140 | 150 | 222.2 | 10.24 | 543 | 23.05 | 7.87 |  |  | 0 | 179 | 3.94 | 32.5
124 | 768 | 140 | 150 | 244.5 | 11.57 | 536 | 24.85 | 8.12 |  |  | 1.44 | 171 | 5.42 | 31.7
124 | 768 | 140 | 150 | 274.9 | 11.95 | 542 | 25.19 | 7.87 |  |  | 0 | 198 | 6.69 | 32
124 | 768 | 140 | 150 | 299.3 | 11.1 | 551 | 25.09 | 7.8 |  |  | 0 | 166 | 4.84 | 32
124 | 768 | 140 | 150 | 328.4 | 11.97 | 542 | 27.45 | 7.85 |  |  | 5.44 |  | 5.72 | 32.1
124 | 768 | 140 | 150 | 357.6 | 12.54 | 545 | 26.72 | 7.82 |  |  | 6.46 | 172 | 5.5 | 32.5
124 | 768 | 140 | 150 | 383.5 | 13.56 | 547 | 23.35 | 7.82 |  |  | 4.05 | 211 | 5.91 | 32
124 | 768 | 140 | 150 | 415.5 | 14.94 | 545 | 21.8 | 7.89 |  |  | 1.14 | 201 | 5.44 | 32
124 | 768 | 140 | 150 | 444.3 | 16.52 | 544 | 20.15 | 8.01 |  |  | 1.2 | 156 | 5.66 | 32
124 | 768 | 140 | 150 | 473.3 | 17.4 | 547 | 18.09 | 8.04 |  |  | 2.43 | 134 | 4.7 | 32.2
124 | 768 | 140 | 150 | 499.3 | 18.86 | 547 | 19.06 | 7.98 |  |  | 5.3 | 146 | 3.87 | 32.3
124 | 768 | 140 | 150 | 528.3 | 20.79 | 543 | 17.37 | 7.75 |  |  | 3.1 | 187 | 3.14 | 32
124 | 768 | 140 | 150 | 558.7 | 22.23 | 562 | 14.83 | 7.77 |  |  | 4.12 | 148 | 2.94 | 31.5
124 | 768 | 140 | 150 | 600.5 | 29.13 | 559 | 41.98 | 7.74 |  |  | 0.72 | 158 | 4.03 | 34
124 | 768 | 140 | 150 | 619.8 | 31.8 | 570 | 10.6 | 7.93 |  |  | 0.32 | 121 | 3.12 | 33
124 | 768 | 140 | 150 | 647.2 | 35.6 | 550 | 9.07 |  |  |  | 6.39 | 236 |  | 32.5
124 | 768 | 140 | 150 | 679.2 | 42.19 | 550 | 9 |  |  |  | 6.23 | 207 |  | 33.2
124 | 768 | 140 | 150 | 706.7 |  |  |  | 7.31 |  |  | 1.76 |  | 1.68 | 35.5
124 | 768 | 140 | 150 | 734.3 | 54.04 | 536 | 9.09 | 7.41 |  |  | 6.88 | 127 | 0.59 | 34.5
124 | 768 | 140 | 150 | 761.4 | 63.28 | 533 | 3.3 |  |  |  | 5.23 | 130
124 | 769 | 145 | 150 | 5.95 |  |  |  | 7.6 |  |  | 27.03 |  | 3.57 | 35.5
124 | 769 | 145 | 150 | 22.35 |  |  |  | 7.56 |  |  | 26.24 |  | 3.39 | 35.3
124 | 769 | 145 | 150 | 53.85 |  |  |  | 7.43 |  |  | 25.9 |  | 3.41 | 35.1
124 | 769 | 145 | 150 | 4.45 | 10.66 | 550 | 52.07 | 7.67 |  |  | 26.59 | 399 | 2.95 | 35.5
124 | 769 | 145 | 150 | 12.85 | 11.07 | 548 | 49.7 | 7.57 |  |  | 29.36 | 520 | 4 | 35.5
124 | 769 | 145 | 150 | 22.35 | 11.7 | 552 | 47.42 | 7.53 |  |  | 26.38 | 638 | 3.44 | 35.5
124 | 769 | 145 | 150 | 30.35 | 11.96 | 544 | 47.16 | 7.39 |  |  | 26.15 | 694 | 3.93 | 35.3
124 | 769 | 145 | 150 | 39.85 | 12.9 | 542 | 45.21 | 7.52 |  |  | 25.67 | 709 | 3.89 | 35.5
124 | 769 | 145 | 150 | 49.35 | 13.33 | 547 | 44.14 | 7.52 |  |  | 25.71 | 737 | 3.45 | 35
124 | 769 | 145 | 150 | 58.85 | 13.61 | 542 | 43.32 | 7.54 |  |  | 24.87 | 778 | 2.82 | 35
124 | 769 | 145 | 150 | 65.35 | 14.88 | 547 | 42.99 | 7.46 |  |  | 24.72 | 735 | 3.01 | 35.2
124 | 769 | 145 | 150 | 74.85 | 15.61 | 549 | 41.78 | 7.39 |  |  | 23.44 | 765 | 3 | 35
124 | 769 | 145 | 150 | 82.85 | 16.78 | 548 | 40.38 | 7.38 |  |  | 23.58 | 778 | 2.89 | 35
124 | 769 | 145 | 150 | 117.35 | 21.4 | 543 | 36.55 | 7.97 |  |  | 21.71 | 305 | 2.83 | 33
124 | 769 | 145 | 150 | 145.85 | 24.6 | 539 | 33.03 | 7.85 |  |  | 21.84 | 191 | 1.78 | 34.5
124 | 769 | 140 | 150 | 169.92 | 29.14 | 547 | 32.11 | 7.99 |  |  | 22.88 | 178 | 1.9 | 34.8
124 | 769 | 140 | 150 | 199.7 | 32.2 | 543 | 31.4 | 8.09 |  |  | 23.02 | 146 | 1.35 | 34.8
124 | 769 | 140 | 150 | 228.2 | 33.54 | 538 | 34.61 | 7.71 |  |  | 23.98 | 193 | 1.38 | 34.5
124 | 769 | 140 | 150 | 257.1 | 31.13 | 544 | 40.32 | 7.33 |  |  | 26.71 | 264 | 1.59 | 34.5
124 | 769 | 140 | 150 | 276.7 |  |  |  | 7.49 |  |  | 27.44 |  | 2.65 | 35
124 | 770 | 145 | 150 | 102.35 | 17.45 |  | 42.22 |  |  |  | 25.09 | 673 |  | 35.3
124 | 770 | 140 | 150 | 153.5 | 27.21 |  | 28.54 | 8.3 |  |  | 22.26 | 174 | 1.87 | 35
124 | 770 | 140 | 150 | 245.5 | 36.89 |  | 17.68 | 7.52 |  |  | 19.48 | 858 | 1.68 | 34.9
124 | 770 | 140 | 150 | 299.8 | 37.79 |  | 21.08 |  |  |  | 18.09 | 199 |  | 33.3
124 | 770 | 140 | 150 | 343.5 | 41.27 |  | 20.28 |  |  |  | 19.82 | 326 |  | 33.8
124 | 770 | 140 | 150 | 370.3 | 42.57 |  | 18.75 | 7.27 |  |  | 17.74 | 864 | 3.36 | 34
124 | 770 | 140 | 150 | 400.8 | 43.03 |  | 18.37 | 7.25 |  |  | 19.25 | 539 | 1.43 | 33.8
124 | 771 | 140 | 150 | 101.4 |  |  |  | 7.53 |  |  | 27.06 |  | 0.94
124 | 771 | 0 | 10 | 185.1 |  |  |  | 7.58 |  |  | 23.32 |  | 0.3 | 36.2
124 | 771 | 140 | 150 | 205.8 |  |  |  | 7.98 |  |  | 23.81 |  | 0.29 | 39
124 | 771 | 140 | 150 | 225.2 |  |  |  | 7.38 |  |  | 21.03 |  | 0.24 | 39
124 | 771 | 140 | 150 | 233.4 |  |  |  | 8.01 |  |  | 21 |  | 0.28 | 37
125 | 778 | 145 | 150 | 1.45 | 10.25 | 542.6 | 43.16 | 9 | 475.5 |  | 24.26 | 0 | 0.99 | 34.5
125 | 778 | 145 | 150 | 5.95 | 8.9 | 547.5 | 52.59 | 8.48 | 469.8 |  | 27.17 | 15 | 1.18 | 35.5
125 | 778 | 140 | 150 | 50.1 | 20.76 | 532 | 8.41 | 8.99 | 488.7 |  | 12.15 | 5 | 0.83 | 32.3
125 | 778 | 140 | 150 | 83.7 | 23.9 | 510.7 | 1.43 | 8.94 | 486.4 |  | 16.83 | 117 | 1.34 | 30.8
125 | 778 | 140 | 150 | 91.2 | 24.79 | 502 | 0.55 | 9.14 | 477.1 |  | 16.43 | 143 | 1.34 | 30
125 | 778 | 140 | 150 | 99.7 | 21.03 | 508.8 | 4.7 | 8.86 | 484.9 |  | 16.77 | 68 | 0.78 | 31.2
125 | 779 | 145 | 150 | 4.05 | 9.76 | 543 | 53.45 | 7.5 | 464.3 |  | 27.77 | 146 |  | 36
125 | 779 | 85 | 95 | 33.4 | 9.32 | 529.4 | 31.62 | 9.08 | 483.3 |  | 22.46 | 5 | 1.39 | 33.8
125 | 779 | 140 | 150 | 108 | 6.41 | 523.1 | 0.03 | 11.62 | 545.5 |  | 19.19 | 5 | 7.48 | 32.2
125 | 779 | 0 | 10 | 156.4 | 1.55 | 525.5 |  | 11.76 | 575.3 |  | 25.56 | 30 | 11.68
125 | 779 | 95 | 105 | 227.42 | 3.81 | 507.7 | 0 | 11.68 | 552.7 |  | 25.52 | 41 | 11.31 | 32
125 | 779 | 120 | 130 | 246.2 | 3.29 | 495.1 | 0.01 | 11.91 | 544.1 |  | 24.9 | 35 | 15.1 | 31.7
125 | 779 | 0 | 10 | 265.9 | 7.37 | 498 | 0.32 | 11.27 | 525.8 |  | 23.37 | 30 | 4.8 | 31
125 | 779 | 42 | 52 | 274.42 | 9.69 | 491.3 | 0.04 | 11.08 | 515.3 |  | 23.79 | 15 | 4.86 | 31.5
125 | 779 | 106 | 121 | 284.76 | 5.96 | 480.6 | 0.02 | 11.58 | 503.6 |  | 17.47 | 37 | 8.23 | 30
125 | 779 | 135 | 150 | 305.85 | 6.31 | 515.5 | 6.22 | 10.32 | 534.8 |  | 24.06 | 230 | 2.9 | 31.8
125 | 779 | 135 | 150 | 314.05 | 6.74 | 522.3 | 4.54 | 9.93 | 538.4 |  | 21.33 | 361 | 2.45 | 32.2
125 | 779 | 145 | 150 | 1.45 | 8.92 | 537.9 | 52.33 | 8.16 | 463.3 |  | 27.45 | 230 | 2.36 | 35.4
125 | 779 | 145 | 150 | 4.45 | 9.63 | 536 | 52.1 | 7.92 | 459.8 |  | 27.14 | 250 | 2.28 | 35.4
125 | 779 | 145 | 150 | 7.45 | 9.6 | 538.8 | 51.73 | 7.99 | 467.7 |  | 29.25 | 255 | 2.28 | 35.4
125 | 780 | 45 | 55 | 0.45 | 0.44 | 399 | 0.01 | 11.37 | 459.6 |  | 32.41 | 20 | 10.86 | 26.8
125 | 780 | 95 | 105 | 0.95 | 0.34 | 393.2 | 0.02 | 11.43 | 464.8 |  | 36.2 | 21 | 15.04 | 26.5
125 | 780 | 145 | 150 | 1.45 | 0.54 | 338.3 | 0.03 | 12.02 | 420.3 |  | 39.8 | 12 | 18.36 | 25.5
125 | 780 | 57 | 67 | 2.07 | 0.63 | 339.3 | 0 | 11.87 | 419.4 |  | 38.59 | 19 | 19.27 | 24.8
125 | 780 | 129 | 139 | 2.79 | 0.59 | 351.8 | 0.01 | 11.74 | 427.7 |  | 38.05 | 19 | 16.05 | 26
125 | 780 | 106 | 116 | 8.56 | 7.59 | 517.6 | 40.5 | 9.09 | 462.8 |  | 26.93 | 24 | 1.27 | 33.2
125 | 780 | 140 | 150 | 3.94 | 8.14 | 534 | 51.39 | 8.93 | 463.7 |  | 28.58 | 35 | 1.8 | 35
125 | 780 | 48 | 58 | 33.48 | 0.47 | 270.8 | 0 | 12.49 | 389.1 |  | 43.52 | 34 | 45.83 | 23
125 | 780 | 38 | 48 | 125.88 | 1.31 | 315.2 | 0.01 | 12.38 | 422.7 |  | 45.03 | 32 | 35.64 | 25.1
125 | 780 | 96 | 106 | 1.41 | 4.76 | 484.6 | 25.43 | 9.52 | 469.3 |  | 27.31 | 4 | 1.77 | 30.8
125 | 780 | 68 | 78 | 2.19 | 0.27 | 364.7 | 0.02 | 11.86 | 433.6 |  | 33.11 | 24 | 15.78 | 25
125 | 780 | 40 | 50 | 2.9 | 1.13 | 284.2 | 0 | 12.35 | 392 |  | 44.33 | 62 | 33.79 | 22.7
125 | 780 | 68 | 78 | 21.08 | 1.36 | 285.3 | 0 | 12.42 | 398.8 |  | 44.27 | 48 | 40.65 | 22.8
125 | 780 | 135 | 150 | 29.43 | 5.68 | 369.5 | 0.03 | 11.72 | 427.1 |  | 36.37 | 14 | 9.14 | 25.8
125 | 781 | 140 | 150 | 2.23 | 10.34 | 548.9 | 52.24 | 7.97 | 469.8 |  | 26.6 | 628 | 3.27 | 35.2
125 | 781 | 62 | 67 | 26.52 | 11.04 | 551.3 | 51.46 | 8 | 473.1 |  | 27.97 | 338 | 2.49 | 34.8
125 | 781 | 140 | 150 | 46.3 | 12.27 | 555.2 | 50.62 | 8 | 478.2 |  | 28.34 | 361 | 2.88 | 35.5
125 | 781 | 140 | 150 | 50.8 | 12.09 | 556.7 | 48.99 | 8.09 | 478.6 |  | 26.73 | 421 | 2.9 | 36.5
125 | 781 | 140 | 150 | 57.4 | 12.6 | 559.1 | 49.26 | 8.34 | 482.7 |  | 28.04 | 391 | 3.02 | 37
125 | 781 | 103 | 113 | 67.03 | 11.1 | 551.3 | 50.21 | 8.51 | 477.5 |  | 28.77 | 264 | 2.79 | 35.5
125 | 781 | 30 | 36 | 188.72 | 29.69 | 556.2 | 30.44 | 8.34 | 490.1 |  | 29.92 | 480 | 1.34 | 36
125 | 781 | 32 | 42 | 236.82 | 37.63 | 560.2 | 24.14 | 8.07 | 482.9 |  | 25.77 | 361 | 0.69 | 36.5
125 | 782 | 145 | 150 | 4.45 | 9.69 | 545.5 | 50.62 | 7.86 | 468.9 |  | 26.44 | 610 | 3.28 | 35.4
125 | 782 | 145 | 150 | 15.75 | 9.62 | 548.4 | 51.63 | 7.71 | 471.3 |  | 26.6 | 566 | 3.29 | 35.1
125 | 782 | 145 | 150 | 25.25 | 9.46 | 549.4 | 51 | 7.62 | 474.6 |  | 26.93 | 544 | 3.23 | 35.4
125 | 782 | 145 | 150 | 34.75 | 9.56 | 546.5 | 51.3 | 7.69 | 470.6 |  | 26.85 | 493 | 2.83 | 36
125 | 782 | 145 | 150 | 44.25 | 9.27 | 546.5 | 50.96 | 7.75 | 471 |  | 26.4 | 591 | 3.25 | 35.5
125 | 782 | 140 | 150 | 63.2 | 8.95 | 550.4 | 49.01 | 7.89 |  |  | 25.86 | 677 | 3.28 | 35.3
125 | 782 | 145 | 150 | 98.65 | 9.3 | 546.5 | 49.76 | 7.91 |  |  | 24.92 | 595 | 2.99 | 35.1
125 | 782 | 140 | 150 | 117.9 | 9.26 | 546.5 | 49.25 | 7.83 |  |  | 25.76 | 642 | 2.38 | 34.9
125 | 782 | 140 | 150 | 146.8 | 9.78 | 545.5 | 48.49 | 7.78 |  |  | 25.21 | 687 | 2.42 | 35
125 | 782 | 140 | 150 | 175.8 | 10.26 | 544.6 | 48.64 | 7.88 |  |  | 25.23 | 673 | 2.27 | 35
125 | 782 | 140 | 150 | 217.4 | 11.17 | 546.5 | 48.52 | 7.82 | 469 |  | 24.71 | 751 | 1.92 | 35.1
125 | 782 | 140 | 150 | 244.7 | 12.45 | 545.5 | 47.47 | 7.75 | 469.1 |  | 25.08 | 806 | 2.26 | 35.2
125 | 782 | 140 | 150 | 275.1 | 13.32 | 547.7 | 45.82 | 7.88 | 471.9 |  | 24.82 | 917 | 1.75 | 36.1
125 | 782 | 140 | 150 | 301.4 | 15.07 | 548.7 | 45.79 | 7.65 | 472.9 |  | 26.25 | 694 | 1.73 | 35.1
125 | 782 | 140 | 150 | 326.9 | 17.27 | 546.8 | 42.65 | 7.57 | 471.9 |  | 25.28 | 745 | 2.17 | 35.1
125 | 782 | 140 | 150 | 362.3 | 20.33 | 543.9 | 38.81 | 7.73 | 469.3 |  | 24.9 | 827 | 1.43 | 35.2
125 | 782 | 140 | 150 | 391.2 | 22.31 | 542.9 | 36.28 | 7.82 | 469.3 |  | 24.75 | 597 | 1.23 | 35
125 | 783 | 145 | 150 | 1.45 | 10.51 | 543.6 | 51.04 | 7.72 | 468.2 |  | 27.31 | 471 | 3.78 | 35.4
125 | 783 | 145 | 150 | 2.95 | 10.53 | 544.5 | 51.18 | 7.85 | 468.3 |  | 27.41 | 503 | 3.21 | 35.4
125 | 783 | 145 | 150 | 7.45 | 10.69 | 547.5 | 50.54 | 7.95 | 473.1 |  | 28.2 | 526 | 3.33 | 35.4
125 | 783 | 140 | 150 | 30.4 | 10.8 | 553.3 | 51.46 | 7.95 | 476.1 |  | 27.77 | 643 | 3.29 | 35.6
125 | 783 | 140 | 150 | 53.8 | 11.13 | 552.3 | 51.04 | 8.18 | 474.4 |  | 27.11 | 654 | 3.77 | 35.9
125 | 783 | 140 | 150 | 82.7 | 11.39 | 557.2 | 50.47 | 8.01 | 480.5 |  | 27.61 | 643 | 2.89 | 36.1
125 | 783 | 140 | 150 | 132.4 | 29.47 | 554.3 | 6.24 | 8.53 | 498.1 |  | 11.54 | 17 | 1.27 | 33.8
125 | 783 | 135 | 150 | 142.05 | 34 | 549.4 | 0.45 | 9.96 | 489.1 |  | 7.85 | 2 | 1.38 | 33
125 | 783 | 140 | 150 | 150.3 | 39.21 | 555.2 | 0 | 9.49 | 481.8 |  | 6.06 | 4 | 1.45 | 33.9
125 | 784 | 140 | 150 | 13.8 | 11.72 | 546.5 | 49.93 | 7.95 | 469 |  | 26.14 | 523 | 4.26 | 35.8
125 | 784 | 140 | 150 | 23.3 | 12.1 | 548.4 | 49.4 | 7.84 | 470 |  | 25.42 | 557 | 3.92 | 36.5
125 | 784 | 140 | 150 | 45.4 | 13.5 | 552.3 | 46.98 | 8.19 | 476 |  | 25.07 | 621 | 4.42 | 36.2
125 | 784 | 140 | 150 | 64.7 | 14.29 | 549.4 | 44.78 | 8.21 | 470 |  | 22.05 | 680 | 4.26 | 35
125 | 784 | 140 | 150 | 79.5 | 15.19 | 550.4 | 43.8 | 8.17 | 474 |  | 23.34 | 658 | 4.29 | 35.5
125 | 784 | 140 | 150 | 118.1 | 18.1 | 550.4 | 40.03 | 8.07 | 472.5 |  | 21.08 | 749 | 4.27 | 35.2
125 | 784 | 140 | 150 | 143.4 | 20.23 | 549.4 | 37.98 | 8 | 472.1 |  | 21.82 | 749 | 3.45 | 35.5
125 | 784 | 0 | 10 | 165 | 22.15 | 543.6 | 34.57 | 8.17 | 467 |  | 20.58 | 792 | 3.44 | 35
125 | 784 | 140 | 150 | 198.4 | 25.22 | 550.4 | 32.28 | 8 | 470.9 |  | 19.61 | 843 | 3.25 | 34
125 | 784 | 140 | 150 | 233.9 | 26.65 | 550.4 | 29.74 | 7.65 | 471.1 |  | 19.23 | 972 | 2.23 | 34.3
125 | 784 | 140 | 150 | 267.3 | 29.52 | 549.4 | 27.51 | 8.07 | 466.3 |  | 17.84 | 831 | 1.91 | 34.8
125 | 784 | 140 | 150 | 297.8 | 31.79 | 550.4 | 24.26 | 7.82 | 465.9 |  | 16.38 | 854 | 1.23 | 34.5
125 | 784 | 0 | 15 | 312.7 | 34.35 | 540.7 | 22.99 | 7.53 | 450.6 |  | 14.36 | 224 | 0.52 | 33.8
125 | 784 | 135 | 150 | 320.65 | 32.02 | 548.4 | 23.2 | 8.16 | 462.2 |  | 14.76 | 304 | 0.59 | 34.2
125 | 784 | 0 | 15 | 359.4 | 45.19 | 546.5 | 6.9 | 9.14 | 460.7 |  | 11.48 | 12 | 1.4 | 35.4
125 | 784 | 135 | 150 | 368.85 | 54.43 | 553.3 | 2.36 | 9.25 | 455.3 |  | 9.78 | 6 | 1.36 | 35.5
125 | 784 | 92 | 107 | 378.22 | 53.69 | 550.4 | 2.32 | 9.61 | 455 |  | 10.44 | 12 | 1.31 | 34.3
125 | 784 | 135 | 150 | 388.25 | 52.87 | 549.4 | 0.08 | 9.59 | 453 |  | 7 | 18 | 0.65 | 34.3
125 | 784 | 135 | 150 | 399.45 | 56.73 | 552.3 | 0.77 | 9.52 | 452.1 |  | 9.33 | 2 | 1.62 | 35
125 | 785 | 145 | 150 | 1.45 | 10.1 | 539.7 | 50.62 | 7.93 | 461.8 |  | 25.81 | 335 | 2.96 | 36.1
125 | 786 | 145 | 150 | 5.95 | 14.08 | 541.9 | 48.24 | 7.73 | 464.2 |  | 27.02 | 385 | 2.92 | 35.4
125 | 786 | 145 | 150 | 25.15 | 20.69 | 550.7 | 40.77 | 7.82 | 466.7 |  | 23.81 | 540 | 1.14 | 35.5
125 | 786 | 140 | 150 | 52 | 24.44 | 551.7 | 39.06 | 7.61 | 466 |  | 24.34 | 467 | 1.37 | 35.1
125 | 786 | 140 | 150 | 81.2 | 25 | 552.6 | 37.79 | 7.86 | 468.4 |  | 24.03 | 374 | 1.21 | 35.1
126 | 787 | 65 | 75 | 71.15 | 23.4 | 561 | 44.5 | 7.43 | 476 | 124 | 28.4 | 559 | 1.52 | 36
126 | 787 | 3 | 13 | 98.13 | 35.3 | 542 | 37.9 | 7.16 | 444 | 151 | 27.6 | 68 | 1.09 | 35
126 | 787 | 144 | 154 | 130.05 | 57.8 | 562 | 7.2 |  | 476 | 172 | 23.9 | 94
126 | 787 | 80 | 90 | 157 | 72.5 | 582 | 4.3 | 8.07 | 476 | 188 | 27.8 | 354 | 0.99 | 36.5
126 | 787 | 140 | 150 | 188 | 79 | 572 | 1.9 | 8.54 | 465 | 180 | 25.5 | 581 | 0.62 | 37.5
126 | 787 | 140 | 150 | 220 | 79.8 | 590 | 2 | 7.04 | 467 | 170 | 26.3 | 485 |  | 38
126 | 787 | 42 | 52 | 246.42 | 76.1 | 578 | 2.2 | 8.67 | 464 | 178 | 27.2 | 528 | 0.75 | 37.5
126 | 787 | 140 | 150 | 274.9 | 76.6 | 586 | 2.7 | 8.55 | 480 | 195 | 29.7 | 516 | 0.37 | 38
126 | 787 | 58 | 68 | 301.38 | 55.1 | 575 | 4.2 |  | 488 | 163 | 30.7 | 132
126 | 788 | 140 | 150 | 8.4 | 11.2 | 557 | 51.9 | 7.27 |  |  | 28.3 | 497 | 2.31 | 35.5
126 | 788 | 140 | 150 | 27.6 | 11.2 | 554 | 51.8 | 7.44 |  |  | 29.7 | 459 | 2.36 | 35.5
126 | 788 | 140 | 150 | 59.6 | 11.1 | 552 | 51.9 | 7.49 |  |  | 28.9 | 440 | 2.38 | 35
126 | 788 | 140 | 150 | 81.6 | 11.5 | 557 | 52.2 | 7.51 |  |  | 28.8 | 518 | 2.48 | 35
126 | 788 | 0 | 10 | 122.7 | 11.4 | 556 | 52.1 | 8.03 |  |  | 29.6 | 585 | 2.53 | 35
126 | 788 | 140 | 150 | 145.1 | 11.5 | 556 | 52.6 | 8.09 |  |  | 27.9 | 537 | 2.59 | 35
126 | 788 | 140 | 150 | 214.6 | 11.4 | 556 | 52.5 | 7.97 |  |  | 28.3 | 495 | 2.5 | 35.5
126 | 790 | 140 | 150 | 13.2 | 9.7 | 554 | 53.5 | 7.66 | 474 | 90 | 27.9 | 677 | 4.46 | 35.5
126 | 790 | 140 | 150 | 25.7 | 10.2 | 553 | 53.1 | 7.62 | 470 | 90 | 27.4 | 477 | 3.4 | 35
126 | 790 | 140 | 150 | 46.9 | 10.8 | 555 | 53 | 7.93 | 478 | 89 | 27.8 | 239 | 2.7 | 35
126 | 790 | 140 | 150 | 69 | 9.6 | 560 | 52.2 | 7.64 | 475 | 97 | 27.6 | 823 | 4.79 | 35
126 | 790 | 140 | 150 | 74.2 | 10.3 | 561 | 52.6 | 7.56 | 485 | 98 | 27.2 | 500 | 4.9 | 35.5
126 | 790 | 140 | 150 | 100.4 | 11.7 | 563 | 53.8 | 7.69 | 483 | 100 | 26.8 | 392 | 3.99 | 36.5
126 | 790 | 140 | 150 | 130.9 | 11 | 567 | 51.9 | 7.62 | 478 | 98 | 25.3 | 718 | 3.4 | 35.5
126 | 790 | 101 | 111 | 165.91 | 9.5 | 563 | 52.3 | 7.45 | 472 | 105 | 21.2 | 956 | 5.68 | 35.5
126 | 790 | 140 | 150 | 196.8 | 5.6 | 560 | 52 | 7.36 | 472 | 111 | 15.1 | 962 | 9.29 | 35
126 | 790 | 140 | 150 | 227.2 | 5.7 | 560 | 51.9 | 7.39 | 473 | 103 | 18.2 | 942 | 9.4 | 35
126 | 790 | 140 | 150 | 245 | 7.5 | 560 | 50 | 7.4 | 478 | 98 | 22.9 | 1003 | 5.99 | 35
126 | 791 | 140 | 150 | 11.9 | 19.2 | 569 | 45.8 | 7.47 | 487 | 105 | 28.5 | 284 | 4.11 | 36
126 | 791 | 140 | 150 | 37.4 | 19.7 | 576 | 44.3 | 7.56 | 493 | 103 | 27.5 | 576 | 3.01 | 36
126 | 791 | 140 | 150 | 80.2 | 12 | 563 | 52.8 | 7.86 | 478 | 95 | 28.1 | 269 | 3.19 | 36
126 | 791 | 140 | 150 | 107.8 | 12.3 | 558 | 52.1 | 7.77 | 473 | 95 | 28.8 | 338 | 3.54 | 35.5
126 | 791 | 25 | 35 | 137.25 | 10.9 | 565 | 52.8 | 7.82 | 478 | 95 | 26.6 | 263 | 3.72 | 36
126 | 791 | 90 | 100 | 166.9 | 10.8 | 570 | 53 | 7.77 | 484 | 95 | 26.9 | 506 | 4.66 | 36.5
126 | 791 | 140 | 150 | 205.8 | 10.8 | 571 | 52.7 | 7.53 | 486 | 95 | 26.5 | 487 | 4.55 | 36
126 | 791 | 86 | 96 | 474.16 | 15.7 | 557 | 48.7 | 7.53 | 484 | 99 | 27.6 | 717 | 3.76 | 36
126 | 791 | 140 | 150 | 503.5 | 16.1 | 566 | 49.5 | 7.48 | 483 | 96 | 26.8 | 850 | 2.39 | 36
126 | 791 | 115 | 125 | 602.85 | 15.7 | 561 | 49.5 | 7.33 | 481 | 107 | 25.5 | 1001 | 4.58 | 36
126 | 791 | 140 | 150 | 651 | 14.2 | 562 | 47.9 | 7.34 | 491 | 121 | 24.2 | 1049 | 3.98 | 35.3
126 | 791 | 140 | 150 | 709 | 13.1 | 558 | 49.6 | 7.39 | 469 | 103 | 25.9 | 947 | 3.77 | 36
126 | 791 | 140 | 150 | 753.8 | 13 | 561 | 50.4 | 7.45 | 481 | 109 | 26.2 | 856 | 4.1 | 36
126 | 791 | 0 | 10 | 782.8 | 13.2 | 562 | 50.3 | 7.32 | 480 | 107 | 26.1 | 999 | 3.33 | 36.5
126 | 791 | 140 | 150 | 813.2 | 12.5 | 558 | 49.6 | 7.48 | 483 | 99 | 26.7 | 682 | 2.32 | 36.5
126 | 792 | 140 | 150 | 7.4 | 9.4 | 550 | 52.2 | 7.74 |  |  | 28.4 | 521 | 3.18 | 35.5
126 | 792 | 140 | 150 | 26.5 | 7.9 | 556 | 52.5 | 7.8 |  |  | 25.5 | 629 | 4.27 | 35.5
126 | 792 | 140 | 150 | 50.1 | 9.2 | 561 | 53 | 7.8 |  |  | 26.3 | 595 | 3.33 | 35.5
126 | 792 | 87 | 97 | 76.47 | 10.2 | 562 | 52 | 7.82 |  |  | 26.9 | 650 | 2.66 | 35.5
126 | 792 | 140 | 150 | 112.3 | 11 | 561 | 51.8 | 7.6 |  |  | 27.6 | 710 | 3.09 | 35.5
126 | 792 | 75 | 85 | 137.55 | 15.1 | 560 | 50.6 | 7.69 |  |  | 27.1 | 794 | 2.64 | 36
126 | 792 | 60 | 70 | 156.9 | 16.5 | 557 | 50.2 | 7.52 |  |  | 27.2 | 805 | 2.15 | 35.5
126 | 792 | 40 | 50 | 217.5 | 23.5 | 560 | 46 | 7.68 |  |  | 27.8 | 765 | 0.23 | 36
126 | 792 | 115 | 125 | 273.15 | 23 | 559 | 46.6 | 7.93 |  |  | 28.5 | 875 | 1.62 | 36
126 | 792 | 115 | 125 | 303.65 | 23.9 | 559 | 46.4 | 7.58 |  |  | 28.5 | 938 | 2.34 | 36
126 | 792 | 140 | 150 | 340.8 | 28.8 | 559 | 43.6 | 7.53 |  |  | 27.2 | 979 | 1.43 | 36
126 | 792 | 27 | 37 | 386.57 | 36.9 | 560 | 40 | 7.34 |  |  | 26.6 | 924 | 1.37 | 36
126 | 792 | 11 | 21 | 421.31 | 53.7 | 551 | 31.2 | 7.79 |  |  | 25.5 | 157 | 1.2 | 36
126 | 792 | 95 | 105 | 446.65 | 71.5 | 559 | 22.2 |  |  |  | 23.2 | 135
126 | 792 | 67 | 77 | 478.37 | 98.5 | 560 | 12 | 7.94 |  |  | 19.7 | 118 | 0.12 | 36.5
126 | 792 | 115 | 125 | 504.85 |  | 562 | 4.2 |  |  |  | 16.7 | 118
126 | 792 | 140 | 150 | 537.1 |  | 578 | 2.6 |  |  |  | 15.2 | 375
126 | 792 | 0 | 10 | 561.45 |  | 579 | 4.6 |  |  |  | 15.6 | 123
126 | 792 | 140 | 150 | 597.55 |  | 579 | 0.4 | 8.48 |  |  | 15.3 | 262 | 0.35 | 39
126 | 792 | 140 | 150 | 620 |  | 577 | 3.2 |  |  |  | 15.1 | 343
126 | 792 | 140 | 150 | 650.5 |  | 560 | 2.4 |  |  |  | 15.2 | 123
126 | 792 | 140 | 150 | 682.5 |  | 563 | 1.4 | 8.11 |  |  | 16.3 | 447 | 0.47 | 38
126 | 792 | 140 | 150 | 712.82 |  | 568 | 3.2 |  |  |  | 18.8 | 282
126 | 792 | 138 | 150 | 736.74 |  | 567 | 0.3 |  |  |  | 17.3 | 203
126 | 792 | 139 | 149 | 768.91 |  | 569 | 5.4 |  |  |  | 16.8 | 146
126 | 792 | 136 | 146 | 796.28 |  | 549 | 4.3 |  |  |  | 16.2 | 508
126 | 793 | 140 | 150 | 2.9 | 10.7 | 554 | 53.5 | 7.78 |  |  | 29.5 | 250 | 2.71 | 35.5
126 | 793 | 140 | 150 | 17.9 | 10.4 | 555 | 52.8 | 7.74 |  |  | 29.5 | 589 | 2.71 | 36
126 | 793 | 140 | 150 | 43.4 | 9.5 | 561 | 52.8 | 7.77 |  |  | 28.2 | 623 | 3.32 | 36.5
126 | 793 | 140 | 150 | 76.8 | 9.8 | 561 | 52.9 | 7.85 |  |  | 29.1 | 478 | 3.36
126 | 793 | 130 | 140 | 608.34 | 19.2 | 560 | 51.4 | 7.69 |  |  | 29.1 | 725 | 2.07 | 35
126 | 793 | 0 | 10 | 636.01 | 24.7 | 560 | 46.8 | 7.4 |  |  | 28 | 890 | 1.57 | 36
126 | 793 | 132 | 142 | 664.88 | 41.2 | 568 | 41.6 | 7.52 |  |  | 29.3 | 764 | 1.19 | 37
126 | 793 | 100 | 110 | 692.1 | 52.3 | 566 | 37.4 | 7.65 |  |  | 29 | 905 | 1.4 | 37.5
126 | 793 | 117 | 127 | 724.09 | 80.2 | 569 | 25.4 | 7.64 |  |  | 29.5 | 914 | 0.88 | 37.5
126 | 793 | 115 | 125 | 752.95 |  | 588 | 14.8 | 7.63 |  |  | 22.5 | 158 | 0.62 | 38.5
126 | 793 | 133 | 143 | 786.53 |  | 586 | 0.2 |  |  |  | 17.3 | 226
126 | 793 | 33 | 58 | 844.38 |  | 643 |  | 8.41 |  |  | 14.2 | 172 | 0.66 | 45
126 | 793 | 110 | 135 | 870 |  | 662 |  | 8.81 |  |  | 13.8 | 143 | 0.64 | 46.5
126 | 793 | 0 | 25 | 900.09 |  | 677 |  | 9.01 |  |  | 13 | 196 | 0.48 | 47.5
126 | 793 | 113 | 138 | 926.33 |  | 671 |  |  |  |  | 11.9 | 196
126 | 793 | 96 | 121 | 966.25 |  | 685 |  |  |  |  | 14.8 | 196
126 | 793 | 120 | 150 | 996.14 |  | 700 | 2.7 | 8.83 |  |  | 16.3 | 216 | 0.69 | 50
126 | 793 | 116 | 141 | 1021.8 |  | 715 |  |  |  |  | 16.6 | 298
126 | 793 | 76 | 106 | 1138.96 |  | 710 |  |  |  |  | 15.7 | 167
126 | 793 | 56 | 86 | 1166.21 |  | 724 | 1.1 |  |  |  | 14.4 | 197
126 | 793 | 0 | 30 | 1225.11 |  | 717 |  |  |  |  | 14.6 | 138
126 | 793 | 0 | 30 | 1258.31 |  | 722 | 0.4 |  |  |  | 15.3 | 196
127 | 794 | 140 | 145 | 4.4 | 9.9 |  | 50.5 | 7.72 | 450 | 79 |  | 440 | 8.45
127 | 794 | 145 | 150 | 4.45 | [7 empty] | 440 |  | 35
127 | 794 | 145 | 150 | 11.25 |  |  |  |  | 450 | 77 |  | 660
127 | 794 | 145 | 150 | 23.75 | [7 empty] | 770
127 | 794 | 145 | 150 | 23.75 | [7 empty] | 716
127 | 794 | 145 | 150 | 23.75 |  |  |  |  | 450 | 75
127 | 794 | 145 | 150 | 23.75 | 9.74 | 524.62 | 47.58 | 7.46 | 0.45 |  | 18.4 |  | 10.07 | 34
127 | 794 | 145 | 150 | 23.75
127 | 794 | 145 | 150 | 31.75 |  |  |  |  | 450 |  |  | 710
127 | 794 | 145 | 150 | 41.25 |  |  |  | 7.51 | 450 | 76 |  | 800 | 9.8 | 34
127 | 794 | 140 | 145 | 50.7 | 10.2 | 532.48 | 46.05 | 7.51 | 0.46 |  | 17.3 | 661 | 12.04 | 34
127 | 794 | 145 | 150 | 50.75 |  |  |  |  | 450 | 80 |  | 700
127 | 794 | 145 | 150 | 60.25 |  |  |  | 7.73 | 460 | 77 |  | 780 | 11.7
127 | 794 | 145 | 150 | 69.75 |  |  |  | 7.67 | 460 | 77 |  | 930 | 11.83
127 | 794 | 140 | 145 | 79.2 | 10.67 | 532.48 | 44.97 | 7.36 | 0.47 |  | 16.4 | 1213 | 11.59 | 34
127 | 794 | 145 | 150 | 79.25 |  |  |  |  | 460 | 76 |  | 990
127 | 794 | 0 | 10 | 82.8 | 10.55 | 547 | 50 | 7.95 |  |  | 20.9 |  | 5.08 | 35
127 | 794 | 145 | 150 | 88.75 |  |  |  | 7.67 | 450 | 72 | 14 | 1040
127 | 794 | 140 | 145 | 107.7 | 11.06 | 512.83 | 44.76 | 7.22 | 0.47 |  | 14.7 | 1092 | 11.19
127 | 794 | 145 | 150 | 107.75 |  |  |  |  | 440 | 77 |  | 970
127 | 794 | 0 | 10 | 111.3 | 10.74 | 547 | 49.84 | 7.7 |  |  | 20.9 |  | 5.93
127 | 794 | 140 | 145 | 136.2 | 11.47 | 530.51 | 43.46 | 7.3 | 0.47 |  | 13.9 | 1168 | 10.48 | 33.8
127 | 794 | 145 | 150 | 136.25 |  |  |  |  | 450 | 80 |  | 1070
127 | 794 | 0 | 10 | 139.8 | 11.34 | 547 | 46.26 | 7.37 |  |  | 18 |  | 8.91 | 34.5
127 | 794 | 140 | 145 | 174.4 | 11.83 | 535.42 | 43.68 | 7.43 | 0.47 |  | 15 | 1168 | 8.69 | 33.8
127 | 794 | 145 | 150 | 174.45 |  |  |  |  | 470 | 87 |  | 1330
127 | 794 | 140 | 145 | 203.4 | 12.29 | 536.41 | 42.17 | 7.34 | 0.48 |  | 10.8 | 1270 | 9.32 | 33
127 | 794 | 145 | 150 | 203.45 |  |  |  |  | 470 | 86 |  | 1380
127 | 794 | 140 | 145 | 232.4 | 12.6 | 531.49 | 41.8 | 7.4 | 0.49 |  | 10.2 | 1440 | 8.31 | 33.8
127 | 794 | 145 | 150 | 232.45 |  |  |  |  | 450 | 86 |  | 1330
127 | 794 | 140 | 145 | 271.3 | 13.23 | 539.35 | 41.91 | 7.42 |  |  | 9.3 | 1383 | 6.74 | 32.5
127 | 794 | 145 | 150 | 271.35 |  |  |  |  | 450 | 86 |  | 1360
127 | 794 | 140 | 145 | 306.2 |  |  |  |  | 440 | 101 |  | 750
127 | 794 | 145 | 150 | 306.25 | 14.29 | 533.46 | 42.33 | 7.61 | 0.47 |  | 13.3 | 816 | 7.77 | 33
127 | 794 | 140 | 145 | 337.8 | 15.81 | 519.71 | 42.47 | 7.58 | 0.45 |  | 13.7 | 764 | 5.84 | 32.5
127 | 794 | 145 | 150 | 337.85 |  |  |  |  | 440 | 113 |  | 650
127 | 794 | 145 | 150 | 406.35 | [5 empty] | 134
127 | 794 | 145 | 150 | 407.85 | 21.24 | 538.22 | 37.43 | 7.43 |  |  | 13.6 | 372 | 2.79
127 | 794 | 145 | 150 | 435.25 | 20.93 | 533.28 | 37.18 |  |  |  | 16.2 |  |  | 32.5
127 | 794 | 145 | 150 | 435.25 | [7 empty] | 330
127 | 794 | 145 | 150 | 468.55 | 24.58 | 538.22 | 34.76 | 7.61 | 0.45 |  | 15.2 | 257 | 2.36 | 32.5
127 | 794 | 145 | 150 | 496.15 | 28.16 | 537.23 | 30.33 | 7.41 | 0.45 |  | 11.5 | 166 | 1.41 | 32.3
127 | 794 | 140 | 145 | 523.5 | 30.48 | 527.34 | 30 | 7.45 | 0.44 |  | 11.3 | 344 | 1.43 | 32.3
127 | 795 | 145 | 150 | 5.95 | 9.8 | 529 | 49.5 | 7.4 | 461 | 7 | 20.9 | 615 | 7.25 | 33.5
127 | 795 | 145 | 150 | 15.25 | 9.1 | 529 | 45.7 | 7.5 | 452 | 7 | 17.2 | 780 | 11.65 | 33
127 | 795 | 145 | 150 | 24.75 | 8.5 | 523 | 44.9 | 7.86 | 454 | 7 | 13.1 | 700 | 16.14 | 32.5
127 | 795 | 145 | 150 | 34.25 |  |  |  | 7.68 | 454 | 7 | 9.4 | 900 | 18.01 | 32.5
127 | 795 | 145 | 150 | 43.75 | 7.6 | 524 | 41.6 | 7.69 | 452 | 8 | 6.4 | 775 | 21.31 | 32.5
127 | 795 | 145 | 150 | 53.25 | 7.5 | 525 | 40.8 | 7.44 | 454 | 8 | 4.3 | 820 | 23.01 | 32
127 | 795 | 145 | 150 | 62.75 | 7.3 | 527 | 38.2 | 7.65 | 442 | 7 | 2.4 | 735 | 24.11 | 32
127 | 795 | 145 | 150 | 72.25 |  |  |  | 7.85 | 460 | 7 | 1 | 870 | 23.58 | 31.8
127 | 795 | 145 | 150 | 81.75 | 7.6 | 530 | 37.3 | 7.48 | 459 | 10 | 0 | 830 | 25.25 | 31.5
127 | 795 | 145 | 150 | 86.75 |  |  |  | 7.77 | 457 | 11 | 0 |  | 25.8 | 32
127 | 795 | 140 | 145 | 110.2 |  |  |  |  | 457 | 10
127 | 795 | 140 | 150 | 110.2 | 8.3 | 532 | 35.4 | 7.63 | 459 | 10 | 0 | 1055 | 25.72 | 31.9
127 | 795 | 145 | 150 | 110.25 |  |  |  | 7.77 | 457 | 11 | 0 |  | 25.8 | 32
127 | 795 | 140 | 145 | 138.7 |  |  |  |  | 455 | 11
127 | 795 | 145 | 150 | 138.75 | 8.9 | 537 | 33.8 | 7.45 | 459 | 10 | 0 | 1150 | 25.11 | 32
127 | 795 | 140 | 145 | 158.8 |  |  |  |  | 457 | 10
127 | 795 | 145 | 150 | 158.85 | 9.4 | 531 | 33.2 | 7.4 | 460 | 10 | 0 | 1290 | 25.36 | 32
127 | 795 | 140 | 145 | 187.5 |  |  |  |  | 456 | 9
127 | 795 | 145 | 150 | 187.55 | 9.8 | 529 | 31.4 | 7.48 | 459 | 9 | 0.6 | 1275 | 21.34 | 32
127 | 795 | 140 | 145 | 224.8 |  |  |  |  | 456 | 10
127 | 795 | 145 | 150 | 224.85 | 10.7 | 525 | 28.8 | 7.4 | 459 | 11 | 0.5 | 1340 | 19.2 | 32.1
127 | 795 | 145 | 150 | 262.45 | 11.9 | 527 | 26 | 7.47 | 459 | 11 | 0.5 | 1460 | 18.59 | 31.7
127 | 795 | 145 | 150 | 272.25 | 11.9 | 525 | 23.8 | 7.74 | 452 | 10 | 0 | 1415 | 15.87 | 31.3
127 | 795 | 145 | 150 | 285.05 | 12.3 | 524 | 23.5 | 7.6 | 454 | 11 | 0.2 | 1375 | 15.04 | 30.8
127 | 795 | 140 | 145 | 315.3 |  |  |  |  | 452 | 12
127 | 795 | 145 | 150 | 315.35 | 13.4 | 522 | 22.5 | 7.74 | 457 | 13 | 0.2 | 1380 | 14.1 | 30.3
127 | 795 | 145 | 150 | 320.55 | 13.9 | 520 | 22.7 | 7.54 | 448 | 11 | 0.4 | 1452 | 12.44 | 30.3
127 | 795 | 138 | 143 | 338.28 | 13.6 |  | 19.9 | 7.67 | 448 | 11 | 2.1 | 700 | 8.69 | 30
127 | 795 | 145 | 150 | 366.65 | 22.7 |  | 19.7 | 7.5 | 429 | 17 |  | 810 | 6.93 | 29.7
127 | 795 | 140 | 145 | 457.9 | [9 empty] | 30
127 | 795 | 145 | 150 | 457.95 | 43.7 | 513 | 11.3 | 7.52 | 396 | 25 | 0 | 340 | 3.19 | 30
127 | 795 | 140 | 145 | 483.9 |  |  |  |  | 391 | 26 |  |  |  | 30
127 | 795 | 145 | 150 | 483.95 | 49.6 | 522 | 9.9 | 7.92 | 398 | 26 | 0 | 210 | 2.39 | 31.5
127 | 795 | 140 | 145 | 511.1 |  |  |  |  | 304 | 30 |  |  |  | 28.5
127 | 795 | 145 | 150 | 511.15 | 59.4 | 514 | 9.5 | 7.84 | 365 | 25 | 0 | 105 | 1.48 | 30.3
127 | 795 | 140 | 145 | 540.1 |  |  |  |  | 359 | 28 |  |  |  | 31.8
127 | 795 | 145 | 150 | 540.15 | 71.2 | 526 | 7.5 | 7.62 | 364 | 27 | 0.4 | 180 | 1.44 | 31.8
127 | 795 | 84 | 89 | 570.04 | 86.5 | 539 | 8.1 |  | 349 | 27 | 0.9 | 145 |  | 32.8
127 | 795 | 145 | 150 | 598.15 |  |  |  |  | 316 | 28
127 | 795 | 145 | 150 | 598.15 | 99.5 | 546 | 6.5 | 7.62 | 323 | 26 | 0 | 150 | 1.44 | 33.7
127 | 795 | 140 | 145 | 628.6 |  |  |  |  | 272 | 29
127 | 795 | 145 | 150 | 628.65 | 123.4 | 544 | 0 |  | 286 | 150 | 0 | 120 |  | 34
127 | 795 | 138 | 143 | 661.88 | 143.4 |  |  |  | 241 | 29 |  |  |  | 36.3
127 | 795 | 143 | 150 | 661.93 | 143.4 | 557 | 0 | 7.75 | 272 | 29 |  | 105 | 0.73 | 36.3
127 | 796 | 50 | 55 | 2 |  |  |  |  | 449 |  | 10.1
127 | 796 | 55 | 60 | 2.05 | 8.6 | 540 | 41.1 | 7.95 | 449 | 70 | 9.8 | 740 | 15.15 | 33.3
127 | 796 | 145 | 150 | 9.15 | 11 | 510 | 18.6 | 8.12 |  | 80 | 2.3 | 745 | 14.78 | 31
127 | 796 | 145 | 150 | 14.15 |  |  |  |  | 447 |  | 0.4
127 | 796 | 145 | 150 | 14.15 | 12.5 | 505 | 13 | 7.92 | 452 | 65 | 0.4 | 835 | 9.85 | 30
127 | 796 | 145 | 150 | 14.15
127 | 796 | 145 | 150 | 26.65 | 16.2 | 508 | 6 | 7.66 |  | 63 | 0 | 770 | 7.64 | 29
127 | 796 | 145 | 150 | 39.15 | 17 | 503 | 5.2 | 7.71 | 440 | 60 | 0 | 750 | 6.71 | 28.5
127 | 796 | 140 | 145 | 50.1 |  |  |  |  | 434 |  | 0
127 | 796 | 145 | 150 | 50.15 | 17.2 | 490 | 4.8 | 7.71 | 434 | 53 | 0 | 875 | 6.09 | 28
127 | 796 | 93 | 98 | 58.63 | 16 | 489 | 5.7 | 8.19 | 431 | 49 | 0.4 | 655 | 5.86 | 28.2
127 | 796 | 140 | 145 | 61.6 | 17.5 | 495 | 5.4 | 7.88 | 442 | 60 | 0 | 845 | 6.28 | 28
127 | 796 | 145 | 150 | 61.65 |  |  |  |  | 429 |  | 0
127 | 796 | 145 | 150 | 79.75 | 16.4 | 496 | 6.2 | 8.22 | 445 | 47 | 0.9 | 1005 | 5.03 | 28.5
127 | 796 | 140 | 145 | 110.5 | 16.6 | 517 | 9.2 | 7.76 | 449 | 54 | 1.3 | 1110 | 5.61 | 29.5
127 | 796 | 145 | 150 | 110.55 |  |  |  |  | 452 | 47
127 | 796 | 140 | 145 | 139.4 |  |  |  |  | 456 | 56 | 4.9
127 | 796 | 145 | 150 | 139.45 | 13.2 | 532 | 17.9 | 7.91 | 460 | 56 | 2.8 | 870 | 6.79 | 30.5
127 | 796 | 140 | 145 | 180.9 |  |  |  |  | 454 | 54 | 5.4
127 | 796 | 145 | 150 | 180.95 | 10.5 | 539 | 30.6 | 7.87 | 452 | 55 | 4.8 | 1425 | 9.36 | 31.7
127 | 796 | 140 | 145 | 205.5 |  |  |  |  | 447 | 67 | 21.4
127 | 796 | 145 | 150 | 205.55 | 15.6 | 543 | 43.4 | 7.61 | 452 | 65 | 21.7 | 925 | 5 | 33.7
127 | 796 | 145 | 150 | 2.95 | 8.49 | 541 | 42.6 | 7.91 | 454 | 73 | 12.1 | 805 | 14.7 | 33
127 | 796 | 140 | 145 | 263.7 |  |  |  |  | 435 | 77 | 17.3
127 | 796 | 145 | 150 | 263.75 | 19.5 | 530 | 40.3 | 7.99 | 441 | 84 | 18.2 | 265 | 3.24 | 32.5
127 | 796 | 140 | 145 | 294.2 |  |  |  |  | 440 | 95 | 13.6
127 | 796 | 145 | 150 | 294.25 | 21.9 | 526 | 32.7 | 7.25 | 438 | 95 | 13.9 | 385 | 2.63 | 32
127 | 797 | 140 | 145 | 9.3 |  |  |  | 7.64 |  |  |  |  | 8.89 | 35
127 | 797 | 140 | 145 | 2.9 | 10.1 | 543 | 49.8 | 7.41 | 440 | 86 | 24 | 540 | 5.13 | 35
127 | 797 | 145 | 150 | 11.85 | 9.5 | 553 | 47.6 | 7.58 | 417 |  | 18.6 | 605 | 10.51 | 34
127 | 797 | 140 | 145 | 22.8 | 8.6 | 544 | 46.2 |  |  | 84 | 12.1
127 | 797 | 145 | 150 | 22.85 | 8.6 | 539 | 45.9 | 7.29 | 435 | 83 | 15.6 | 735 | 14.14 | 34
127 | 797 | 145 | 150 | 30.85 | 8.2 | 532 | 45.7 | 7.53 | 440 | 84 | 13.9 | 700 | 15.81 | 33.8
127 | 797 | 145 | 150 | 40.35 | 8 | 538 | 44.9 | 7.65 | 473 | 83 | 12.5 | 720 | 17.46 | 33.5
127 | 797 | 140 | 145 | 49.8 | 7.9 |  | 44.5 |  |  | 81 |  | 770
127 | 797 | 145 | 150 | 49.85 | 7.9 | 548 | 44.6 | 7.49 | 463 | 78 | 10.7 | 1015 | 18.53 | 33.5
127 | 797 | 145 | 150 | 59.35 | 7.6 | 531 | 43.9 | 7.56 | 435 | 81 | 9.4 | 815 | 19.22 | 33.5
127 | 797 | 145 | 150 | 68.85 | 7.7 | 541 | 43.7 | 7.56 | 440 | 84 | 8.7 | 835 | 19.22 | 33
127 | 797 | 140 | 145 | 78.3 | 7.6 |  | 43 |  | 440 | 84 | 7.5 | 770
127 | 797 | 145 | 150 | 78.35 | 7.9 | 543 | 43 | 7.59 | 435 | 90 | 7.6 | 650 | 19.27 | 33
127 | 797 | 145 | 150 | 87.85 | 7.6 | 539 | 42.5 | 7.53 | 26 | 84 | 6.1 | 1030 | 18.42 | 33
127 | 797 | 140 | 145 | 106.8 | 7.4 | 539 | 42.5 | 7.41 | 454 | 78 | 6.1 | 1150 | 19.05 | 33.5
127 | 797 | 140 | 145 | 135.3 | 7.4 | 538 | 41.3 | 7.43 | 426 | 80 | 4.5 | 1245 | 18.62 | 32.3
127 | 797 | 140 | 145 | 163.8 | 7.4 | 541 | 40.4 | 7.4 | 440 | 83 | 3.7 | 1285 | 17.92 | 32.2
127 | 797 | 145 | 150 | 163.85 | 7.4 | 510 | 40.4 |  |  | 81 | 3.3
127 | 797 | 140 | 145 | 191.4 | 7.5 | 536 | 39.1 |  | 445 | 74 | 2.7
127 | 797 | 145 | 150 | 191.45 | 7.5 | 540 | 39.7 | 7.4 | 445 | 83 | 2.7 | 1340 | 17.28 | 32
127 | 797 | 140 | 145 | 221.7 | 7.5 | 537 | 38.9 |  | 435 | 89 | 2.3 | 1310
127 | 797 | 145 | 150 | 221.75 | 7.5 | 542 | 39.2 | 7.5 | 440 | 87 | 2 | 1510 | 16.46 | 32
127 | 797 | 140 | 145 | 252.3 |  |  |  |  | 440 | 95
127 | 797 | 145 | 150 | 252.35 | 7.5 | 533 | 39 | 7.58 | 440 | 93 | 1.7 | 1325 | 15.44 | 31.7
127 | 797 | 145 | 150 | 254.55 | 7.7 | 535 | 39.4 | 7.72 | 445 | 98 | 3.5 | 1270 | 13.09 | 31.5
127 | 797 | 145 | 150 | 273.95 | 7.5 | 540 | 38.6 | 7.46 | 426 | 96 | 0.9 | 1340 | 13.88 | 31
127 | 797 | 140 | 145 | 288.1 | 7.8 | 530 | 39.3 | 7.4 | 435 | 106 | 0.3 | 1460 | 14.82 | 32
127 | 797 | 145 | 150 | 296.35 | 7.8 | 538 | 38.4 | 7.51 |  | 105 | 0.6 | 1180 | 12.99 | 31
127 | 797 | 140 | 145 | 304.4 | 8.3 | 533 | 40.9 | 7.52 |  | 125 | 2 | 900 | 8.83 | 32
127 | 797 | 145 | 150 | 304.45 |  |  |  |  | 421 | 128
127 | 797 | 145 | 150 | 314.15 | 7.1 | 533 | 41.6 | 7.69 | 398 |  | 1.1 | 615 | 8.77 | 30.3
127 | 797 | 140 | 145 | 346.2 | 8.3 |  | 39.7 |  | 421 | 146 | 2.9
127 | 797 | 145 | 150 | 346.25 | 8.4 | 536 | 40.3 | 7.69 | 426 | 139 | 4 | 630 | 7.11 | 31.5
127 | 797 | 56 | 61 | 369.86 |  |  |  |  | 421 | 178 | 0.1
127 | 797 | 61 | 66 | 369.91 | 9.5 | 524 | 37.3 | 7.69 |  | 177 | 0.6 | 480 | 4.98 | 30.1
127 | 797 | 140 | 150 | 440.6 | 21.2 | 530 | 27.7 |  | 435 |  | 2.9 | 365 |  | 30.5
127 | 797 | 145 | 150 | 459.95 | 23.1 | 539 | 24.8 | 7.55 | 440 | 211 | 3.5 | 320 | 2.38 | 30.3
127 | 797 | 140 | 145 | 480.8 |  |  |  |  | 431 | 211 | 4.9 | 320
127 | 797 | 145 | 150 | 480.85 | 26.9 | 537 | 23.5 | 7.35 | 431 | 217 | 5 | 255 | 1.54 | 31
127 | 797 | 140 | 145 | 524.9 |  |  |  |  | 407 | 205
127 | 797 | 145 | 150 | 524.95 | 38.3 | 521 | 20.2 | 7.62 | 407 | 217 | 9 | 160 | 1.42 | 31.7
128 | 798 | 145 | 150 | 1.45 | 8.22 | 544 | 50.4 | 7.57 |  | 112 |  | 663 | 21.33 | 34.6
128 | 798 | 145 | 150 | 22.75 | 5.32 | 531 | 53.8 | 7.5 |  | 121 |  | 741 | 55.81 | 34.6
128 | 798 | 145 | 150 | 47.65 | 4.44 | 537 | 57.6 | 7.36 |  | 133 |  | 818 | 68.51 | 35.2
128 | 798 | 145 | 150 | 79.01 | 4.48 | 536 | 55.9 | 7.33 |  | 136 |  | 898 | 74.01 | 35.6
128 | 798 | 145 | 150 | 109.02 | 5.35 | 539 | 53 | 7.51 |  | 160 |  | 974 | 74.57 | 35.5
128 | 798 | 145 | 150 | 137.15 | 4.65 | 539 | 47.2 | 7.43 |  | 170 |  | 1039 | 67.05 | 35
128 | 798 | 125 | 131 | 1.25 | 10.18 | 546 | 51.8 | 7.65 |  | 132 | 25.13 | 620 | 7.29 | 34.5
128 | 798 | 35 | 41 | 1.85 | 9.83 | 543 | 50.9 | 7.51 |  | 117 | 24.42 | 648 | 9.38 | 34.6
128 | 798 | 127 | 133 | 2.77 | 9.2 | 546 | 49.5 | 7.53 |  | 105 | 21.54 | 648 | 13.56 | 34.5
128 | 798 | 100 | 106 | 4 | 7.56 | 546 | 49.8 | 7.68 |  | 54 | 17.71 | 676 | 18.04 | 34.5
128 | 798 | 125 | 131 | 5.75 | 8.48 | 543 | 49.8 | 7.5 |  | 120 | 12 | 741 | 25.84 | 34.6
128 | 798 | 45 | 51 | 9.85 | 5.88 | 550 | 49.6 | 7.62 |  | 58 | 0.61 | 769 | 40.85 | 33.8
128 | 798 | 45 | 51 | 12.85 | 5.67 | 547 | 50.1 | 7.64 |  | 56 | 0.28 | 778 | 43.26 | 33.7
128 | 798 | 85 | 91 | 23.75 | 5.24 | 540 | 52.8 | 7.45 |  | 60 | 0.12 | 808 | 52.97 | 34
128 | 798 | 56 | 61 | 36.96 | 4.61 | 535 | 54.9 | 7.43 |  | 56 | 0.04 | 825 | 61.66 | 34.7
128 | 798 | 140 | 150 | 42.7 | 4.12 | 535 | 55.4 | 7.43 |  | 64 | 0.04 | 791 | 63.67 | 35
128 | 798 | 45 | 55 | 50.37 | 4.25 | 538 | 56.4 | 7.35 |  | 68 | 0.26 | 860 | 67.54 | 35.4
128 | 798 | 140 | 150 | 59.98 | 4.52 | 543 | 56.4 | 7.29 |  | 68 | 0.07 | 858 | 69.19 | 35.3
128 | 798 | 140 | 150 | 70.67 | 3.36 | 541 | 55.3 | 7.44 |  | 60 |  | 813 | 69.17 | 35.5
128 | 798 | 123 | 133 | 78.57 | 4.26 | 538 | 54.3 | 7.37 |  | 70 | 0.44 | 897 | 72.34 | 35.6
128 | 798 | 145 | 150 | 108.81 | 5.48 | 542 | 53.4 | 7.37 |  | 81 | 0.13 | 823 | 76.34 | 35.6
128 | 798 | 123 | 133 | 133.13 | 5.05 | 540 | 49.4 | 7.24 |  | 87 | 0.03 | 974 | 71.62 | 35.5
128 | 798 | 140 | 150 | 139.96 | 4.91 | 538 | 47.6 | 7.21 |  | 81 | 0.02 | 914 | 71.62 | 35.5
128 | 798 | 25 | 35 | 169.47 | 5.92 | 540 | 45.2 | 7.14 |  | 62 | 0.28 | 1009 | 60.57 | 35
128 | 798 | 140 | 150 | 198.76 | 6.77 | 544 | 42 | 7.42 |  | 96 | 0.14 | 1061 | 67.2 | 35
128 | 798 | 140 | 150 | 222.9 | 7.08 | 543 | 38.8 | 7.34 |  | 95 | 0.46 | 1143 | 61.92 | 34.8
128 | 798 | 105 | 115 | 252.59 | 7.22 | 546 | 36.6 | 7.51 |  | 77 | 2.06 | 1050 | 52.12 | 33.5
128 | 798 | 140 | 150 | 279.94 | 7.92 | 544 | 32.3 | 7.1 |  | 104 | 0.26 | 1152 | 52.93 | 33.5
128 | 798 | 140 | 150 | 309.65 | 7.96 | 541 | 28 | 7.08 |  | 100 | 0.43 | 1206 | 46.31 | 33
128 | 798 | 65 | 75 | 336.75 | 9.32 | 535 | 23.2 | 7.04 |  | 106 | 0.29 | 1223 | 38.7 | 32.5
128 | 798 | 140 | 150 | 369.5 | 9.98 | 533 | 18.6 | 7.28 |  | 106 | 0.02 | 1335 | 38.8 | 32
128 | 798 | 140 | 150 | 398.85 | 12.22 | 533 | 16.7 | 7.1 |  | 117 | 0.08 | 1007 | 31.17 | 31.5
128 | 798 | 60 | 70 | 424.75 | 11.02 | 527 | 15.5 | 6.98 |  | 79 | 1.96 | 1262 | 22.31 | 31.5
128 | 798 | 140 | 150 | 457.8 | 12.87 | 517 | 12.3 | 7.25 |  | 104 | 0.17 | 812 | 17.47 | 30.7
128 | 798 | 140 | 150 | 483.8 | 13.02 | 520 | 13.7 | 7.01 |  | 110 | 0.12 | 823 | 18.68 | 30.9
128 | 798 | 140 | 150 | 516.9 | 13.47 | 516 | 14.9 | 7.18 |  | 106 | 0.04 | 761 | 14.85 | 30.5
128 | 798 | 145 | 150 | 4.45 | 8.36 | 546 | 50 | 7.69 |  | 60 |  | 718 | 20.88 | 34.5
128 | 798 | 145 | 150 | 22.75 | 5.08 | 532 | 52.4 | 7.64 |  | 65 |  | 919 | 53.9 | 34
128 | 799 | 145 | 150 | 2.65 | 9.12 | 539 | 48.9 | 7.97 |  | 111 | 19.6 | 537 | 11.77 | 34
128 | 799 | 130 | 135 | 16.5 | 6.33 | 534 | 44.4 | 7.78 |  | 118 | 2.9 | 734 | 32.51 | 33.5
128 | 799 | 135 | 140 | 16.55 | 6.43 | 531 | 44.8 | 7.74 |  |  | 2.94 | 743 | 33.22 | 33.5
128 | 799 | 145 | 150 | 27.75 | 5.6 | 535 | 43.9 | 7.72 |  | 125 | 0.05 | 1055 | 37.7 | 32.5
128 | 799 | 145 | 150 | 35.85 | 4.86 | 531 | 44 | 7.6 |  | 135 | 0.01 | 1007 | 38.05 | 32
128 | 799 | 140 | 150 | 43.9 | 4.26 | 532 | 44.3 | 7.39 |  | 138 | 0.02 | 775 | 37.85 | 33
128 | 799 | 145 | 150 | 43.95 | 4.38 | 530 | 44.9 | 7.4 |  | 145 | 0.06 | 771 | 38.81 | 32.5
128 | 799 | 145 | 150 | 53.55 | 4.31 | 539 | 43.4 | 7.6 |  | 154 | 0.02 | 911 | 40.3 | 33.5
128 | 799 | 145 | 150 | 63.15 | 4.2 | 537 | 44.3 | 7.74 |  | 155 | 0.3 | 928 | 39.9 | 33.5
128 | 799 | 140 | 145 | 72.7 | 4.06 | 533 | 43.9 | 7.69 |  | 159 | 0.02 | 930 | 41.23 | 33.5
128 | 799 | 145 | 150 | 72.75 | 4.23 | 545 | 45.3 | 7.48 |  | 162 | 0 | 921 | 42.13 | 33.8
128 | 799 | 145 | 150 | 83.85 | 3.85 | 530 | 44.2 | 7.88 |  | 171 | 0 | 1040 | 40.61 | 33.1
128 | 799 | 140 | 145 | 103.1 | 3.74 | 536 | 45 | 7.67 |  | 176 | 0.09 | 990 | 38.89 | 33.3
128 | 799 | 145 | 150 | 103.15 | 3.59 | 530 | 44.1 | 7.55 |  | 172 |  | 1070 | 40.37 | 33.2
128 | 799 | 140 | 145 | 132 | 3.61 | 531 | 41.7 | 7.92 |  | 174 |  | 838 | 36.79 | 32.7
128 | 799 | 145 | 150 | 132.05 | 3.67 | 533 | 43.8 | 7.62 |  | 172 | 0 | 896 | 38.4 | 32.7
128 | 799 | 145 | 150 | 161.15 | 3.38 | 529 | 43.9 | 7.68 |  | 213 |  | 1132 | 36.96 | 32.8
128 | 799 | 140 | 145 | 190 | 3.05 | 538 | 42.8 | 7.5 |  | 215 |  | 1123 | 33.72 | 33
128 | 799 | 145 | 150 | 190.05 | 3.2 | 540 | 43.1 | 7.61 |  | 223 | 0.15 | 1106 | 34.63 | 33.8
128 | 799 | 140 | 145 | 220.5 | 2.76 | 535 | 41.6 | 7.71 |  | 232 |  | 1057 | 30.13 | 32.5
128 | 799 | 145 | 150 | 220.55 | 2.98 | 536 | 41.6 | 7.68 |  | 232 | 0.19 | 1080 | 31.25 | 33.5
128 | 799 | 140 | 145 | 244.3 | 3.32 | 541 | 39.8 | 7.5 |  | 240 |  | 1199 | 28.32 | 32.5
128 | 799 | 145 | 150 | 244.35 | 3.23 | 540 | 40.6 | 7.57 |  | 249 | 0.08 | 1209 | 31.14 | 33
128 | 799 | 140 | 145 | 267.9 | 3.4 | 536 | 37.8 | 7.71 |  |  |  |  | 25.87 | 32.4
128 | 799 | 145 | 150 | 267.95 | 3.51 | 536 | 38.6 | 7.61 |  | 245 | 0.36 | 1272 | 26.8 | 32.5
128 | 799 | 140 | 150 | 295.3 | 3.22 | 534 | 36.1 | 6.53 |  | 254 |  | 1242 | 25.68 | 32.3
128 | 799 | 145 | 150 | 295.35 | 3.55 | 535 | 36 | 7.19 |  | 262 | 0.16 | 1257 | 26.09 | 32.5
128 | 799 | 140 | 150 | 321.3 | 4.11 | 533 | 33.2 | 6.1 |  | 242 |  | 1478 | 22.76
128 | 799 | 145 | 150 | 321.35 | 4.02 | 534 | 34.2 | 6.7 |  | 271 | 0.31 | 1506 | 25.03 | 32.3
128 | 799 | 140 | 150 | 350.3 | 4.34 | 529 | 31.9 | 5.83 |  | 242 |  | 1467 | 21.65 | 32
128 | 799 | 145 | 150 | 350.35 | 4.52 | 532 | 32.5 | 6.42 |  | 262 | 0.18 | 1484 | 23.55 | 32.1
128 | 799 | 140 | 150 | 380.9 | 4.45 | 530 | 29.5 | 5.01 |  | 242 |  | 1570 | 20.59 | 31.6
128 | 799 | 145 | 150 | 380.95 | 4.48 | 529 | 30.6 | 5.97 |  | 249 | 0.37 | 1596 | 21.38 | 31.7
128 | 799 | 140 | 150 | 408.3 | 4.82 | 525 | 26.6 | 4.95 |  | 281 |  | 1506 | 19.26 | 31.6
128 | 799 | 145 | 150 | 408.35 | 5 | 522 | 27.7 | 5.68 |  | 281 | 0.26 | 1527 | 21.67 | 31.7
128 | 799 | 140 | 150 | 435.8 | 4.87 | 524 | 24.5 | 5.25 |  | 266 | 0.18 | 1480 | 18.52 | 31.6
128 | 799 | 140 | 150 | 464.8 | 5.38 |  | 22.8 |  |  | 266 |  | 857 |  | 29.8
128 | 799 | 145 | 150 | 464.85 |  | 506 |  | 6.54 |  | 274 | 0.01 |  | 19.97
128 | 799 | 130 | 140 | 493.9 | 6.6 | 531 | 22.1 | 7.53 |  | 158 |  | 779 | 9.67 | 32.2
128 | 799 | 140 | 150 | 497.5 | 8.1 | 525 | 22.4 | 7.1 |  | 211 |  | 802 |  | 31
128 | 799 | 140 | 150 | 502.6 | 7.5 | 528 | 20.7 | 7.19 |  | 193 |  | 791 | 11.45 | 30.4
128 | 799 | 140 | 150 | 531.5 | 8.8 | 525 | 18.6 | 7.37 |  | 163 |  | 733 | 11.38 | 30
128 | 799 | 140 | 150 | 552.3 | 9.1 | 501 | 20.4 | 7.42 |  | 225 |  | 690 |  | 28.2
128 | 799 | 140 | 150 | 582.9 | 8.7 | 508 | 17.9 | 7.51 |  | 157 |  | 600 | 8.23 | 29.5
128 | 799 | 140 | 150 | 591 | 9.4 | 514 | 16.6 | 7.31 |  | 254 |  | 378 | 6.83 | 29.5
128 | 799 | 140 | 150 | 600.7 | 8.5 | 512 | 16.9 | 7.58 |  | 247 |  | 265 | 7.09 | 29.8
129 | 800 | 25 | 30 | 21.95 | 10.5 | 568.89 | 42.24 | 7.53 |  | 89 | 25.81 | 377 | 2.28 | 36.2
129 | 800 | 140 | 148 | 231.5 | 56.02 | 537.23 | 10.6 | 8.24 |  | 321 | 17.63 |  | 0.53 | 33.8
129 | 800 | 140 | 150 | 239.4 | 58.25 | 527.34 | 9.4 | 8.08 |  | 321 | 14.5 | 546 | 0.51 | 33
129 | 800 | 60 | 70 | 295.6 | 58.21 | 530.31 | 6.7 | 7.82 |  | 274 | 13.97 | 206 | 0.58 | 33.5
129 | 800 | 0 | 10 | 326.6 | 54.71 | 554.05 | 15.8 | 8.09 |  |  | 16.41 | 193 | 1.18 | 35
129 | 800 | 0 | 10 | 364 | 57.3 | 531.3 | 8 | 7.12 |  | 362 | 11.14 | 185 | 0.61 | 32.2
129 | 800 | 140 | 150 | 433.8 | 59.21 | 531.3 | 12.2 | 7.07 |  | 345 | 12.3 | 158 | 0.71 | 33
129 | 800 | 0 | 12 | 472.5 | 60.77 | 554.05 | 13.4 | 8.21 |  | 356 | 13.22 | 231 | 0.64 | 33.7
129 | 801 | 145 | 150 | 23.35 | 10.93 | 561.98 | 41.15 | 7.48 |  | 84 | 29.32 | 200 | 2.83 | 35.5
129 | 801 | 145 | 150 | 44.05 | 11.96 | 563.96 | 42.17 | 7.61 |  | 86 | 37.15 | 323 | 2.92 | 36
129 | 801 | 65 | 73 | 175.35 | 53.15 | 559.99 | 15.1 | 7.97 |  | 289 | 19.27 | 427 | 0.72 | 34
129 | 801 | 0 | 10 | 233.2 | 56.08 | 568.93 | 14.93 | 7.68 |  | 280 | 16.62 | 249 | 0.46 | 35.5
129 | 801 | 115 | 125 | 264.85 | 46.56 | 543.11 | 18.61 | 8.06 |  | 543 | 16.78 | 233 | 0.64 | 34.5
129 | 801 | 143 | 150 | 444.23 | 40.87 | 585.81 | 23.25 | 7.51 |  | 274 | 17.48 | 212 | 1.37 | 36.2
129 | 801 | 0 | 10 | 453.8 | 40.37 | 571.91 | 24.95 | 7.95 |  | 280 | 21 | 218 | 1.28 | 35.2
129 | 802 | 140 | 150 | 25.7 | 16.22 | 554.06 | 39.9 | 7.79 |  | 95 | 26.84 | 161 | 1.36 | 34.8
129 | 802 | 0 | 10 | 44.4 | 42.97 | 547.15 | 15.74 | 8.33 |  | 167 | 36.45 | 78 | 0.75 | 36.1
129 | 802 | 140 | 150 | 83.3 | 125.23 | 631.1 | 0.18 | 9.03 |  | 381 | 0.4 | 194 | 0.57 | 39
129 | 802 | 53 | 58 | 108.83 | 130.37 | 627.15 | 3.98 | 7.76 |  | 381 | 3.71 | 196 | 0.54 | 39
129 | 802 | 107 | 117 | 161.67 | 108.34 | 610.36 | 3.76 | 8.51 |  | 459 | 9.85 | 157 | 0.6 | 37.7
129 | 802 | 103 | 110 | 178.63 | 114.34 | 613.32 | 3.38 | 8.45 |  | 459 | 11.89 | 124 | 0.57 | 38.5
129 | 802 | 0 | 10 | 225.4 | 118.39 | 612.33 | 2.74 | 8.09 |  | 480 | 12.16 | 150 | 0.44 | 38.3
129 | 802 | 29 | 34 | 257.79 | 115.53 | 583.69 | 4.4 | 7.2 |  | 473 | 11.96 | 912 | 0.62 | 37.5
129 | 802 | 140 | 150 | 286.4 | 96.09 | 575.79 | 12.91 | 6.53 |  | 395 | 12.52 | 636 | 0.23 | 37.5
129 | 802 | 140 | 150 | 361 | 80.53 | 587.64 | 10.24 | 8.03 |  | 238 | 14.99 | 498 | 0.58 | 36.5
129 | 802 | 140 | 150 | 383.5 | 77.34 | 578.75 | 11.67 | 7.9 |  | 295 | 15.12 | 555 | 0.58 | 36
129 | 802 | 140 | 150 | 422.1 | 66.78 | 530.36 | 11.52 | 7.89 |  | 266 | 13.15 | 203 | 0.62 | 33.8
129 | 802 | 140 | 150 | 450.3 | 74.02 | 553.07 | 10.5 | 7.86 |  | 274 | 13.59 | 179 | 0.51 | 34.7
129 | 802 | 140 | 150 | 500 | 81.48 | 585.67 | 2.71 | 8.17 |  | 231 | 15.66 | 216 | 0.8 | 36.5
130 | 803 | 145 | 150 | 8.45 | 10.88 | 554 | 52.09 | 7.64 |  | 175 | 29.39 | 472 | 3.59 | 35
130 | 803 | 145 | 150 | 17.95 | 11.53 | 561 | 51.6 | 7.88 |  | 263 | 27.52 | 543 | 3.23 | 35
130 | 803 | 145 | 150 | 27.45 | 12.33 | 562 | 51.52 | 7.34 |  | 338 | 26.9 | 543 | 3.44 | 35
130 | 803 | 145 | 150 | 36.95 | 12.93 | 562 | 50.84 | 7.4 |  | 399 | 26.62 | 575 | 3.42 | 35.5
130 | 803 | 145 | 150 | 46.45 | 13.09 | 561 | 50.67 | 7.37 |  | 448 | 26.79 | 615 | 3.6 | 35.5
130 | 803 | 145 | 150 | 52.05 | 13.59 | 562 | 50.02 | 7.47 |  | 503 | 26.04 | 652 | 3.56 | 35.5
130 | 803 | 145 | 150 | 80.55 | 14.67 | 562 | 48.86 | 7.61 |  | 643 | 24.21 | 723 | 3.6 | 35
130 | 803 | 145 | 150 | 109.05 | 16.42 | 565 | 47.11 | 7.61 |  | 747 | 24.02 | 763 | 3.76 | 35.5
130 | 803 | 145 | 150 | 137.55 | 18.01 | 565 | 45.92 | 7.61 |  | 806 | 23.14 | 853 | 3.78 | 36
130 | 803 | 145 | 150 | 166.05 | 20 | 566 | 45.5 | 7.2 |  | 864 | 23.55 | 838 | 3.88 | 35.2
130 | 803 | 145 | 150 | 194.55 | 21.47 | 569 | 43.81 | 7.61 |  | 868 | 22.94 | 903 | 3.65 | 35.5
130 | 803 | 145 | 150 | 221.55 | 22.75 | 568 | 43.25 | 7.51 |  | 868 | 22.89 | 861 | 3.45 | 35.5
130 | 803 | 145 | 150 | 250.35 | 24.5 | 576 | 42.13 | 7.12 |  | 887 | 22.77 | 907 | 3.69 | 36
130 | 803 | 145 | 150 | 277.65 | 26.66 | 576 | 41.33 |  |  | 921 | 23.54 | 936 |  | 36
130 | 803 | 140 | 150 | 309.2 | 28.55 | 581 | 40.47 | 7.61 |  | 953 | 23.07 | 943 | 3.15 | 36
130 | 803 | 140 | 150 | 339.7 | 29.96 | 586 | 40.01 | 7.61 |  | 959 | 23.67 | 959 | 2.88 | 39
130 | 803 | 140 | 150 | 364.2 | 30.47 | 584 | 38 | 7.61 |  | 933 | 22.85 | 1016 | 2.68 | 36.5
130 | 803 | 140 | 150 | 394.8 | 31.49 | 588 | 40.96 | 7.61 |  | 922 | 22.83 | 1018 | 2.74 | 38.5
130 | 803 | 140 | 150 | 425.2 | 35.25 | 593 | 37.36 | 7.61 |  | 931 | 23.16 | 1068 | 2.46 | 36.5
130 | 803 | 140 | 150 | 452.2 | 35.3 | 593 | 38.5 |  |  | 884 | 24.14 | 1001 |  | 35.5
130 | 803 | 140 | 150 | 478.3 | 38.5 | 594 | 36.33 |  |  | 920 | 23.18 | 1148
130 | 803 | 140 | 150 | 508.9 | 40.36 | 589 | 35.03 | 7.61 |  | 932 | 23.27 | 1193 | 2.44 | 37
130 | 803 | 140 | 150 | 545.7 | 44.06 | 596 | 33.48 |  |  | 902 | 22.53 | 1264 |  | 38
130 | 804 | 145 | 150 | 2.95 | 10.67 | 554 | 51.42 | 7.5 |  | 108 | 27.67 | 450 | 3.53 | 35
130 | 804 | 145 | 150 | 10.65 | 11.15 | 557 | 51.73 | 7.43 |  | 158 | 27.35 | 462 | 4.55 | 35.5
130 | 804 | 145 | 150 | 20.15 | 11.59 | 561 | 51.61 | 7.41 |  | 201 | 27.96 | 531 | 3.77 | 35
130 | 804 | 145 | 150 | 29.65 | 11.89 | 559 | 50.84 | 7.77 |  | 242 | 27.69 | 636 | 3.53 | 35.5
130 | 804 | 145 | 150 | 39.15 | 12.19 | 561 | 50.22 | 7.61 |  | 272 | 27.15 | 679 | 3.54 | 35.5
130 | 804 | 145 | 150 | 48.65 | 12.51 | 560 | 49.82 | 7.61 |  | 300 | 26.35 | 690 | 3.64 | 35.5
130 | 804 | 145 | 150 | 77.15 | 13.49 | 558 | 48.76 | 7.8 |  | 392 | 26.46 | 774 | 3.77 | 35
130 | 804 | 145 | 150 | 105.65 | 14.71 | 560 | 47.54 | 7.61 |  | 460 | 25.67 | 809 | 3.74 | 35
130 | 804 | 145 | 150 | 134.15 | 15.78 | 561 | 46.07 | 7.61 |  | 514 | 25.05 | 851 | 3.56 | 35.5
130 | 804 | 145 | 150 | 161.25 | 16.2 | 561 | 45.81 | 7.61 |  | 521 | 25.7 | 801 | 3.39 | 35.5
130 | 804 | 145 | 150 | 188.85 | 17.72 | 561 | 43.81 |  |  | 577 | 25.31 | 836
130 | 804 | 140 | 150 | 217.9 | 18.54 | 561 | 43.63 | 7.93 |  | 573 | 24.94 | 843 | 3.76 | 35
130 | 804 | 140 | 150 | 278.8 | 21.28 | 567 | 42.13 | 7.61 |  | 608 | 24.77 | 930 | 3.74 | 35.5
130 | 804 | 140 | 150 | 307.49 | 22.4 | 568 | 41.8 | 7.61 |  | 621 | 25.36 | 909 | 3.64 | 35.5
130 | 805 | 145 | 150 | 183.65 | 24.34 | 575 | 36.35 | 7.68 |  | 959 | 21.98 | 931 | 4.33 | 35.5
130 | 805 | 145 | 150 | 212.15 | 26.19 | 582 | 35.13 | 6.85 |  | 959 | 22.89 | 965 | 4.34 | 36
130 | 805 | 145 | 150 | 240.65 | 26.77 | 582 | 34.63 | 7.52 |  | 932 | 21.77 | 1032 | 3.76 | 36
130 | 805 | 145 | 150 | 269.15 | 28.67 | 582 | 34.08 | 7.61 |  | 923 | 22.4 | 960 |  | 36.5
130 | 805 | 140 | 150 | 295.1 | 28.95 | 582 | 33.41 | 7.08 |  | 904 | 22.72 | 975 | 4.19 | 36.5
130 | 805 | 140 | 150 | 324.9 | 29.45 | 583 | 33.22 | 7.08 |  | 904 | 21.92 | 1008 | 4.8 | 36.5
130 | 805 | 140 | 150 | 353.8 | 30.3 | 584 | 32.85 | 7.08 |  | 921 | 21.8 | 1043 | 3.82 | 36.5
130 | 805 | 140 | 150 | 382.7 | 29.62 | 585 | 32.97 | 7.61 |  | 888 | 21.82 | 1084 | 3.24 | 36.5
130 | 805 | 140 | 150 | 414.7 | 30.8 | 577 | 32.19 |  |  | 924 | 21.74 | 1077 |  | 36.5
130 | 805 | 140 | 150 | 449.9 | 32.21 | 585 | 31.58 |  |  | 952 | 23.27 | 1092
130 | 805 | 140 | 150 | 469.2 | 32.28 | 596 | 32.62 |  |  | 937 | 22.49 | 1075
130 | 805 | 145 | 150 | 5.95 | 10.61 | 554 | 50.39 | 7.45 |  | 175 | 28.5 | 528 | 2.9 | 35
130 | 805 | 145 | 150 | 13.75 | 11.72 | 561 | 50.23 | 7.52 |  | 281 | 28.51 | 530 | 3.59 | 35
130 | 805 | 145 | 150 | 23.25 | 12.69 | 567 | 49.18 | 7.44 |  | 407 | 26.94 | 558 | 3.6 | 35
130 | 805 | 145 | 150 | 32.75 | 13.63 | 569 | 48.09 | 7.21 |  | 495 | 25.84 | 585 | 3.91 | 35
130 | 805 | 145 | 150 | 42.25 | 14.58 | 570 | 47.06 | 7.2 |  | 603 | 26.02 | 625 | 4.09 | 35.5
130 | 805 | 145 | 150 | 51.75 | 15.31 | 570 | 45.21 | 7.54 |  | 672 | 24.81 | 678 | 4.14 | 35
130 | 805 | 145 | 150 | 80.25 | 17.7 | 575 | 42.82 | 7.1 |  | 837 | 23.56 | 736 | 5.36 | 35.5
130 | 805 | 145 | 150 | 108.75 | 21.29 | 569 | 40.1 | 7.61 |  | 939 | 22.75 | 835 | 4.47 | 35.5
130 | 805 | 140 | 150 | 137.2 | 22.02 | 575 | 38.67 | 7.58 |  | 989 | 22.58 | 865 | 4.57 | 35.5
130 | 805 | 140 | 150 | 165.7 | 23.59 | 581 | 37.26 | 7.08 |  | 963 | 21.54 | 893 | 4.43 | 36
130 | 805 | 140 | 150 | 499.3 | 32.78 | 588 | 31.76 | 7.61 |  | 979 | 22.43 | 1138 | 2.9 | 36.5
130 | 805 | 0 | 10 | 535 | 32.73 | 593 | 31.33 |  |  | 940 | 22.65 | 1158
130 | 805 | 140 | 150 | 578.2 | 33.86 | 590 | 30.84 | 7.61 |  | 952 | 22.32 | 1205 | 2.59 | 36.5
130 | 806 | 145 | 150 | 4.45 | 10.67 | 553 | 52.3 | 7.61 |  | 140 | 27.2 | 469 | 3.73 | 35.5
130 | 806 | 145 | 150 | 12.45 | 10.75 | 559 | 51.91 | 7.61 |  | 223 | 26.49 | 506 | 4.07 | 35.5
130 | 806 | 145 | 150 | 21.95 | 10.85 | 562 | 51 | 7.61 |  | 317 | 26.16 | 539 | 4.53 | 35.5
130 | 806 | 145 | 150 | 31.45 | 11.13 | 563 | 50.25 | 7.61 |  | 396 | 24.82 | 552 | 4.72 | 35.5
130 | 806 | 145 | 150 | 40.95 | 11.26 | 565 | 49.33 | 7.61 |  | 475 | 23.95 | 595 | 5.08 | 35.5
130 | 806 | 145 | 150 | 50.45 | 11.4 | 564 | 48.55 | 7.61 |  | 540 | 23.59 | 637 | 5.25 | 35.5
130 | 806 | 145 | 150 | 78.95 | 12.35 | 564 | 45.93 | 7.61 |  | 723 | 22.02 | 676 | 5.8 | 35.5
130 | 806 | 145 | 150 | 107.45 | 13.16 | 568 | 43.52 | 7.61 |  | 861 | 20.58 | 728 | 6.23 | 35
130 | 806 | 145 | 150 | 135.95 | 14.25 | 567 | 41.64 | 7.61 |  | 983 | 20.13 | 796 | 6.31 | 35
130 | 806 | 145 | 150 | 164.45 | 15.24 | 567 | 39.69 | 7.61 |  | 1055 | 19.23 | 842 | 6.43 | 35
130 | 806 | 145 | 150 | 192.95 | 16.16 | 569 | 37.74 | 7.61 |  | 1069 | 18.42 | 871 | 6.33 | 35
130 | 806 | 145 | 150 | 221.45 | 16.93 | 578 | 36.65 | 7.05 |  | 1070 | 17.4 | 896 | 6.34 | 35
130 | 806 | 145 | 150 | 249.95 | 17.8 | 576 | 35.78 | 7.61 |  | 1048 | 17.28 | 956 | 6.33 | 35
130 | 806 | 145 | 150 | 279.95 | 18.62 | 575 | 34.32 | 7.61 |  | 1057 | 17.1 | 995 | 6.24 | 35
130 | 806 | 145 | 150 | 306.95 | 19.58 | 576 | 34.08 | 7.61 |  | 1082 | 17.26 | 1010 | 5.93
130 | 806 | 145 | 150 | 335.65 | 20.16 | 577 | 33.1 | 7.8 |  | 1094 | 16.87 | 1033 | 5.74 | 35
130 | 806 | 140 | 150 | 364.7 | 21.16 | 580 | 32.34 | 7.07 |  | 1102 | 16.85 | 1022 | 5.67 | 35
130 | 806 | 140 | 150 | 392.3 | 21.66 | 581 | 31.04 | 7.61 |  | 1089 | 16.66 | 1058 | 5.63 | 35
130 | 806 | 140 | 150 | 421.3 | 22.69 | 584 | 30.49 | 7.04 |  | 1106 | 16.43 | 1109 | 5.14 | 35.5
130 | 806 | 140 | 150 | 450.2 | 23.67 | 591 | 29.75 | 7.61 |  | 1132 | 16.7 | 1147 | 5.6 | 40
130 | 806 | 140 | 150 | 487 | 24.9 | 592 | 28.52 |  |  | 1148 | 16.34 | 1132
130 | 806 | 140 | 150 | 509.3 | 25.15 | 596 | 28.19 | 7.61 |  | 1138 | 16.07 | 1132 | 4.46
130 | 806 | 140 | 150 | 533.8 | 26.11 | 599 | 27.54 |  |  | 1143 | 16.28 | 1139
130 | 806 | 0 | 7 | 564.4 | 26.1 | 582 | 26.6 | 6.82 |  | 1111 | 16.11 | 1136 |  | 35.5
130 | 806 | 140 | 150 | 594.9 | 27.67 | 597 | 24.95 | 7.73 |  | 1172 | 15.86 | 1192 | 3.88 | 37.5
130 | 806 | 140 | 150 | 623.8 | 28.64 | 594 | 24.38 | 7.12 |  | 1180 | 15.6 | 1263 | 3.75 | 36
130 | 806 | 140 | 150 | 650.9 | 29.91 | 595 | 23.51 |  |  | 1197 | 15.62 | 1248
130 | 806 | 140 | 150 | 679.9 | 29.98 | 597 | 23.28 | 7.61 |  | 1172 | 16.03 | 1242 | 3.13 | 35.5
130 | 806 | 0 | 10 | 706 | 29.96 | 604 | 23.38 |  |  | 1165 | 15.43 | 1221
130 | 806 | 140 | 150 | 765.1 | 31.47 | 590 | 20.49 |  |  | 1191 | 14.3 | 1347
130 | 807 | 145 | 150 | 4.45 | 10.62 | 553 | 52.3 | 7.5 |  | 130 | 27.42 | 401 | 3.51 | 35
130 | 807 | 145 | 150 | 13.35 | 10.87 | 558 | 52.29 | 7.45 |  | 208 | 27.37 | 480 | 3.64 | 36
130 | 807 | 145 | 150 | 22.85 | 11.27 | 563 | 51.82 | 7.5 |  | 284 | 27.49 | 503 | 4.17 | 37.5
130 | 807 | 145 | 150 | 32.35 | 11.32 | 564 | 51.37 | 7.61 |  | 356 | 26.67 | 543 | 4.04 | 35.5
130 | 807 | 145 | 150 | 41.85 | 11.35 | 561 | 50.94 | 7.55 |  | 425 | 26.41 | 570 | 4.16 | 35.5
130 | 807 | 145 | 150 | 51.35 | 11.65 | 565 | 50.64 | 7.61 |  | 476 | 26.05 | 592 | 4.29 | 35.5
130 | 807 | 145 | 150 | 79.85 | 12.17 | 561 | 48.62 | 7.58 |  | 619 | 25.95 | 673 | 4.68 | 35
130 | 807 | 145 | 150 | 108.35 | 12.75 | 561 | 47.56 | 7.22 |  | 753 | 24.96 | 723 | 5.08 | 35
130 | 807 | 145 | 150 | 137.1 | 13.27 | 565 | 46.87 | 7.19 |  | 840 | 23.61 | 773 | 5.36 | 35
130 | 807 | 145 | 150 | 165.35 | 13.91 | 567 | 45.68 | 7.61 |  | 904 | 22.85 | 800 | 5.63 | 35
130 | 807 | 145 | 150 | 193.85 | 14.6 | 561 | 44.44 | 7.61 |  | 927 | 22.56 | 852 | 5.78 | 34.5
130 | 807 | 145 | 150 | 222.35 | 15.03 | 565 | 43.61 | 7.61 |  | 905 | 22.2 | 915 | 5.97 | 35
130 | 807 | 145 | 150 | 250.85 | 15.46 | 563 | 43.18 | 7.8 |  | 896 | 22.5 | 948 | 5.92 | 37.5
130 | 807 | 140 | 150 | 279.7 | 15.77 | 561 | 42.23 | 7.12 |  | 896 | 22.02 | 919 | 5.8 | 35
130 | 807 | 140 | 150 | 306.7 | 16.4 | 569 | 41.76 | 7.1 |  | 907 | 21.75 | 950 | 6.23 | 35.5
130 | 807 | 140 | 150 | 335.3 | 16.83 | 571 | 41.57 | 7.1 |  | 899 | 21.58 | 969 | 6.32 | 35.5
130 | 807 | 140 | 150 | 362.8 | 17.25 | 574 | 41.07 | 7.58 |  | 907 | 21.42 | 994 | 5.73 | 36
130 | 807 | 140 | 150 | 395.1 | 17.58 | 573 | 40.34 | 7.61 |  | 896 | 21.43 | 1014 | 5.26 | 35.3
130 | 807 | 140 | 150 | 425.7 | 17.98 | 570 | 40.26 | 7.08 |  | 876 | 21.88 | 1025 | 5.24 | 35.5
130 | 807 | 140 | 150 | 451.5 | 18.43 | 578 | 39.96 | 7.61 |  | 900 | 21.53 | 1091 |  | 35.5
130 | 807 | 140 | 150 | 480.5 | 18.96 | 580 | 39.44 | 7.58 |  | 896 | 21.77 | 1081 | 5.01 | 35.5
130 | 807 | 0 | 10 | 509.6 | 19.04 | 579 | 39.6 | 7.5 |  | 878 | 21.4 | 1104 | 5.05 | 35.5
130 | 807 | 140 | 150 | 539.6 | 19.31 | 576 | 39.96 | 7.67 |  | 860 | 21.61 | 1104 | 4.25 | 36
130 | 807 | 140 | 150 | 568.5 | 19.55 | 577 | 39.25 | 7.08 |  | 874 | 21.78 | 1143 | 5.3 | 36
130 | 807 | 0 | 10 | 596.1 | 19.72 | 583 | 39 | 7.15 |  | 836 | 21.08 | 1158 | 5.01 | 36
130 | 807 | 140 | 150 | 623.5 | 19.57 | 575 | 39.46 | 7.61 |  | 800 | 21.43 | 1158 | 4.85 | 36
130 | 807 | 140 | 150 | 665.1 | 19.91 | 579 | 39.28 | 7.61 |  | 817 | 21.02 | 1228 | 4.36 | 36
130 | 807 | 140 | 150 | 681.1 | 20.21 | 582 | 38.82 | 7.61 |  | 862 | 21.01 | 1266 | 3.94 | 36.5
130 | 807 | 140 | 150 | 713.1 | 20.55 | 585 | 38.48 |  |  | 853 | 21.22 | 1262
130 | 807 | 0 | 10 | 737.7 | 20.79 | 585 | 38.16 |  |  | 866 | 21.17 | 1289
130 | 807 | 140 | 150 | 778.9 | 21.16 | 583 | 38.9 | 7.61 |  | 865 | 21.46 | 1364 | 4 | 36.5
130 | 807 | 140 | 150 | 810.4 | 21.16 | 581 | 37.96 | 7.6 |  | 883 |  | 1442 | 3.94 | 36.5
130 | 807 | 140 | 150 | 905.3 | 21.78 | 583 | 37.5 | 7.61 |  | 901 |  | 1517 | 3.68 | 36.3
130 | 807 | 140 | 150 | 940.1 | 21.18 | 586 | 38.02 |  |  | 840 |  | 1317 |  | 35.5
130 | 807 | 71 | 76 | 997.51 | 21.67 | 585 | 37.85 |  |  | 844 | 21.42 | 725
130 | 807 | 23 | 31 | 1092.23 | 22.05 | 584 | 37.39 |  |  | 789 | 21.83 | 688 |  | 37
131 | 808 | 0 | 10 | 3 | 6.91 | 560 | 47.62 |  |  | 77 | 10.63 | 453 | 24.06 | 34
131 | 808 | 140 | 150 | 5.9 | 3.58 | 567 | 41.7 | 8.18 |  | 64 | 0.54 | 517 | 39.92 | 34.2
131 | 808 | 0 | 10 | 9.3 | 2.41 | 561 | 36.48 | 8.08 |  |  | 0.19 | 506 | 47.72 | 35
131 | 808 | 0 | 10 | 12.3 | 2.42 | 567 | 35.65 | 7.94 |  |  | 0 | 550 | 48.11 | 36
131 | 808 | 0 | 10 | 18.7 | 2.2 | 575 | 33.01 | 8.01 |  | 59 | 0 | 534 | 46.55 | 34.8
131 | 808 | 140 | 150 | 23.1 | 1.98 | 572 | 32.25 | 7.94 |  |  | 0 | 541 | 45.95 | 35
131 | 808 | 135 | 150 | 26.65 | 1.53 | 575 | 32.94 | 7.93 |  | 73 | 0.2 | 547 | 44.96 | 35.6
131 | 808 | 120 | 135 | 41.12 | 2.64 | 576 | 36.58 | 7.91 |  | 95 | 0.44 | 532 | 48.74 | 35.4
131 | 808 | 0 | 10 | 44.3 | 3.3 | 577 | 37.89 | 8.1 |  |  | 0.45 |  | 52.77
131 | 808 | 135 | 150 | 59.6 | 5 | 572 | 37.91 | 7.95 |  | 110 | 0 | 585 | 55.14 | 36.2
131 | 808 | 135 | 150 | 64.65 | 5.44 | 569 | 37.55 | 7.9 |  | 112 | 0.26 | 508 | 54.67 | 35.5
131 | 808 | 140 | 150 | 72.7 | 6.19 | 568 | 38.45 | 7.94 |  | 110 | 0.14 | 602 | 53.88
131 | 808 | 0 | 15 | 80.8 | 6.05 | 569 | 36.77 | 7.88 |  | 105 | 0 | 547 | 51.72 | 35.5
131 | 808 | 127 | 137 | 108.51 | 5.39 | 565 | 30.64 | 7.91 |  | 82 | 0.13 | 552 | 40.63
131 | 808 | 88 | 103 | 150.38 | 4.75 | 576 | 26.69 | 7.87 |  | 82 | 0 | 628 | 24.97 | 35
131 | 808 | 130 | 145 | 170.1 | 5.86 | 579 | 22.44 | 8.05 |  | 103 | 0.84 | 635 | 23.49 | 34.5
131 | 808 | 135 | 150 | 191.05 | 7.23 | 582 | 17.99 |  |  |  | 0.95 | 882 |  | 34
131 | 808 | 130 | 150 | 203.2 | 7.33 | 573 | 16.99 | 7.91 |  | 109 | 0.81 | 785 | 17.62 | 34.5
131 | 808 | 130 | 150 | 209.6 | 7.7 | 579 | 17.4 | 7.71 |  | 118 | 0.83 | 866 | 17.6 | 34
131 | 808 | 125 | 145 | 227.05 | 7.64 | 583 | 17.09 | 7.71 |  | 125 | 0.73 | 823 | 16.15 | 34
131 | 808 | 126 | 136 | 255.46 | 8.34 | 580 | 15 |  |  |  | 0.32
131 | 808 | 130 | 145 | 266.2 | 7.72 | 572 | 19.35 | 7.73 |  | 119 | 1.14 | 730 | 13.98 | 33.5
131 | 808 | 135 | 150 | 283.85 | 9.17 | 580 | 17.03 | 7.77 |  | 103 | 0.42 | 873 | 16.75 | 33.6
131 | 808 | 130 | 145 | 289.2 | 9.55 | 577 | 17.23 |  |  |  | 1.44
131 | 808 | 140 | 150 | 308.5 | 10.04 | 581 | 17.61 | 7.87 |  |  | 0.82 | 825 | 16.15
131 | 808 | 20 | 25 | 317.51 | 11.61 | 574 | 15.41 |  |  |  | 0.45 | 1155
131 | 808 | 70 | 85 | 328.6 | 11.38 | 578 | 17.69 | 8.04 |  |  | 3.33 |  | 14.52 | 34.5
131 | 808 | 135 | 150 | 340.35 | 14.35 | 578 | 13.82 |  |  |  | 1.38 | 1150 |  | 36
131 | 808 | 0 | 10 | 345.6 | 9.39 | 581 | 20.25 |  |  |  | 2.12 |  |  | 36.2
131 | 808 | 133 | 150 | 299.83 | 9.51 | 571 | 17.71 | 7.68 |  | 124 | 1.29 | 875 | 16.04 | 33.8
131 | 808 | 66 | 73 | 308.66 | 9.63 | 572 | 16.77 |  |  |  | 0.68 | 749 |  | 34
131 | 808 | 109 | 117 | 318.69 | 10.76 | 574 | 17.91 |  |  |  | 2.55 | 918 |  | 33.9
131 | 808 | 130 | 145 | 328.5 | 11.15 | 580 | 14.92 |  |  | 120 | 2.43 | 823 | 13.48 | 34.2
131 | 808 | 3 | 13 | 337.35 | 11.8 | 577 | 13.78 | 7.95 |  |  | 2.42 | 869 | 15.16 | 38.2
131 | 808 | 135 | 150 | 347.95 | 11.01 | 585 | 10.96 |  |  |  | 2.1 | 563
131 | 808 | 103 | 118 | 350.63 | 12.22 |  | 10.24 | 8.06 |  | 130 | 1.6 | 732 | 15.08 | 34.5
131 | 808 | 55 | 59 | 356.75 | 11.93 | 584 | 15.73 |  |  | 136 | 2.63 | 728 |  | 34.8
131 | 808 | 126 | 141 | 368.66 | 10.4 | 581 | 18.7
131 | 808 | 120 | 127 | 376.8 | 10.17 | 578 | 23.28 |  |  |  | 4.93 | 810
131 | 808 | 130 | 150 | 388 | 9.75 | 580 | 19.35 |  |  | 128 | 2.74 | 765
131 | 808 | 50 | 63 | 396.8 | 9.74 | 581 | 18.13 | 7.9 |  | 107 | 1.84 | 773 | 16.29
131 | 808 | 130 | 150 | 405.9 | 10.48 | 579 | 20.92 | 7.77 |  |  | 3.63 | 886 | 16.42 | 34.2
131 | 808 | 135 | 150 | 417.15 | 11.51 | 580 | 17.76 | 7.73 |  | 117 | 2.54 | 877 | 16.88 | 34.8
131 | 808 | 131 | 150 | 428.31 | 11.49 | 588 | 15.4 | 7.81 |  |  | 1.86 | 968 | 16.63 | 35
131 | 808 | 130 | 150 | 435 | 11.71 | 581 | 16 | 7.7 |  | 116 | 1.9 | 925 | 15.81 | 34.2
131 | 808 | 115 | 150 | 439.35 | 11.91 |  | 13.65 |  |  |  | 2.31 | 780 |  | 34.8
131 | 808 | 130 | 150 | 445.8 | 12.12 | 586 | 13.29 | 7.69 |  |  | 1 | 875 | 14.85 | 34.4
131 | 808 | 130 | 150 | 458.46 | 12.25 | 585 | 14.72 | 7.74 |  | 123 | 0.78 | 515 | 11.72 | 34.2
131 | 808 | 130 | 150 | 466.7 | 12.33 | 586 | 12.36 | 7.72 |  | 118 | 0.96 | 986 | 13.14 | 34.2
131 | 808 | 127 | 150 | 474.77 | 12.51 | 591 | 11.5 |  |  | 126 | 1.74 | 990 |  | 34.5
131 | 808 | 132 | 150 | 487.52 | 14.2 | 583 | 11.38 |  |  | 118 | 1.71 | 769
131 | 808 | 122 | 144 | 492.52 | 14.81 | 585 | 9.78 | 7.85 |  | 123 | 0.74 | 405 | 13.27 | 34.5
131 | 808 | 130 | 150 | 505.3 | 14.42 | 587 | 7.8 |  |  | 129 | 0.44 | 1042 |  | 34.5
131 | 808 | 130 | 150 | 512 | 14.9 | 592 | 8.22 |  |  |  | 0.13 | 934
131 | 808 | 0 | 20 | 524.8 | 16.34 | 582 | 9.16 |  |  | 135 | 0.95 | 1031 |  | 33.8
131 | 808 | 0 | 19 | 531.5 | 15.6 | 591 | 7.68 |  |  |  | 0.43 | 992 |  | 34
131 | 808 | 130 | 150 | 544 | 17.48 |  | 6.7 |  |  | 140 | 0.03 | 912 |  | 34
131 | 808 | 123 | 150 | 556.53 | 20.16 | 588 | 4.9 |  |  |  | 0.12 | 535
131 | 808 | 124 | 150 | 561.64 | 19.23 | 592 | 6.68 |  |  |  | 0.76 | 125 |  | 34.2
131 | 808 | 110 | 150 | 564.5 | 20.26 | 589 | 8.27 |  |  | 120 | 2.01 | 242 |  | 34.2
131 | 808 | 125 | 150 | 575.88 | 20.86 | 588 | 6.85 | 7.97 |  |  | 0.91 | 220 | 4.87 | 34
131 | 808 | 125 | 150 | 582.55 | 20.34 | 588 | 6.39 |  |  |  | 0.63 | 766 |  | 34.3
131 | 808 | 0 | 22 | 589.1 | 19.42 | 588 | 6.16 |  |  | 148 | 0.37 | 123
131 | 808 | 125 | 150 | 601.55 | 19.39 | 574 | 6.76 | 7.68 |  | 145 | 1.08 | 843 | 5.39 | 33.8
131 | 808 | 0 | 26 | 611.4 | 19.22 | 577 | 4.88 |  |  |  | 0.3 | 272
131 | 808 | 125 | 150 | 619.25 | 20.95 | 579 | 5.2 | 7.86 |  | 156 | 0.55 | 145 | 5.61
131 | 808 | 132 | 150 | 632.02 | 22.05 | 571 | 5 | 7.76 |  | 116 | 0.47 | 255 | 5.02
131 | 808 | 125 | 150 | 638.65 | 20.37 | 568 | 3.9 |  |  | 138 | 0.12 | 118 |  | 33
131 | 808 | 0 | 10 | 647 | 21.13 |  | 4.71 |  |  |  | 0.77 | 68
131 | 808 | 125 | 150 | 660.65 | 20.1 | 557 | 4.17 |  |  | 155 | 1.4 | 70 |  | 32.3
131 | 808 | 130 | 150 | 668.8 | 20.17 | 559 | 4.02
131 | 808 | 125 | 150 | 676.95 | 20.78 | 561 | 5.62 |  |  | 156 | 1.73 | 81 |  | 33
131 | 808 | 123 | 145 | 685.03 | 20.54 | 568 | 4.71 | 8.2 |  | 168 | 1.5 | 68 | 6.09 | 32.5
131 | 808 | 125 | 150 | 697.75 | 20.83 | 557 | 4.09 |  |  | 183 | 0.67 | 543
131 | 808 | 0 | 25 | 709.2 | 21.34 | 550 | 4.24 |  |  | 184 | 1.24 | 184
131 | 808 | 123 | 150 | 718.13 | 21.42 | 542 | 3.83 |  |  | 171 | 0.81 | 160
131 | 808 | 125 | 150 | 727.75 | 21.98 | 537 | 3.02 |  |  |  | 1.16 | 145
131 | 808 | 125 | 150 | 734.45 | 20.88 | 539 | 3.47 |  |  | 137 | 1.47 | 220
131 | 808 | 125 | 150 | 745.43 | 22.35 | 540 | 2.41 |  |  | 114 |  | 420
131 | 808 | 125 | 150 | 755.35 | 22.53 | 530 | 3.79 |  |  | 120 | 1.41 | 237
131 | 808 | 125 | 150 | 763.45 | 22.67 | 530 | 3.24 | 8.03 |  | 126 | 1.7 | 388 | 15.84 | 31
131 | 808 | 125 | 150 | 776.87 | 21.98 | 512 | 2.62 |  |  | 120 | 0.76 | 229
131 | 808 | 120 | 150 | 785.8 | 21.49 | 516 | 1.96 | 8.34 |  |  | 0.84 | 214 | 16.08
131 | 808 | 120 | 150 | 797 | 21.3 | 514 | 1.5 |  |  |  | 0.93 | 209 |  | 31.7
131 | 808 | 120 | 150 | 805.1 | 20.1 | 512 | 2.54 |  |  | 116 | 0.96 | 190
131 | 808 | 120 | 150 | 811.8 | 21.2 | 505 | 1.75 |  |  |  | 1.32 | 282
131 | 808 | 120 | 150 | 821.4 | 20.55 | 514 | 2.44 |  |  | 202 | 0.96 | 121
131 | 808 | 120 | 150 | 834.1 | 21.53 | 510 | 6.34 |  |  |  | 3.52 | 102
131 | 808 | 120 | 150 | 840.8 | 21.49 | 483 | 3.76 |  |  | 216 | 1.45 | 184
131 | 808 | 115 | 150 | 851.55 | 22.34 | 476 | 3.57 |  |  |  | 1.34 | 136
131 | 808 | 115 | 150 | 859.75 | 22.14 | 476 | 2.47 |  |  |  | 1.25 | 188
131 | 808 | 116 | 150 | 872.46 | 23.53 | 475 | 3.86 |  |  | 262 | 2.84 | 141
131 | 808 | 115 | 150 | 879.15 | 23.54 | 474 | 4.5 |  |  | 258 | 3.58 | 182
131 | 808 | 5 | 40 | 889.15 | 23.78 | 466 | 3.77 |  |  | 266 | 3.72 | 194
131 | 808 | 56 | 90 | 896.36 |  | 481
131 | 808 | 115 | 150 | 906.65 | 25.16 | 481 | 3.12 |  |  |  | 5.82 | 154
131 | 808 | 0 | 34 | 916.6 | 26.15 | 485 | 2.6 |  |  |  | 5.15 | 96
131 | 808 | 115 | 150 | 927.45 | 24.77 | 468 | 2.78 |  |  | 284 | 5.01 | 148
131 | 808 | 0 | 15 | 944.2 | 26 | 476 | 4.99 |  |  | 298 | 7.57 | 178
131 | 808 | 0 | 35 | 969.4 | 24.88 | 476 | 3.81 | 7.66 |  |  | 4.61 | 305 | 21.45 | 29
131 | 808 | 120 | 150 | 975.8 | 23.79 | 471 | 3.43 |  |  | 262 | 4.75 | 389 |  | 28
131 | 808 | 0 | 35 | 985.8 | 24.99 |  | 2.56 |  |  | 316 | 4.3 | 359
131 | 808 | 115 | 150 | 999.25 | [9 empty] | 28.2
131 | 808 | 115 | 150 | 999.25
131 | 808 | 115 | 150 | 999.25 | 25.45 | 454 | 3.08 |  |  |  | 4.67 | 406
131 | 808 | 115 | 150 | 999.25 | 25 | 465 | 4.19 |  |  | 298 | 4.67 | 357 |  | 28
131 | 808 | 115 | 150 | 999.25 | [5 empty] | 259
131 | 808 | 77 | 114 | 1004.07 | 25.88 | 456 | 3.48 |  |  | 243 | 4.18 | 355 |  | 31
131 | 808 | 115 | 145 | 1012.45 | 26.46 | 456 | 4.52 | 7.69 |  | 300 | 5.71 | 317 | 21.23
131 | 808 | 115 | 150 | 1023.15 | 27.79 | 463 | 2.87 |  |  | 300 | 4.98 | 296 |  | 28.5
131 | 808 | 0 | 35 | 1034.4 | 27.18 | 465 | 2.99 |  |  | 302 | 5.28 | 340 |  | 28.2
131 | 808 | 115 | 150 | 1041.75 | 27.03 | 453 | 3.14 |  |  | 265 | 5.1 | 344
131 | 808 | 0 | 35 | 1049.8 | 28.12 | 453 | 3.2 |  |  | 269 | 6.16 | 321
131 | 808 | 125 | 150 | 1060.55 | 28.27 | 457 | 3.47 |  |  |  | 6.48 | 298
131 | 808 | 0 | 25 | 1078 | 28.21 | 453 | 2.12 | 7.95 |  | 275 | 8.42 | 237 | 16.74
131 | 808 | 120 | 150 | 1093.2 | 28.97 | 466 | 7.52 |  |  |  | 9.06 | 273
131 | 808 | 120 | 150 | 1101 | 29.32 | 458 | 4.7 |  |  |  | 7.26 | 292
131 | 808 | 115 | 150 | 1110.65 | 28.74 | 447 | 4.47 |  |  |  | 7.19 | 304
131 | 808 | 5 | 26 | 1126.95 | 31.01 | 477 | 7.04 | 7.85 |  | 297 | 8.71 | 290 | 15.98
131 | 808 | 0 | 29 | 1146.3 | 31.51 | 457 | 2.92 |  |  |  | 6.71 | 253
131 | 808 | 0 | 25 | 1155.9 | 32.02 | 451 | 1.59 |  |  |  | 6.71 | 206
131 | 808 | 0 | 15 | 1175.3 | 36.23 | 460 | 2.31 |  |  |  | 7.25 | 210
131 | 808 | 0 | 35 | 1184.9 | 37.19 | 466 | 2.16 |  |  | 372 | 6.34 | 236
131 | 808 | 0 | 30 | 1204.3 | 47.58 | 484 | 2.43 |  |  |  | 6.97 | 194
131 | 808 | 0 | 30 | 1233.4 | 62.44 | 512 | 4.78 |  |  |  | 8.89 | 124
132 | 810 | 140 | 150 | 1.4 | 10.78 | 554 | 51.67 | 7.94 |  |  | 28 |  | 3.09 | 35
132 | 810 | 140 | 150 | 2.9 | 10.81 | 555 | 52.58 | 7.48 |  |  | 28.1 |  | 2.94 | 35
132 | 810 | 140 | 150 | 5.9 | 10.76 | 556 | 52.63 | 7.54 |  |  | 26.8 |  | 3.14 | 35
132 | 810 | 140 | 150 | 7.4 | 10.96 | 556 | 51.77 | 7.38 |  |  | 26.2 |  | 3.23 | 35
132 | 810 | 140 | 150 | 8.9 | 10.9 | 557 | 51.49 | 7.51 |  |  | 25.8 |  | 3.33 | 35
133 | 811 | 145 | 150 | 4.45 | 13.9 | 540 | 49.77 | 7.57 |  | 149 | 28.8 | 77 | 3.11 | 36
133 | 811 | 145 | 150 | 12.95 | 16.18 | 550 | 47.64 | 7.13 |  | 167 | 28.46 | 88 | 3.1 | 36.3
133 | 811 | 145 | 150 | 22.45 | 16.44 | 560 | 48.73 | 7.31 |  | 240 | 28.25 | 97 | 2.92 | 35.9
133 | 811 | 145 | 150 | 30.45 | 16.54 | 560 | 48.36 | 7.19 |  | 119 | 29.21 | 102 | 2.67 | 36
133 | 811 | 145 | 150 | 39.95 | 16.52 | 560 | 48.38 | 7.14 |  | 114 | 28.86 | 106 | 2.55 | 36
133 | 811 | 145 | 150 | 49.4 | 16.66 | 550 | 48.4 | 7.1 |  | 115 | 29.42 | 196 | 2.55 | 36.1
133 | 811 | 145 | 150 | 60.45 | 16.36 | 560 | 48.69 | 7.09 |  | 117 | 28.92 | 124 | 2.49 | 36
133 | 811 | 145 | 150 | 69.95 | 16.8 | 550 | 49.05 | 7.19 |  | 114 | 29.71 | 117 | 2.55 | 36
133 | 811 | 145 | 150 | 79.45 | 16.66 | 560 | 48.8 | 7.13 |  | 115 | 29.51 | 133 | 2.55 | 36
133 | 811 | 145 | 150 | 87.45 | 16.68 | 560 | 47.99 | 7.14 |  | 112 | 29.38 | 124 | 2.53 | 35.9
133 | 811 | 145 | 150 | 98.45 | 16.34 | 560 | 48.64 | 7.12 |  | 118 | 29.5 | 140 | 2.61 | 36
133 | 811 | 145 | 150 | 126.95 | 16.48 | 560 | 49.07 | 7.36 |  | 99 | 29.2 | 305 | 2.48 | 35.8
133 | 811 | 145 | 150 | 153.95 | 16.5 | 540 | 50.36 | 7.4 |  | 112 | 29.72 | 238 | 2.39 | 36
133 | 811 | 145 | 150 | 183.95 | 16.76 | 550 | 48.16 | 7.43 |  | 111 | 29.27 | 162 | 2.51 | 36
133 | 811 | 145 | 150 | 261.75 | 16.79 | 550 | 48.88 | 7.45 |  |  |  |  | 3.22 | 36
133 | 812 | 145 | 150 | 2.95 | 10.54 | 540.01 | 52.7 | 7.72 |  | 110 | 29.62 | 55 | 3.18 | 35.8
133 | 812 | 145 | 150 | 12.35 | 10.43 | 544.81 | 53.13 | 7.42 |  | 114 | 29.32 | 70 | 3.21 | 35.8
133 | 812 | 145 | 150 | 21.85 | 10.34 | 555.38 | 54.24 | 7.28 |  | 118 | 30.74 | 76 | 3.19 | 35.8
133 | 812 | 145 | 150 | 91.05 | 10.99 | 545.77 | 52.41 | 7.27 |  | 112 | 30.02 | 60 | 3.11 | 35.8
133 | 812 | 145 | 150 | 4.45 | 10.35 | 542.9 | 53.38 | 7.56 |  | 102 | 28.72 | 51 | 2.9 | 35
133 | 812 | 145 | 150 | 14.85 | 10.32 | 539.07 | 53.16 | 7.42 |  | 114 | 29.62 | 58 | 2.89 | 35
133 | 812 | 145 | 150 | 24.35 | 10.46 | 541.94 | 53.01 | 7.31 |  | 114 | 29.85 | 63 | 2.87 | 35
133 | 812 | 145 | 150 | 36.95 | 10.32 | 541.94 | 52.85 | 7.43 |  | 102 | 29.62 | 54 | 2.7 | 35.2
133 | 812 | 145 | 150 | 46.45 | 10.62 | 540.99 | 52.79 | 7.37 |  | 102 | 29.06 | 54 | 2.83 | 35
133 | 812 | 145 | 150 | 55.95 | 10.51 | 542.9 | 52.5 | 7.27 |  | 102 | 29.7 | 56 | 2.9 | 35
133 | 812 | 145 | 150 | 65.45 | 10.79 | 542.9 | 52.62 | 7.35 |  | 102 | 29.19 | 58 | 2.9 | 35.2
133 | 812 | 145 | 150 | 74.95 | 10.62 | 534.28 | 52.86 | 7.34 |  | 102 | 29.66 | 58 | 2.86 | 35.2
133 | 812 | 145 | 150 | 84.45 | 10.84 | 542.9 | 52.09 | 7.3 |  | 102 | 27.61 | 58 | 2.91 | 35.2
133 | 812 | 145 | 150 | 112.95 | 11.42 | 540.99 | 52.38 | 7.45 |  | 102 | 29.03 | 54 | 2.91 | 35.2
133 | 813 | 145 | 150 | 4.45 | 11.77 | 544.84 | 51.93 | 7.67 |  | 134 | 30.67 | 82 | 3.13 | 35
133 | 813 | 145 | 150 | 13.15 | 11.45 | 547.72 | 52.66 | 7.34 |  | 111 | 29.24 | 80 | 2.93 | 36
133 | 813 | 145 | 150 | 22.65 | 11.3 | 542.92 | 51.95 | 7.17 |  | 107 | 30.55 | 88 | 2.5 | 35.8
133 | 813 | 145 | 150 | 32.15 | 11.22 | 540.04 | 51.31 | 7.27 |  | 104 | 28.64 | 66 | 2.51 | 35.2
133 | 813 | 145 | 150 | 41.65 | 11.18 | 545.8 | 51.82 | 7.16 |  | 105 | 29.38 | 60 | 2.68 | 35.5
133 | 813 | 145 | 150 | 51.15 | 11.09 | 541.96 | 51.52 | 7.07 |  | 104 | 29.04 | 45 | 3.2 | 35.8
133 | 813 | 145 | 150 | 60.65 | 11.15 | 541.96 | 51.86 | 7.28 |  | 105 | 29.83 | 39 | 2.19 | 35.2
133 | 813 | 145 | 150 | 70.15 | 11.26 | 540.04 | 52.06 | 7.3 |  | 105 | 29.47 | 41 | 2.2 | 35.2
133 | 813 | 145 | 150 | 79.65 | 11.18 | 540.04 | 51.9 | 7.31 |  | 105 | 29.05 | 37 | 2.58 | 35.2
133 | 813 | 145 | 150 | 89.15 | 11.27 | 542.92 | 51.73 | 7.21 |  | 110 | 29.84 | 39 | 2.56 | 35.2
133 | 813 | 145 | 150 | 108.15 | 12.1 | 541.96 | 50.99 | 7.43 |  | 101 | 29.91 | 29 | 2.77 | 35.2
133 | 813 | 145 | 150 | 136.65 | 11.94 | 538.12 | 51.08 | 7.34 |  | 99 | 28.51 | 33 | 2.78 | 35.2
133 | 813 | 145 | 150 | 165.15 | 11.99 | 542.92 | 51.02 | 7.36 |  | 99 | 29.76 | 43 | 2.61 | 35.2
133 | 813 | 145 | 150 | 190.59 | 11.86 | 543.88 | 51.15 | 7.62 |  | 99 | 31.2 | 33 | 2.76 | 35.2
133 | 814 | 145 | 150 | 4.45 | 10.35 | 519.25 | 53.62 | 7.47 |  | 167 | 29.08 | 81 | 3.9 | 35.5
133 | 814 | 145 | 150 | 13.35 | 10.78 | 543.84 | 53.42 | 7.31 |  | 181 | 28.37 | 85 | 3.26 | 35
133 | 814 | 145 | 150 | 22.85 | 11.02 | 538.92 | 53.83 | 7.18 |  | 167 | 29.25 | 96 | 3.2 | 35.2
133 | 814 | 145 | 150 | 32.35 | 11.44 | 547.77 | 53.6 | 7.2 |  | 141 | 28.4 | 87 | 3.13 | 35.5
133 | 814 | 145 | 150 | 41.85 | 11.83 | 545.8 | 53.14 | 7.16 |  | 125 | 28.7 | 71 | 3.12 | 35.5
133 | 814 | 145 | 150 | 51.35 | 11.88 | 559.57 | 52.95 | 7.14 |  | 108 | 29.29 | 52 | 2.88 | 35.5
133 | 814 | 145 | 150 | 55.48 | 11.72 | 553.67 | 53.28 | 7.33 |  | 100 | 29.18 | 39 | 3.04 | 35
133 | 814 | 145 | 150 | 73.95 | 11.51 | 537.94 | 53.09 | 7.52 |  | 95 | 28.59 | 28 | 3.14 | 35.2
133 | 814 | 145 | 150 | 83.45 | 11.6 | 558.59 | 52.84 | 7.52 |  | 101 | 29.74 | 31 | 3.2 | 35.5
133 | 814 | 145 | 150 | 111.95 | 11.87 | 548.75 | 53.05 | 7.64 |  | 97 | 28.25 | 33 | 2.56 | 35.5
133 | 814 | 145 | 150 | 198.55 | 11.95 | 550.72 | 52.26 | 7.73 |  | 92 | 28.13 | 35 | 2.77 | 35.2
133 | 814 | 145 | 150 | 209.75 | 12.06 | 572.36 | 52.15 | 7.37 |  | 93 | 28.46 | 33 | 2.78 | 35.2
133 | 814 | 145 | 150 | 230.15 | 11.87 | 551.7 | 52.34 | 7.27 |  | 92 | 28.25 | 33 | 2.61 | 34
133 | 814 | 145 | 150 | 247.55 | 11.94 | 566.45 | 51.94 | 7.35 |  | 92 | 29.09 | 26 | 2.76 | 35.5
133 | 814 | 145 | 150 | 257.15 | 11.89 | 545.8 | 52.71 | 7.38 |  | 93 | 26.97 | 31 | 3.03 | 35.5
133 | 815 | 145 | 150 | 4.45 | 10.35 | 538.71 | 51.69 | 7.67 |  | 193 | 28.01 | 90 | 3.17 | 35.5
133 | 815 | 145 | 150 | 14.25 | 10.28 | 536.7 | 48.59 | 7.28 |  | 335 | 24.16 | 105 | 3.08 | 35.5
133 | 815 | 145 | 150 | 23.75 | 10.12 | 558.89 | 46.11 | 7.35 |  | 431 | 23.01 | 107 | 3.19 | 35.2
133 | 815 | 145 | 150 | 33.25 | 10.15 | 573.01 | 44.56 | 7.32 |  | 526 | 20.09 | 107 | 3.41 | 35.8
133 | 815 | 145 | 150 | 42.75 | 10.14 | 583.1 | 40.9 | 7.32 |  | 610 | 18.36 | 113 | 3.52 | 35.8
133 | 815 | 145 | 150 | 52.25 | 10.45 | 592.18 | 38.17 | 7.25 |  | 798 | 16.21 | 134 | 3.92 | 35.8
133 | 815 | 145 | 150 | 61.75 | 10.85 | 596.22 | 35.37 | 7.21 |  | 817 | 14.75 | 141 | 4.05 | 36
133 | 815 | 145 | 150 | 71.25 | 10.81 | 607.31 | 34.13 | 7.25 |  | 897 | 12.97 | 138 | 4.16 | 35.8
133 | 815 | 145 | 150 | 80.75 | 10.75 | 613.37 | 32.37 | 7.32 |  | 973 | 11.26 | 162 | 4.41 | 36
133 | 815 | 140 | 150 | 90.2 | 10.58 | 614.37 | 30.3 | 7.33 |  | 1063 | 9.73 | 170 | 4.49 | 36
133 | 815 | 140 | 150 | 118.7 | 10.45 | 603.28 | 27.23 | 7.25 |  | 1239 | 5.76 | 166 | 4.69 | 36
133 | 815 | 140 | 150 | 147.2 | 10.59 | 637.58 | 25.31 | 7.46 |  | 1347 | 2.76 | 189 | 4.51 | 36.5
133 | 815 | 140 | 150 | 174.2 | 11.16 | 662.8 | 25.44 | 7.43 |  | 1445 | 1.63 | 202 | 4.32 | 37.8
133 | 815 | 140 | 150 | 204.2 | 12.51 | 698.11 | 27.5 | 7.35 |  | 1534 | 1.52 | 185 | 3.96 | 39
133 | 815 | 140 | 150 | 230.2 | 14.19 | 705.17 | 28.68 | 7.46 |  | 1541 | 2.33 | 227 | 4.14 | 40
133 | 815 | 140 | 150 | 246.2 | 15.24 | 699.12 | 30.54 | 7.56 |  | 1412 | 4.11 | 210 | 4.01 | 40
133 | 815 | 140 | 150 | 276.7 | 20.19 | 714.25 | 31.96 | 7.38 |  | 1400 | 5.69 | 204 | 3.22 | 42
133 | 815 | 140 | 150 | 307.3 | 20.72 | 742.5 | 35.49 | 7.46 |  | 1414 | 7.81 | 214 | 2.58 | 42.2
133 | 815 | 140 | 150 | 336.4 | 22.14 | 743.5 | 37.8 | 7.48 |  | 1261 | 9.97 | 208 | 2.45 | 43.2
133 | 815 | 140 | 150 | 365.5 | 24.27 | 759.65 | 37.81 | 7.17 |  | 1342 | 11.38 | 184 | 3.23 | 44.2
133 | 815 | 140 | 150 | 394.5 | 26.06 | 769.73 | 40.06 | 7.23 |  | 1124 | 13.89 | 265 | 3.11 | 46.5
133 | 815 | 140 | 150 | 428.2 | 26.82 | 759.65 | 42.61 | 7.26 |  | 920 | 15.99 | 175 | 3.11 | 45.5
133 | 816 | 145 | 150 | 4.45 | 10.73 | 538.25 | 52.54 | 7.47 |  | 149 | 26.65 | 94 | 3.38 | 35.8
133 | 816 | 145 | 150 | 12.95 | 11.58 | 547.69 | 51.64 | 7.22 |  | 210 | 27.78 | 105 | 3 | 35.8
133 | 816 | 145 | 150 | 22.45 | 12.34 | 559.02 | 51 | 7.3 |  | 240 | 27.74 | 123 | 3.08 | 36
133 | 816 | 145 | 150 | 31.95 | 13.09 | 561.86 | 50.6 | 7.28 |  | 297 | 27.64 | 117 | 3.31 | 36.4
133 | 816 | 145 | 150 | 41.45 | 14.15 | 562.8 | 49.43 | 7.34 |  | 328 | 27.63 | 129 | 3.15 | 37
133 | 816 | 145 | 150 | 50.95 | 14.98 | 571.3 | 49.06 | 7.24 |  | 336 | 27.19 | 123 | 3.24 | 37.5
133 | 816 | 145 | 150 | 60.45 | 15.9 | 572.24 | 48.62 | 7.14 |  | 348 | 27 | 133 | 3.26 | 38
133 | 816 | 145 | 150 | 69.95 | 16.65 | 583.57 | 48.42 | 7.25 |  | 349 | 26.57 | 147 | 3.06 | 37.8
133 | 816 | 145 | 150 | 79.45 | 17 | 572.24 | 47.62 | 7.26 |  | 318 | 26.13 | 155 | 3.04 | 37
133 | 816 | 145 | 150 | 88.95 | 15.13 | 561.86 | 49.18 | 7.39 |  | 223 | 27.49 | 141 | 3.17 | 36.5
133 | 817 | 145 | 150 | 4.45 | 9.33 | 550.65 | 52.63 | 7.65 |  | 127 | 26.32 | 205 | 3.37 | 35
133 | 817 | 145 | 150 | 13.15 | 7.81 | 558.41 | 55.1 | 7.45 |  | 201 | 26.69 | 333 | 4.97 | 35.2
133 | 817 | 145 | 150 | 22.65 | 7.29 | 559.38 | 55.56 | 7.47 |  | 350 | 26.73 | 371 | 7.14 | 35.2
133 | 817 | 145 | 150 | 32.15 | 7.66 | 562.28 | 55.7 | 7.53 |  | 466 | 24.81 | 385 | 8.01 | 35.5
133 | 817 | 145 | 150 | 41.65 | 8.17 | 563.25 | 55.03 | 7.54 |  | 544 | 26.44 | 287 | 8.1 | 36
133 | 817 | 145 | 150 | 51.15 | 8.19 | 559.38 | 54.49 | 7.32 |  | 517 | 25.83 | 205 | 7.9 | 35.5
133 | 817 | 0 | 5 | 53.2 | 8.33 | 558.41 | 54.49 | 7.67 |  | 531 | 26.64 | 195 | 7.87 | 34.5
133 | 817 | 145 | 150 | 60.65 | 8.25 | 561.31 | 54.57 | 7.43 |  | 530 | 26.91 | 169 | 7.39 | 35.5
133 | 817 | 145 | 150 | 70.15 | 8.39 | 559.38 | 53.89 | 7.37 |  | 512 | 27.69 | 161 | 6.77 | 35
133 | 817 | 145 | 150 | 79.65 | 8.61 | 557.44 | 54.08 | 7.37 |  | 500 | 26.73 | 159 | 6.55 | 35
133 | 817 | 145 | 150 | 89.15 | 9.02 | 562.28 | 54.01 | 7.34 |  | 475 | 26.4 | 161 | 6.13 | 35.2
133 | 817 | 145 | 150 | 98.65 | 9.08 | 559.38 | 53.8 | 7.61 |  | 468 | 26.96 | 169 | 5.91 | 35
133 | 817 | 0 | 5 | 100.7 | 10.03 | 553.56 | 53.32 | 7.74 |  | 478 | 26.9 | 175 | 6.13 | 36.2
133 | 817 | 145 | 150 | 127.15 | 11.09 | 562.28 | 52.11 | 7.39 |  | 473 | 28.47 | 199 | 5.57 | 36
133 | 817 | 145 | 150 | 146.15 | 11.4 | 552.59 | 51.59 | 7.35 |  | 446 | 27.89 | 231 | 5.74 | 35.2
133 | 817 | 0 | 5 | 148.2 | 12 | 554.53 | 51.52 | 7.43 |  | 472 | 28.59 | 225 | 6.07 | 35.8
133 | 817 | 142 | 150 | 174.62 | 13.26 | 558.41 | 50.61 | 7.5 |  | 432 | 27.55 | 275 | 5.44 | 35.5
133 | 817 | 140 | 150 | 193.6 | 14.71 | 559.38 | 49.27 | 7.17 |  | 403 | 28.51 | 379 | 5.82 | 35.2
133 | 817 | 0 | 7 | 195.7 | 14.72 | 558.41 | 50.06 | 7.62 |  | 393 | 28.91 | 291 | 4.6 | 35.5
133 | 817 | 140 | 150 | 222.1 | 15.72 | 565.19 | 49.31 | 7.29 |  | 382 | 29.92 | 584 | 4.73 | 35.5
133 | 817 | 140 | 150 | 241.4 | 16.41 | 563.25 | 48.39 | 7.39 |  | 367 | 29.56 | 816 | 4.38 | 36
133 | 817 | 0 | 7 | 243.7 | 15.24 | 564.22 | 50.02 | 7.58 |  | 314 | 30.03 | 592 | 4 | 36.2
133 | 817 | 140 | 150 | 267.4 | 16.76 | 570.04 | 48.5 | 7.42 |  | 315 | 29.95 | 746 | 4.04 | 37
133 | 817 | 140 | 150 | 303.4 | 19.27 | 574.89 | 46.81 | 7.26 |  | 365 | 30 | 863 | 3.91 | 37.5
133 | 818 | 145 | 150 | 5.95 | 10.03 | 535.21 | 52.94 | 7.46 |  | 196 | 27.33 | 131 | 3.49 | 34.8
133 | 818 | 145 | 150 | 15.24 | 9.99 | 537.14 | 53.61 | 7.59 |  | 211 | 27.98 | 661 | 3.32 | 35
133 | 818 | 145 | 150 | 25.35 | 8.79 | 540.03 | 54.82 | 7.3 |  | 449 | 27.72 | 137 | 4.7 | 36.2
133 | 818 | 145 | 150 | 34.85 | 8.32 | 550.62 | 54.97 | 7.28 |  | 603 | 27.19 | 172 | 6.18 | 36
133 | 818 | 140 | 150 | 44.3 | 8.61 | 555.43 | 54.3 | 7.3 |  | 662 | 26.57 | 185 | 6.37 | 36
133 | 818 | 145 | 150 | 53.85 | 9.12 | 555.43 | 53.77 | 7.31 |  | 685 | 26.42 | 172 | 6.29
133 | 818 | 145 | 150 | 63.35 | 9.97 | 562.17 | 53.7 | 7.26 |  | 704 | 26.76 | 156 | 6.52 | 36
133 | 818 | 145 | 150 | 72.85 | 11.04 | 562.17 | 51.97 |  |  | 716 | 26.93 | 148
133 | 818 | 140 | 150 | 82.3 | 11.24 | 564.09 | 52.45 | 7.72 |  | 685 | 26.66 | 141 | 6.68 | 36.2
133 | 818 | 140 | 150 | 91.8 | 11.42 | 571.79 | 52.61 | 7.38 |  | 746 | 26.56 | 135 | 6.5 | 36.2
133 | 818 | 140 | 150 | 120.43 | 12.73 | 587.2 | 52.39 | 7.27 |  | 716 | 26.6 | 141 | 6.47 | 38
133 | 818 | 140 | 150 | 148.8 | 13.44 | 606.45 | 52.5 | 7.24 |  | 704 | 27.59 | 139 | 6.27 | 38.2
133 | 818 | 140 | 150 | 177.3 | 14.77 | 615.11 | 53.34 | 7.28 |  | 638 | 28.25 | 143 | 5.79 | 38.5
133 | 818 | 140 | 150 | 205.8 | 15.75 | 620.89 | 53.53 | 7.3 |  | 601 | 28.54 | 137 | 5.06 | 40.2
133 | 818 | 140 | 150 | 234.3 | 18.32 | 634.36 | 53.46 | 7.24 |  | 599 | 29.83 | 148 | 4.41 | 40.2
133 | 818 | 140 | 150 | 262.8 | 21.28 | 619.92 | 51.68 | 7.29 |  | 470 | 32.21 | 152 | 3.41
133 | 818 | 140 | 150 | 291.3 | 20.94 | 606.45 | 50.25 | 7.3 |  | 217 | 31.21 | 185 | 2.86 | 39
133 | 819 | 145 | 150 | 7.45 | 6.26 | 550.7 | 48.54 | 7.21 | 473.53 | 80 | 18.11 | 275 | 9.58 | 34.2
133 | 819 | 145 | 150 | 15.95 | 4.16 | 549.72 | 39.39 | 7.31 | 475.8 | 95 | 6.97 | 336 | 10.93 | 32.5
133 | 819 | 145 | 150 | 25.45 | 3.32 | 547.76 | 30.63 | 7.43 | 478.33 | 112 | 0 | 135 | 11.06 | 31.8
133 | 819 | 145 | 150 | 34.95 | 4.95 | 549.72 | 25.42 | 7.33 | 486.62 | 179 | 0 | 236 | 9.5 | 31.8
133 | 819 | 140 | 150 | 44.4 | 4.6 | 545.8 | 23.32 | 7.53 | 486.28 | 234 | 0 | 214 | 8.39 | 31.6
133 | 819 | 140 | 150 | 53.9 | 4.35 | 541.88 | 19.79 | 7.4 | 489.65 | 273 | 0 | 230 | 7.65 | 30.5
133 | 819 | 140 | 150 | 63.4 | 3.11 | 547.76 | 18.43 | 7.81 | 499.54 | 242 | 0 | 208 | 6.81 | 30.5
133 | 819 | 140 | 150 | 72.02 | 3.45 | 535.02 | 16.83 | 7.68 | 491.47 | 221 | 0 | 155 | 7.94 | 31
133 | 819 | 140 | 150 | 81.25 | 3.41 | 540.9 | 16.05 | 7.53 | 499.25 | 241 | 0 | 208 | 8.34 | 31
133 | 819 | 140 | 150 | 90.8 | 2.86 | 538.94 | 15.26 | 7.84 | 500.68 | 231 | 0 | 149 | 8.98 | 31
133 | 819 | 140 | 150 | 117.48 | 2.97 | 547.76 | 13.89 | 7.88 | 514.18 | 292 | 0 | 177 | 9.99 | 30.2
133 | 819 | 140 | 150 | 138.39 | 3.41 | 548.74 | 16.35 | 7.88 | 513.91 | 344 | 2.66 | 200 | 10.29 | 31.5
133 | 819 | 140 | 150 | 162.3 | 3.86 | 538.94 | 17.68 | 7.58 | 502.1 | 483 | 2.47 | 206 | 11.88 | 30.5
133 | 819 | 140 | 150 | 205.5 | 4.42 | 536.98 | 18.61 | 7.71 | 496.77 | 260 | 1.27 | 210 | 12.42 | 31
133 | 819 | 140 | 150 | 218.4 | 4.81 | 543.84 | 19.27 | 7.51 | 501.53 | 252 | 1.95 | 250 | 11.56 | 31
133 | 819 | 140 | 150 | 237.4 | 5.81 | 540.9 | 25.37 | 7.67 | 491.48 | 171 | 6.23 | 212 | 10.12 | 31
133 | 819 | 140 | 150 | 267.8 | 4.35 | 535.02 | 18.31 | 7.58 | 493.06 | 155 | 1.06 | 165 | 9.69 | 31
133 | 819 | 140 | 150 | 296.8 | 5.5 | 534.04 | 22.07 |  | 478.12 | 277 | 3.06 | 250 |  | 31
133 | 819 | 140 | 150 | 330.3 | 4.63 | 543.84 | 17.69 | 7.72 | 502.12 | 174 | 0.34 | 226 | 9.74 | 31
133 | 819 | 140 | 150 | 359.3 | 5.83 | 549.72 | 22.08 | 7.68 | 508.57 | 176 | 7.13 | 232 | 7.82 | 31.5
133 | 819 | 140 | 150 | 386.6 | 4.95 | 540.9 | 16.51 | 7.8 | 499.41 | 206 | 0.39 | 181 | 7.53 | 31
133 | 820 | 145 | 150 | 5.95 | 8.39 | 554.57 | 53.8 | 7.47 | 476 | 103 | 24.91 | 190 | 6.38 | 35
133 | 820 | 145 | 150 | 14.65 | 6.96 | 560.42 | 51.13 | 7.56 | 484 | 126 | 22.46 | 154 | 5.39 | 36.2
133 | 820 | 145 | 150 | 24.15 | 6.88 | 562.37 | 43.31 | 7.52 | 491 | 175 | 16.62 | 174 | 5.5 | 34
133 | 820 | 145 | 150 | 33.65 | 6.22 | 558.47 | 34.33 | 7.48 | 494 | 210 | 9.63 | 105 | 6.16 | 33
133 | 820 | 145 | 150 | 43.15 | 5.2 | 553.6 | 27.07 | 7.41 | 494 | 241 | 3.46 | 203 | 6.49 | 32
133 | 820 | 145 | 150 | 52.65 | 4.89 | 551.65 | 22.12 | 7.5 | 498 | 221 | 0 | 156 | 7.62 | 31.8
133 | 820 | 140 | 150 | 62.1 | 4.62 | 554.57 | 20.69 | 7.94 | 507 | 227 | 0.8 | 106 | 7.9 | 31.8
133 | 820 | 140 | 150 | 71.6 | 4.05 | 543.85 | 18.91 | 7.63 | 499 | 271 | 0 | 172 | 7.7 | 31.5
133 | 820 | 140 | 150 | 81.1 | 3.55 | 538.98 | 15.76 | 7.44 | 501 | 318 | 0 | 170 | 7.35 | 30.5
133 | 820 | 140 | 150 | 90.6 | 3.15 | 542.88 | 12.8 | 7.67 | 511 | 304 | 0 | 146 | 6.36 | 31.2
133 | 820 | 140 | 150 | 119.1 | 2.74 | 538.98 | 9.58 | 7.91 | 516 | 331 | 0 | 128 | 7.31 | 31
133 | 820 | 140 | 150 | 141.6 | 3.01 | 541.9 | 8.73 | 8.02 | 520 | 426 | 0.88 | 149 | 5.61 | 30.2
133 | 820 | 0 | 7 | 103.2 | 3.53 | 539.95 | 14.8 | 7.79 | 510 | 331 | 3.23 | 113 | 6.65 | 31
133 | 820 | 0 | 7 | 150.7 | 8.24 | 546.78 | 43.47 | 7.95 | 442 | 251 | 2 | 65 | 3.22 | 34
133 | 820 | 145 | 150 | 155.15 | 2.44 | 537.03 | 7.25 | 7.88 | 520 | 400 | 0.29 | 128 | 6.73 | 31
133 | 820 | 140 | 150 | 182.2 | 2.31 | 536.06 | 5.65 | 7.82 | 525 | 444 | 0.29 | 149 | 7.65 | 31
133 | 820 | 0 | 7 | 203.4 | 4.2 | 538.98 | 15.85 | 8.44 | 517 | 369 | 7.93 | 103 | 7.48 | 32.5
133 | 820 | 140 | 150 | 206.3 | 2.31 | 538.01 | 4.88 | 7.89 | 528 | 416 | 0.43 | 146 | 6.98 | 30.2
133 | 820 | 140 | 150 | 246.2 | 1.8 | 539.95 | 3.89 | 7.89 | 532 | 471 | 0.36 | 147 | 6.21 | 30.2
133 | 820 | 0 | 7 | 251.1 | 4.74 | 550.68 | 16.01 | 8.16 | 525 | 473 | 9.9 | 153 |  | 31
133 | 820 | 140 | 150 | 271.8 | 4.32 | 549.7 | 11.2 | 7.94 | 532 | 421 | 5.86 | 170 | 5.38 | 31.8
133 | 820 | 0 | 7 | 299.4 | 9.38 | 536.06 | 44.96 | 8.29 | 476 | 353 | 26.47 | 97 | 3.9 | 35
133 | 820 | 140 | 150 | 300.8 | 2.81 | 535.08 | 5.77 | 8.23 | 521 | 554 | 0 | 135 | 6.6 | 30
133 | 820 | 140 | 150 | 335.9 | 2.94 | 541.9 | 9.05 | 8.14 | 525 | 504 | 2.62 | 149 | 5.72 | 30.5
133 | 820 | 140 | 150 | 360.4 | 3.48 | 536.06 | 9.25 | 8 | 520 | 642 | 3.54 | 142 | 6.36 | 31.8
133 | 820 | 140 | 150 | 382.6 | 3.63 | 536.06 | 9.41 | 7.89 | 517 | 575 | 2.2 | 153 | 6.2 | 31.2
133 | 821 | 145 | 150 | 2.95 | 8.61 | 562.86 | 54.65 | 7.52 | 486.52 | 82 | 26.19 | 312 | 7 | 35.8
133 | 821 | 145 | 150 | 11.85 | 6.25 | 560.96 | 54.11 | 7.4 | 484.93 | 86 | 23.54 | 170 | 7.16 | 35.2
133 | 821 | 145 | 150 | 21.35 | 7.8 | 558.12 | 49.38 | 7.32 | 487.44 | 147 | 24.47 | 153 | 4.82 | 35.2
133 | 821 | 145 | 150 | 30.85 | 8.05 | 560.02 | 44.4 | 7.59 | 494.17 | 222 | 21.73 | 132 | 5.09 | 35.2
133 | 821 | 145 | 150 | 40.35 | 7.69 | 554.33 | 35.44 | 7.33 | 500.81 | 329 | 18.44 | 168 | 5.1 | 34.9
133 | 821 | 145 | 150 | 49.85 | 6.14 | 551.49 | 29.74 | 7.45 | 509.5 | 353 | 15.65 | 226 | 5.27 | 33.8
133 | 821 | 145 | 150 | 59.35 | 5.96 | 551.49 | 24.85 | 7.29 | 515.36 | 379 | 13.29 | 172 | 6.05 | 33.5
133 | 821 | 145 | 150 | 68.85 | 5.51 | 544.86 | 21.25 | 7.48 | 514.26 | 412 | 11.69 | 176 | 6.14 | 33.5
133 | 821 | 145 | 150 | 78.35 | 4.91 | 547.7 | 18.46 | 7.4 | 522.65 | 437 | 11.17 | 170 | 5.38 | 33
133 | 821 | 145 | 150 | 87.85 | 4.43 | 543.91 | 15.58 | 7.68 | 522.14 | 436 | 9.22 | 157 | 5.89 | 32
133 | 821 | 145 | 150 | 116.35 | 2.91 | 544.86 | 7.82 | 7.87 | 535.93 | 489 | 4.04 | 141 | 9.04 | 32
133 | 821 | 140 | 150 | 153.3 | 2.32 | 538.22 | 5.08 | 7.89 | 526.16 | 462 | 0 | 160 | 6.33 | 30.2
133 | 821 | 140 | 150 | 182.3 | 2.84 | 539.17 | 6.96 | 7.82 | 522.25 | 548 | 0.31 | 166 | 6.32 | 30.2
133 | 821 | 140 | 150 | 210.9 | 2.84 | 542.01 | 5.65 | 8.11 | 527.32 | 651 | 0 | 160 | 5.74 | 30.5
133 | 821 | 140 | 150 | 238.1 | 2.88 | 538.22 | 5.26 |  | 519.51 | 759 | 0.44 | 151 |  | 30.5
133 | 821 | 140 | 150 | 268.5 | 2.66 | 540.12 | 4.74 | 8.2 | 526.83 | 702 | 0.11 | 128 | 4.36 | 30.2
133 | 821 | 140 | 150 | 306.95 | 3.29 | 536.33 | 7.56 | 8.23 | 520.04 | 612 | 1.6 | 134 | 5.27 | 32.2
133 | 821 | 140 | 150 | 323.4 | 3.14 | 538.22 | 5.22 | 8.35 | 522.21 | 695 | 0 | 105 | 3.55 | 30.5
133 | 821 | 140 | 150 | 355.3 | 3.79 | 535.38 | 8.71 | 8.1 | 514.14 | 642 | 0.83 | 185 | 5.01 | 31.5
133 | 821 | 140 | 150 | 382.7 | 4.03 | 538.22 | 6.87 | 8.33 | 517.21 | 730 | 1.33 | 136 | 3.65 | 30.2
133 | 822 | 145 | 150 | 8.35 | 4.28 | 538.12 | 42.94 | 7.58 | 463 | 83 | 10.54 | 302 | 9.86 | 33
133 | 822 | 140 | 150 | 17.8 | 4.27 | 546.76 | 34.64 | 7.55 | 472 | 123 | 0 | 381 | 13.83 | 32.5
133 | 822 | 140 | 150 | 27.3 | 4.61 | 543.88 | 31.57 | 7.63 | 474 | 140 | 0 | 331 | 12.06 | 32
133 | 822 | 140 | 150 | 36.8 | 4.35 | 544.84 | 30.31 | 7.32 | 478 | 161 | 0 | 436 | 11.82 | 32
133 | 822 | 140 | 150 | 46.3 | 4.19 | 535.23 | 29.26 | 7.52 | 471 | 154 | 0 | 267 | 10.47 | 32
133 | 822 | 140 | 150 | 55.8 | 3.99 | 530.43 | 27.89 | 7.46 | 471 | 146 | 0 | 222 | 10.91 | 32
133 | 822 | 140 | 150 | 65.3 | 4.48 | 533.31 | 26.22 | 7.45 | 472 | 140 | 0 | 263 | 8.56 | 31
133 | 822 | 140 | 150 | 73.89 | 3.96 | 542.92 | 26.83 | 7.72 | 482 | 138 | 0 | 202 | 9.27 | 31.8
133 | 822 | 140 | 150 | 83.5 | 3.88 | 537.15 | 26.59 | 7.12 | 478 | 140 | 0 | 206 | 9.09 | 31.8
133 | 822 | 140 | 150 | 93.8 | 3.95 | 542.92 | 26.05 | 7.62 | 486 | 137 | 0 | 210 | 9.5 | 31.5
133 | 822 | 0 | 7 | 95.9 | 9.39 | 563.1 | 49.48 | 7.7 | 497 | 166 | 26.88 | 159 | 3.57 | 35
133 | 822 | 140 | 150 | 121.3 | 4.62 | 536.19 | 24.72 | 7.68 | 482 | 142 | 0 | 218 | 10.57 | 32
133 | 822 | 140 | 150 | 151.7 | 5.41 | 540.04 | 25.69 | 7.47 | 485 | 136 | 1.24 | 255 | 10.69 | 32
133 | 822 | 0 | 7 | 154 |  |  |  | 8.12 |  |  |  |  | 5.98 | 34
133 | 822 | 140 | 150 | 177.7 | 4.49 | 536.19 | 23.51 | 7.73 | 484 | 126 | 0 | 171 | 8.7 | 31
133 | 822 | 0 | 7 | 201.5 |  |  |  | 8.7 |  |  |  |  | 8.09 | 35
133 | 822 | 140 | 150 | 204.4 | 4.84 | 543.88 | 23.72 | 7.69 | 490 | 132 | 0 | 231 | 8.35 | 31.8
133 | 822 | 140 | 150 | 247.14 | 5.32 | 549.65 | 23.18 | 7.86 | 499 | 118 | 1.02 | 224 | 8.57 | 31.2
133 | 822 | 0 | 7 | 249.8 | 8.47 | 544.84 | 41.25 | 8.72 | 485 | 118 | 19.77 | 88 | 6.9 | 34
133 | 822 | 140 | 150 | 265.74 | 4.85 | 562.14 | 23.27 | 7.83 | 513 | 116 | 2.36 | 139 | 7.05 | 32.2
133 | 822 | 140 | 150 | 294.3 | 5.94 | 544.84 | 22.74 | 7.82 | 494 | 158 | 1.12 | 235 | 8.39 | 31.5
133 | 822 | 0 | 7 | 298.1 | 7.86 | 541.96 | 38.81 | 8.32 | 476 | 143 | 12.78 | 182 | 7.28 | 34
133 | 822 | 140 | 150 | 323.4 | 5.4 | 547.72 | 21.35 | 7.7 | 498 | 214 | 0.64 | 167 | 5.94 | 31.5
133 | 822 | 0 | 7 | 346.3 | 9.29 | 544.84 | 40.09 | 8.27 | 488 | 187 | 21.47 | 143 | 4.18 | 34.2
133 | 822 | 140 | 150 | 352.2 | 5.83 | 546.76 | 18.1 | 7.82 | 503 | 264 | 1.48 | 192 | 4.85 | 31.5
133 | 822 | 140 | 150 | 378.82 | 5.65 | 550.61 | 21.22 | 7.69 | 506 | 290 | 3.45 | 121 | 5.77 | 31.8
133 | 822 | 140 | 150 | 405.9 | 6.54 | 546.76 | 18.72 | 7.85 | 499 | 387 | 0.34 | 204 | 5.05 | 31.8
133 | 822 | 140 | 150 | 430.2 | 6.73 | 546.76 | 15.42 | 7.9 | 505 | 487 | 0.95 | 216 | 4.22 | 31.8
133 | 823 | 145 | 150 | 4.45 | 9.3 | 542.92 | 52.1 | 7.51 | 466.3 | 13 | 26.8 | 25 | 4.42 | 35
133 | 823 | 145 | 150 | 13.25 | 8.8 | 545.8 | 50.9 | 7.35 | 472.4 | 14 | 26.9 | 20 | 4.64 | 35
133 | 823 | 145 | 150 | 22.75 | 5.3 | 546.76 | 47.2 | 7.4 | 467.7 | 15 | 15.7 | 21 | 7.76 | 33.8
133 | 823 | 145 | 150 | 32.25 | 3.1 | 542.92 | 39 | 7.5 | 468.9 | 19 | 6.9 | 14 | 9.88 | 32.5
133 | 823 | 145 | 150 | 41.75 | 3.7 | 549.65 | 33 | 7.43 | 479 | 20 | 0.6 | 28 | 12.2 | 31.8
133 | 823 | 145 | 150 | 51.25 | 4.1 | 549.65 | 31.3 | 7.43 | 479.4 | 21 | 0 | 31 | 12.01 | 32.2
133 | 823 | 145 | 150 | 60.75 | 4.3 | 543.88 | 29.6 | 7.39 | 474.7 | 22 | 0 | 31 | 11.42 | 31.8
133 | 823 | 145 | 150 | 70.25 | 4.1 | 556.37 | 28.1 | 7.43 | 486.6 | 22 | 0 | 31 | 10.35 | 31.8
133 | 823 | 145 | 150 | 79.75 | 3.5 | 546.76 | 28.1 | 7.52 | 479.6 | 20 | 0 | 23 | 9.54 | 32
133 | 823 | 145 | 150 | 89.25 | 3.3 | 546.76 | 27.6 | 7.78 | 480.3 | 19 | 0 | 13 | 8.92 | 31.8
133 | 823 | 145 | 150 | 117.75 | 3.9 | 544.84 | 25.1 | 7.87 | 482.9 | 21 | 0 | 15 | 7.93 | 31.8
133 | 823 | 0 | 7 | 55.8 | 4.1 | 544.84 | 31.5 | 8.01 | 475.1 | 24 | 0 | 27 | 12.55 | 31.8
133 | 823 | 0 | 7 | 103.3 | 4.8 | 541.96 | 28.4 | 8.33 | 477.8 | 21 | 0.4 | 21 | 9.91 | 31.8
133 | 823 | 140 | 150 | 110.7 | 3.9 | 541.96 | 25.9 | 7.82 | 478.4 | 19 | 0 | 13 | 7.74 | 32.2
133 | 823 | 140 | 150 | 139.5 | 3.7 | 546.76 | 26.1 | 7.82 | 484.1 | 23 | 0.2 | 18 | 7.67 | 31.8
133 | 823 | 0 | 7 | 151.4 | 7.7 | 547.72 | 44.7 | 7.7 | 477.3 | 21 | 20.3 | 10 | 4.45 | 34
133 | 823 | 140 | 150 | 165.5 | 4 | 552.53 | 25.9 | 7.66 | 491.4 | 28 | 0.6 | 18 | 7.65 | 31.5
133 | 823 | 140 | 150 | 194.6 | 4.1 | 548.69 | 23.7 | 7.92 | 487.5 | 37 | 0 | 18 | 6.82 | 32
133 | 823 | 0 | 7 | 199.8 | 4.7 | 546.76 | 25.9 | 7.59 | 484.8 | 40 | 0.5 | 18 | 7.91 | 32.2
133 | 823 | 140 | 150 | 221.6 | 5.1 | 546.76 | 20.9 | 7.76 | 490.8 | 47 | 0 | 20 | 6.08 | 31.8
133 | 823 | 0 | 7 | 237.7 | 5.2 | 542.92 | 27.5 | 8.03 | 484.8 | 50 | 4.3 | 16 | 6.82 | 33.8
133 | 823 | 140 | 150 | 255.42 | 3.8 | 547.72 | 21.4 | 7.86 | 494.3 | 43 | 0 | 13 | 5.97 | 31.8
133 | 823 | 140 | 150 | 279.2 | 3.8 | 551.57 | 21.8 | 7.82 | 496.8 | 61 | 0.3 | 13 | 4.96 | 31.8
133 | 823 | 0 | 7 | 295.6 | 5.9 | 542.92 | 23.7 | 8.03 | 488.6 | 66 | 3.6 | 17 | 5.75 | 31.8
133 | 823 | 140 | 150 | 311.2 | 5.2 | 545.8 | 20.4 | 7.91 | 494.9 | 68 | 2.4 | 12 | 3.78 | 32
133 | 823 | 140 | 150 | 341.6 | 4.8 | 558.29 | 18.4 | 7.91 | 505.6 | 70 | 0 | 12 | 3.07 | 31.8
133 | 823 | 140 | 150 | 370.4 | 4.6 | 554.45 | 19.1 | 7.97 | 502.3 | 65 | 0 | 7 | 3.54 | 31.8
133 | 823 | 140 | 150 | 397.9 | 5.7 | 550.61 | 18.6 | 7.84 | 498.6 | 74 | 0.4 | 18 | 3.89 | 31.8
133 | 823 | 140 | 150 | 428.3 | 5.6 | 548.69 | 17.2 | 7.73 | 498.1 | 82 | 0 | 16 | 3.53 | 31.8
133 | 823 | 140 | 150 | 455.8 | 6.1 | 556.37 | 15.8 | 7.7 | 507.7 | 102 | 0.1 | 16 | 2.95 | 31.8
133 | 823 | 140 | 150 | 493.7 | 7.4 | 560.22 | 13.2 | 7.83 | 513.6 | 118 | 0 | 17 | 2.84 | 31.8
133 | 823 | 140 | 150 | 504.44 | 7.9 | 557.42 | 12.9 |  | 508.1 | 126 | 0 | 14 |  | 32
133 | 823 | 140 | 150 | 552.8 | 8.4 | 560.32 | 13.1 | 7.87 | 512.9 | 133 | 0.4 | 14 | 2.43 | 32
133 | 823 | 135 | 150 | 581.65 |  |  |  | 7.72 |  |  |  |  | 2.34 | 32.2
133 | 823 | 135 | 150 | 604.55 | 9 | 563.22 | 13.7 | 7.91 | 512.6 | 151 | 1 | 13 | 2.08 | 32.2
133 | 823 | 135 | 150 | 639.55 | 9.2 | 570.96 | 14.1 | 7.9 | 518.9 | 178 | 0.6 | 11 | 1.84 | 32.2
133 | 823 | 110 | 125 | 667.75 | 10.2 | 568.06 | 13.4 | 7.81 | 515.4 | 187 | 1.2 | 16 | 1.9 | 32.2
133 | 823 | 135 | 150 | 692.45 | 10.7 | 571.93 | 14.4 | 7.87 | 515 | 191 | 1.1 | 14 | 1.91 | 32.2
133 | 823 | 135 | 150 | 724.45 | 11.9 | 568.06 | 14 | 7.79 | 510.4 | 224 | 0.5 | 17 | 2.85 | 32.2
133 | 823 | 135 | 150 | 753.45 | 13.4 | 571.93 | 14.5 | 7.7 | 511 | 233 | 1.3 | 24 | 2.68 | 32.4
133 | 823 | 135 | 150 | 778.05 | 12.2 | 568.06 | 16.6 | 7.56 | 507.4 | 241 | 1.9 | 25 | 3.18 | 32.5
133 | 823 | 130 | 150 | 788.3 | 12.2 | 569.03 | 17.1 | 7.91 | 506.8 | 216 | 2.6 | 10 | 2.26 | 32.5
133 | 823 | 130 | 150 | 813.9 | 13.6 | 570.96 | 17.6 |  | 505.2 | 202 | 2.7 | 8 |  | 33
133 | 823 | 130 | 150 | 844.5 | 14.7 | 566.13 | 18.9 |  | 495.3 | 224 | 2.9 | 10 |  | 33.8
133 | 823 | 125 | 150 | 872.05 | 16.1 | 575.8 | 17 |  | 504.1 | 244 | 1.9 | 7 |  | 33.8
133 | 823 | 130 | 150 | 904.99 | 17.7 | 575.8 | 16.6 |  | 501.4 | 278 | 1.7 | 7 |  | 35
133 | 823 | 130 | 150 | 934.6 | 18.1 | 570 | 18.5 |  | 493.6 | 277 | 2.8 | 7 |  | 35
133 | 823 | 130 | 150 | 961.6 | 19.7 | 576.77 | 20.3 |  | 495.2 | 275 | 3.9 | 7 |  | 34
133 | 823 | 120 | 136 | 990.4 | 18 | 570 | 21.8 |  | 490.9 | 287 | 5.6 | 10 |  | 33.8
133 | 824 | 140 | 150 | 57.4 | 10.47 | 547.73 | 54.19 | 7.57 | 468.73 | 277 | 29.52 | 91 | 3.34 | 35
133 | 824 | 140 | 150 | 66.9 | 10.5 | 545.8 | 54.81 | 7.35 | 464.89 | 271 | 28.97 | 97 | 3.04 | 35
133 | 824 | 140 | 150 | 74.9 | 10.46 | 540.97 | 54.29 | 7.29 | 464.44 | 270 | 30 | 91 | 3.38 | 35
133 | 824 | 140 | 150 | 95.4 | 10.49 | 540.97 | 53.23 | 7.69 | 465.57 | 265 | 29.89 | 85 | 2.91 | 35
133 | 824 | 140 | 150 | 119.4 | 10.67 | 545.8 | 53.83 | 7.62 | 467.81 | 280 | 29.38 | 93 | 3.1 | 35
133 | 824 | 140 | 150 | 173.1 | 10.74 | 550.63 | 54.45 | 7.52 | 470.92 | 223 | 29.63 | 131 | 2.97 | 35
133 | 824 | 145 | 150 | 196.95 | 10.74 | 556.43 | 55.58 | 7.63 | 475.48 | 212 | 30.47 | 212 | 3.11 | 35.8
133 | 824 | 140 | 150 | 235.6 | 10.79 | 560.29 | 55.68 | 7.65 | 478.56 | 234 | 29.96 | 196 | 3.06 | 35.8
133 | 824 | 145 | 150 | 2.95 | 10.3 | 540.97 | 54.12 | 7.62 | 461.58 | 203 | 29.19 | 109 | 3.65 | 35
133 | 824 | 145 | 150 | 12.45 | 10.06 | 540.97 | 54.72 | 7.37 | 462.56 | 323 | 29.62 | 95 | 3.41 | 35.5
133 | 824 | 145 | 150 | 21.95 | 10.3 | 541.94 | 54.16 | 7.4 | 464.64 | 326 | 29.67 | 93 | 3.39 | 35.2
133 | 824 | 145 | 150 | 31.45 | 10.26 | 541.94 | 54.11 | 7.6 | 464.9 | 249 | 29.73 | 91 | 2.99 | 35.2
133 | 824 | 145 | 150 | 40.95 | 10.37 | 540.97 | 54.29 | 7.58 | 460.84 | 285 | 29.2 | 89 | 3.07 | 35.2
133 | 824 | 145 | 150 | 50.45 | 10.45 | 539.04 | 53.97 | 7.41 | 460.49 | 208 | 29 | 91 | 3.06 | 35.2
133 | 825 | 0 | 7 | 50 | 16.68 | 560.29 | 48.14 | 7.65 | 493.33 | 115 | 30.16 |  | 2.59 | 36
133 | 825 | 0 | 7 | 100 | 16.65 | 558.36 | 48.33 | 7.43 | 491.33 | 116 | 30.17 |  | 2.82 | 36
133 | 825 | 0 | 7 | 150 | 16.63 | 556.43 | 48.35 | 7.63 | 489.41 | 118 | 30.27 |  | 2.63 | 35.8
133 | 825 | 140 | 150 | 207.4 | 16.68 | 561.26 | 47.83 | 7.44 | 493.05 | 113 | 29.22 |  | 2.59 | 35.8
133 | 825 | 140 | 150 | 235.9 | 16.57 | 561.26 | 48.02 | 7.44 | 494.48 | 110 | 30.16 |  | 2.3 | 36
133 | 825 | 140 | 150 | 250.4 | 16.54 | 561.26 | 48.45 | 7.45 | 494.78 | 111 | 30.38 |  | 2.95 | 35.8
134 | 827 | 145 | 150 | 25.25 | 9.8 | 580.3 | 71.7 | 7.84 |  |  | 24.1 | 298 | 14.96 | 36
134 | 827 | 145 | 150 | 50.85 | 7 | 598.1 | 66 | 7.96 |  |  | 0 | 352 | 23.63 | 35
134 | 827 | 145 | 150 | 69.95 | 10.3 | 596.1 | 59.4 | 7.94 |  |  | 0 | 543 | 18.69 | 35.5
134 | 827 | 135 | 140 | 90.65 | 21.4 | 600.1 | 41 | 8.09 |  |  | 1 | 356 | 2.35 | 35
134 | 827 | 145 | 150 | 122.05 | 49.6 | 604 | 36.7 | 8.01 |  |  | 5.7 | 459 |  | 38.5
134 | 827 | 140 | 150 | 149.4 | 99.4 | 613.9 | 29.2 | 7.3 |  |  | 6.7 | 511 | 0.38 | 38
134 | 827 | 140 | 150 | 181.3 | 157 | 627.7 | 13.2 |  |  |  | 3.3 | 453 |  | 40
134 | 827 | 135 | 150 | 205.75 | 175.8 | 621.8 | 9.3 | 6.82 |  |  | 3.2 | 356 | 0.13 | 40
134 | 827 | 0 | 30 | 234.8 | 172.3 | 606 | 9.8 | 8.32 |  |  | 8.7 | 270 | 0.46 | 40
134 | 828 | 145 | 150 | 2.95 | 10.4 | 556 | 49.9 | 7.77 |  |  | 27.7 | 263 | 7.31 | 35.2
134 | 828 | 145 | 150 | 18.35 | 10.4 | 563 | 53.3 | 7.86 |  |  | 26.3 | 449 | 12.65 | 35.2
134 | 828 | 145 | 150 | 46.85 | 10.9 | 569 | 50.9 | 7.59 |  |  | 26.9 | 545 | 7.44 | 35.1
134 | 828 | 145 | 150 | 76.85 | 21.1 | 566 | 45.3 | 7.58 |  |  | 27 | 232 | 1.99 | 35.1
134 | 828 | 135 | 150 | 94.35 | 28 | 566 | 43.2 | 7.49 |  |  | 27.3 | 282 | 1.03 | 36
134 | 829 | 146 | 150 | 1.46 | 9.3 | 558 | 45 | 7.8 | 487 |  | 23.2 | 422 | 5.9 | 35
134 | 829 | 145 | 150 | 15.25 | 8.9 | 561 | 42.2 | 8 | 488 |  | 16.8 | 450 | 9 | 35.5
134 | 829 | 145 | 150 | 38.45 | 11.1 | 561 | 38 | 7.8 | 490 |  | 16.5 | 543 | 5 | 34
134 | 829 | 145 | 150 | 52.25 | 14.6 | 562 | 34.6 | 7.8 | 485 |  | 20 | 501 | 2.2 | 34
134 | 829 | 140 | 150 | 104.9 | 4.6 | 564 | 38.9 | 8 | 477 |  | 1.6 | 531 | 14.3 | 32.5
134 | 829 | 135 | 150 | 124.05 | 5 | 568 | 37.2 | 8 | 482 |  | 3.8 | 475 | 12 | 32.5
134 | 829 | 135 | 150 | 143.35 | 7.3 | 565 | 35.8 | 8.1 | 482 |  | 9 | 527 | 7.7 | 33
134 | 829 | 135 | 150 | 161.15 | 12.3 | 564 | 34.4 | 8.2 |  |  | 14.6 | 482 | 4.4 | 34
134 | 829 | 130 | 150 | 178.9 | 15.6 | 565 | 38.2 |  | 470 |  | 20 | 283
134 | 829 | 123 | 140 | 408.63 |  | 424 | 16.5 |  | 369 |  | 12.2
134 | 829 | 130 | 150 | 508.1 |  | 409 | 20.2 |  | 362 |  | 4.5
134 | 829 | 0 | 33 | 515 |  | 417 | 21.5 |  | 365 |  | 7.3
134 | 829 | 145 | 150 | 3.45 | 9.2 | 554 | 42.6 | 7.9 | 470 |  | 21.5 | 334 | 6.6 | 34.5
134 | 829 | 145 | 150 | 2.95 | 9 | 556 | 42.9 | 7.9 | 472 |  | 22.1 | 341 | 6.8 | 35
134 | 829 | 145 | 150 | 5.95 | 8.6 | 556 | 42.7 | 7.9 |  |  | 17 | 416 |  | 35
134 | 829 | 145 | 150 | 9.75 | 7.8 | 556 | 41.1 | 7.9 |  |  | 13.1 | 440 |  | 34.5
134 | 829 | 0 | 3 | 25.3 | 8.4 | 558 | 36.2 | 7.8 | 472 |  | 13.2 | 458 | 7.7 | 34
134 | 830 | 145 | 150 | 4.45 | 8.4 | 552 | 46.4 | 7.9 | 469 |  | 22.8 | 456 | 3.7 | 35
134 | 830 | 145 | 150 | 22.45 | 8.2 | 564 | 38.1 | 7.8 | 467 |  | 4.9 | 319 | 2.7 | 32
134 | 830 | 145 | 150 | 31.85 | 10.3 | 568 | 35.8 | 8.1 | 456 |  | 4.1 | 319 | 2.5 | 32
134 | 830 | 140 | 150 | 59.5 | 21.7 | 575 | 33.8 |  | 448 |  | 1.3 | 300 |  | 32
134 | 830 | 100 | 110 | 78.5 | 25 | 577 | 34.7 | 8.2 | 451 |  | 0.5 | 314 | 1.2 | 32.5
134 | 830 | 134 | 150 | 98.44 | 24.8 | 578 | 38.3 | 8.1 | 439 |  | 1.4 | 338 | 1.4 | 33.5
134 | 830 | 134 | 150 | 117.84 | 23.4 | 584 | 41.6 | 8 | 436 |  | 1.9 | 456 | 1.7 | 34
134 | 830 | 0 | 19 | 137.34 | 28.9 | 587 | 41.7 | 8.1 | 429 |  | 1.7 | 453 | 1.5 | 34
134 | 830 | 0 | 18 | 156.8 | 57.9 | 597 | 36.8 | 7.9 | 403 |  | 2.5 | 488 | 1.3 | 34
134 | 830 | 135 | 155 | 214.75 | 208.2 | 620 | 3.5 |  | 216 |  | 14.7 | 153 |  | 43.5
134 | 830 | 0 | 10 | 323 |  | 603 | [7 empty] | 42.5
134 | 830 | 28 | 53 | 341.18 | 229.2 | 613 |  | 8.1 | 172 |  | 9.5 | 137 | 0.4 | 42
134 | 831 | 145 | 150 | 2.95 | 10.7 | 559.1 | 55.8 | 7.7 | 469 |  |  | 210 | 2.98 | 35
134 | 831 | 145 | 150 | 135.35 | 11.4 | 559 | 53.3 | 7.73 | 470 |  | 27.8 | 134 | 2.97 | 37
134 | 832 | 145 | 150 | 4.45 | 9.29 | 551 | 50.6 | 7.85 | 477 |  | 26.1 | 396 | 4.94 | 34.5
134 | 832 | 145 | 150 | 22.95 | 3.01 | 560 | 46.1 | 7.8 | 486 |  | 4.5 | 425 | 22.98 | 35.1
134 | 832 | 145 | 150 | 41.95 | 1.93 | 566 | 47.27 | 8.04 | 483 |  | 0.6 | 437 | 28.01 | 34
134 | 832 | 144 | 150 | 59.44 | 2.32 | 568 | 46.71 | 8.08 | 484 |  | 0.7 | 425 | 30.02 | 34
134 | 832 | 143 | 150 | 76.93 | 2.17 | 566 | 43.79 | 8.07 | 489 |  | 0.8 | 542 | 30.04 | 34
134 | 832 | 145 | 150 | 117.45 | 2.28 | 573 | 42.3 | 7.76 | 489 |  | 0.8 | 484 | 27.32 | 34
134 | 832 | 145 | 150 | 142.45 | 2.53 | 577 | 42.55 | 8.04 | 490 |  | 1.2 | 530 | 26.26 | 34
134 | 832 | 145 | 150 | 180.65 | 3.35 | 583 | 42.69 | 7.83 | 495 |  | 2.4 | 501 | 21.65 | 34.5
134 | 832 | 140 | 150 | 222.8 | 4.23 | 596 | 35.47 | 8.01 | 499 |  | 0.6 | 458 | 11.03 | 34.2
134 | 832 | 58 | 68 | 279.98 | 30.31 | 622 | 14.24 | 8.24 | 501 |  | 2.9 | 316 | 0.67 | 36
134 | 832 | 10 | 20 | 300.1 | 57.63 | 642 | 15.71 | 7.89 | 484 |  | 4.8 | 389 | 0.51 | 38
134 | 832 | 140 | 150 | 319.5 | 108.55 | 673 | 12.05 | 7.77 | 443 |  | 7.9 | 449 | 0.5 | 41
134 | 832 | 140 | 150 | 341.8 | 179.04 | 700 |  |  | 392 |  | 12.8 | 473 |  | 45
134 | 832 | 16 | 31 | 358.26 | 188.65 | 692 |  | 8.1 | 363 |  | 13.8 | 511 | 0.4 | 45
134 | 832 | 135 | 150 | 407.75 | 204.72 | 674 |  | 8.92 | 344 |  | 17 | 121 | 0.93 | 46.3
134 | 832 | 138 | 150 | 429.48 | 149.77 | 653 |  | 8.59 | 410 |  | 21.5 | 389 | 0.48 | 43.2
134 | 832 | 135 | 150 | 445.75 | 124.06 | 645 | 2.9 | 8.27 | 441 |  | 22 | 477 | 0.32 | 42.2
134 | 832 | 135 | 150 | 462.85 | 103.57 | 645 | 2.52 | 8.26 | 477 |  | 22 | 379 | 0.34 | 42
134 | 832 | 130 | 150 | 494.7 | 90.51 | 637 | 3.33 | 8.08 | 488 |  | 22 | 404 | 0.34 | 41
134 | 832 | 123 | 135 | 520.73 | 85.08 | 655 | 7.84 |  | 488 |  | 23.8 | 358 |  | 44
134 | 832 | 0 | 13 | 540.4 | 110.25 | 674 | 2.69 | 8.11 | 481 |  | 23.4 | 429 | 0.41 | 42.5
134 | 832 | 130 | 150 | 569 | 148.43 | 698 | 0.9 | 6.73 | 447 |  | 21.3 | 439 | 0.26 | 46.2
134 | 832 | 130 | 150 | 588.3 | 166.78 | 719 | 3.33 | 7.71 | 415 |  | 20.4 | 282 | 0.35 | 48
134 | 832 | 0 | 20 | 610.79 | 215.93 | 742 | 0.54 | 7.97 | 344 |  | 16.5 | 408 | 0.28 | 50.6
134 | 832 | 130 | 150 | 706.31 | 180.15 | 708 | 3.23 | 7.88 | 374 |  | 14.5 | 586 | 0.12 | 48.5
134 | 832 | 130 | 150 | 723.58 | 150.59 | 682 | 3.86 | 8.15 | 401 |  | 14.6 | 270 | 0.25 | 45.1
134 | 832 | 0 | 20 | 747.3 |  | 678 |  |  | 431 |  | 14.4 |  |  | 44.2
134 | 832 | 130 | 150 | 772.9 | 98.37 | 631 | 9.23 |  | 448 |  | 19.9 | 156 |  | 40
134 | 832 | 0 | 20 | 802.3 | 122.78 | 680 | 10.08 |  | 462 |  | 22.9 | 230 |  | 44
134 | 832 | 127 | 146 | 832.78 | 147.03 | 704 |  |  | 450 |  | 20.8 | 150 |  | 46
134 | 833 | 145 | 150 | 4.45 | 4.25 | 568 | 39.71 | 8.04 |  |  | 8.4 | 404 | 14.02 | 34
134 | 833 | 145 | 150 | 23.45 | 2.55 | 596 | 35.45 | 7.84 |  |  | 0 | 391 | 19.94 | 35
134 | 833 | 145 | 150 | 40.65 | 3.03 | 603 | 35.33 | 8.1 | 503 |  | 0.6 | 307 | 16.9 | 35
134 | 833 | 142 | 147 | 55.42 | 3.02 | 613 | 31.84 | 8 |  |  | 0 | 399 | 14.4 | 36
134 | 833 | 145 | 150 | 68.85 | 3.51 | 617 | 29.82 |  | 508 |  | 0 | 366 |  | 36
134 | 833 | 145 | 150 | 79.45 | 4.76 | 620 | 29.05 | 8.05 | 518 |  | 0.7 | 319 | 8.8 | 36
134 | 833 | 140 | 150 | 96.6 | 7.39 | 636 | 24.08 | 8.19 | 533 |  | 1.1 | 307 | 2.7 | 36.3
134 | 833 | 140 | 150 | 144.9 | 15.62 | 688 | 25.85 | 8.16 |  |  | 3.3 | 292 | 1.12 | 40
134 | 833 | 0 | 10 | 162.77 | 22.09 | 702 | 35 | 7.79 |  |  | 5.1 | 370 | 1.56 | 41
134 | 833 | 92 | 102 | 191.22 | 43.11 | 726 | 35.47 | 7.85 |  |  | 7.2 | 378 | 0.93 | 44
134 | 833 | 90 | 101 | 118.2 | 14.86 | 660 | 21.25 | 8.04 | 522 |  | 2.4 | 310 | 0.96 | 37.8
134 | 833 | 140 | 150 | 223.5 | 88.72 | 761 | 35.08 | 7.83 | 500 |  | 10.3 | 464 | 0.53 | 46.3
134 | 833 | 141 | 150 | 242.31 | 109.62 | 771 | 31.67 | 7.77 | 485 |  | 11.9 | 443 | 0.38 | 48
134 | 833 | 140 | 150 | 261.4 | 135.7 | 830 | 30.66 | 7.62 | 483 |  | 12.3 | 498 | 0.12 | 50
134 | 833 | 0 | 10 | 280.8 | 227.9 | 884 | 11.48 | 7.91 | 419 |  | 14.6 | 334 | 0.34 | 58.2
134 | 833 | 95 | 105 | 309.15 | 316.7 | 956 | 1.63 | 7.99 |  |  | 14.4 | 387 | 0.36 | 65
134 | 833 | 136 | 150 | 328.86 | 373.5 | 1014 | 0.67 | 8.02 | 284 |  | 13.1 | 378 | 0.28 | 70
134 | 833 | 117 | 131 | 348.07 | 399.5 | 1042 |  | 8.41 | 237 |  | 13.9 | 414 | 0.53 | 72
134 | 833 | 135 | 150 | 369.05 | 389 | 1015 |  | 8.02 | 242 |  | 13.3 | 382 | 0.32 | 72
134 | 833 | 112 | 125 | 386.62 | 381 | 988 |  | 8.46 | 228 |  | 12.2 | 85 | 0.44 | 69.5
134 | 833 | 135 | 150 | 439.65 | 491.6 | 1141 |  |  | 187 |  | 12.7 |  |  | 81.5
134 | 833 | 135 | 150 | 494.49 | 548.5 | 1241 |  | 8.59 | 197 |  | 12 | 160 | 0.5 | 88.3
134 | 833 | 10 | 30 | 582.29 | 407.6 | 960 |  |  | 163 |  | 10.4 |  |  | 71
134 | 833 | 0 | 18 | 631.42 | 385.2 | 908 |  |  | 150 |  | 5.4 |  |  | 65
134 | 833 | 0 | 15 | 656.4 | 349.4 | 851 | 8.1 | 8.04 | 166 |  | 6.2 | 173 | 0.18 | 60
134 | 833 | 0 | 15 | 688.29 | 336.9 | 828 | 4.4 |  | 168 |  | 5.6 | 137 |  | 59
134 | 833 | 0 | 15 | 713.7 | 299.3 | 805 |  |  | 186 |  | 6 |  |  | 57
134 | 833 | 130 | 150 | 763.6 | 213.3 | 719 |  |  | 276 |  | 7.3 | 130 |  | 57.5
135 | 834 | 140 | 150 | 5.9 | 9.75 | 558 | 51.74 | 7.75 |  | 115 | 27.63 | 263 | 3.04 | 35.2
135 | 834 | 140 | 150 | 13.5 | 9.65 | 564 | 51.05 | 7.35 |  | 118 | 28.21 | 317 | 2.66 | 35.6
135 | 834 | 140 | 150 | 23 | 10.16 | 571 | 53.12 | 7.73 |  | 115 | 27.89 | 357 | 2.56 | 35.2
135 | 834 | 140 | 150 | 32.5 | 10.24 | 571 | 52.56 | 7.75 |  | 128 | 27.31 | 351 | 2.54 | 35
135 | 834 | 140 | 150 | 42 | 10.49 | 567 | 53.29 | 7.71 |  | 127 | 27.58 | 337 | 2.36 | 35
135 | 834 | 140 | 150 | 51.5 | 10.83 | 571 | 54.07 | 7.51 |  | 127 | 27.89 | 373 | 2.39 | 35
135 | 834 | 140 | 150 | 80 | 11.29 | 569 | 51.74 | 7.68 |  | 130 | 28.58 | 379 | 2.37 | 35.2
135 | 834 | 140 | 150 | 104.3 | 10.86 | 571 | 52.3 | 7.67 |  | 106 | 27.47 | 407 | 2.36 | 35.2
135 | 834 | 140 | 150 | 133.3 | 9.95 | 565 | 50.88 | 8.16 |  | 81 | 28 | 369 | 2.44 | 35.3
135 | 835 | 140 | 150 | 5.9 | 10.5 | 550 | 51.6 | 7.61 | 471 | 97 | 27.92 | 317 | 3.11 | 35.4
135 | 835 | 140 | 150 | 15.4 | 10.9 | 554 | 51.7 | 7.51 | 474 | 103 | 28.09 | 354 | 2.56 | 35.4
135 | 835 | 140 | 150 | 24.9 | 10.8 | 553 | 52.5 | 7.62 | 471 | 102 | 28.44 | 312 | 2.24 | 35.6
135 | 835 | 140 | 150 | 34.4 | 11.1 | 554 | 52 | 7.68 | 472 | 99 | 27.65 | 317 | 2.27 | 35.8
135 | 835 | 140 | 150 | 53.4 | 11.3 | 552 | 51.1 | 7.59 | 470 | 104 | 27.11 | 342 | 2.27 | 35.9
135 | 835 | 140 | 150 | 72.4 | 11.7 | 553 | 52.1 | 7.5 | 468 | 111 | 26.81 | 342 | 2.65 | 35.6
135 | 835 | 140 | 150 | 91.4 | 12.3 | 551 | 50.5 | 7.5 | 469 | 122 | 27.1 | 354 | 2.76 | 35.6
135 | 835 | 140 | 150 | 110.4 | 12.9 | 551 | 51.7 | 7.63 | 464 | 124 | 26.44 | 371 | 2.76 | 35.6
135 | 835 | 140 | 150 | 129.4 | 12.7 | 551 | 51.7 | 7.52 | 465 | 122 | 26.72 | 338 | 2.55 | 35.2
135 | 835 | 140 | 150 | 151.35 | 11.3 | 548 | 49.3 | 7.58 | 469 | 118 | 26.75 | 438 | 2.44 | 35.5
135 | 836 | 140 | 150 | 7.1 | 10.8 | 549 | 52.4 | 7.71 | 468 | 99 | 27.8 | 290 | 3.09 | 35.4
135 | 836 | 140 | 150 | 17.98 | 10.3 | 548 | 51.9 | 7.49 | 468 | 104 | 28 | 288 | 2.38 | 35
135 | 837 | 140 | 150 | 4.4 | 10.3 | 545 | 52.7 | 7.59 | 465 | 101 | 28.89 | 278 | 3.38 | 34.7
135 | 837 | 140 | 150 | 13.9 | 10.1 | 549 | 52.5 | 7.59 | 471 | 97 | 29.31 | 289 | 2.95 | 35
135 | 837 | 140 | 150 | 23.4 | 10.2 | 552 | 52 | 7.45 | 475 | 98 | 29.03 | 305 | 2.75 | 35.8
135 | 837 | 140 | 150 | 32.9 | 10.8 | 553 | 54 | 7.97 | 473 | 110 | 29.76 | 295 | 3.03 | 35.8
135 | 837 | 140 | 150 | 53.4 | 10.1 | 554 | 52.2 | 7.68 | 475 | 107 | 28.89 | 320 | 2.59 | 34.2
135 | 837 | 140 | 150 | 70.9 | 10.2 | 555 | 52.9 | 7.82 | 476 | 101 | 29.59 | 311 | 2.52 | 36
135 | 838 | 140 | 150 | 9.6 | 10.5 | 548 | 53.8 | 7.58 | 464 | 98 | 27.92 | 291 | 2.59 | 35.2
135 | 838 | 140 | 150 | 19.1 | 11.6 | 548 | 52.7 | 7.44 | 466 | 102 | 28.35 | 358 | 2.94 | 35.2
135 | 838 | 140 | 150 | 28.6 | 13.5 | 551 | 50.3 | 7.37 | 467 | 100 | 28.01 | 610 | 2.96 | 35.5
135 | 838 | 140 | 150 | 66.6 | 15 | 553 | 49.6 | 7.52 | 470 | 97 | 28.96 | 608 | 3.08 | 35.8
135 | 839 | 140 | 150 | 2.9 | 10.5 | 547 | 53.7 | 7.62 | 463 | 103 | 27.54 | 316 | 3.18 | 35.6
135 | 839 | 140 | 150 | 10.4 | 10.3 | 546 | 53.8 | 7.44 | 463 | 101 | 28.45 | 345 | 2.99 | 35.5
135 | 839 | 140 | 150 | 19.9 | 10.5 | 549 | 53.6 | 7.61 | 467 | 99 | 28.11 | 289 | 2.96 | 35.3
135 | 839 | 140 | 150 | 29.4 | 10.4 | 550 | 53.7 | 7.53 | 466 | 101 | 28.61 | 405 | 2.94 | 35.4
135 | 839 | 140 | 150 | 48.4 | 10.4 | 554 | 53.8 | 7.86 | 465 | 100 | 27.26 | 339 | 2.12 | 35.5
135 | 839 | 140 | 150 | 67.4 | 10.6 | 545 | 53.9 | 7.94 | 463 | 93 | 28.69 | 367 | 3.04 | 36
135 | 839 | 140 | 150 | 87.9 | 10.3 | 547 | 50.7 | 7.66 | 468 | 97 | 28.43 | 339 | 2.37 | 35.5
135 | 840 | 140 | 150 | 109.88 | 25.8 | 549 | 33.8 | 7.43 | 475 | 145 | 27.72 | 647 | 1.75 | 35.2
135 | 840 | 140 | 150 | 118 | 25.6 | 550 | 34.3 | 7.35 | 477 | 136 | 27.47 | 866 | 1.42 | 35.2
135 | 840 | 126 | 136 | 59.76 | 23.8 | 548 | 33.5 | 8.48 | 478 | 157 | 27.73 | 695 | 2.33 | 35.2
135 | 840 | 140 | 150 | 72.4 | 25.4 | 547 | 33.3 | 7.42 | 474 | 150 | 26.94 | 709 | 1.28 | 35.2
135 | 840 | 139 | 147 | 125.39 | 24.8 | 546 | 34.7 | 7.69 | 473 | 133 | 27.28 | 1213 | 2.3 | 35.2
135 | 840 | 143 | 150 | 144.78 | 26.4 | 552 | 34.5 | 7.47 | 476 | 128 | 27.19 | 1295 | 2.39 | 35.5
135 | 841 | 140 | 150 | 5.9 | 11.2 | 548 | 50 | 7.58 | 471 | 105 | 28.7 | 487 | 3.41 | 35.6
135 | 841 | 140 | 150 | 14.4 | 13 | 546 | 49.3 | 7.89 | 466 | 111 | 28.4 | 514 | 3.43 | 35.8
135 | 841 | 140 | 150 | 23.9 | 13.9 | 547 | 48.4 | 7.67 | 466 | 107 | 27.6 | 527 | 2.99 | 35.5
135 | 841 | 140 | 150 | 33.4 | 15.5 | 548 | 46.6 | 7.53 | 469 | 107 | 28.2 | 607 | 3.08 | 35.4
135 | 841 | 140 | 150 | 52.4 | 17.3 | 549 | 43.3 | 8.07 | 470 | 98 | 26.5 | 543 | 2.64 | 35
135 | 841 | 140 | 150 | 69.9 | 20 | 547 | 41.2 | 8.23 | 468 | 105 | 27.5 | 431 | 2.12 | 35.8
135 | 841 | 142 | 150 | 171.22 | 49.6 | 570 | 30.5 | 8.47 | 448 | 95 | 22.9 | 493 | 1.15 | 36.2
135 | 841 | 142 | 150 | 200.12 | 84.9 | 584 | 18.5 | 8.45 | 409 | 75 | 18.4 | 462 | 1.13 | 38.4
135 | 841 | 75 | 85 | 228.45 | 134.6 | 613 | 3.1 | 8.84 | 360 | 50 | 12.3 | 442 | 0.75 | 40.8
135 | 841 | 61 | 74 | 257.31 | 142.6 | 612 | 1.5 | 9.12 | 347 | 55 | 11.9 | 456 | 0.93 | 41.7
135 | 841 | 135 | 150 | 296.25 | 138.3 | 605 | 0.5 | 8.93 | 349 | 60 | 11.4 | 139 | 0.97 | 40.1
135 | 841 | 77 | 95 | 325.77 | 136.5 | 600 |  |  | 347 | 95 | 11.1 | 149 |  | 40.4
135 | 841 | 12 | 32 | 352.22 | 126.2 | 607 |  | 8.72 | 375 | 121 | 10.5 | 122 | 0.9 | 41
135 | 841 | 130 | 150 | 430.4 | 120.5 | 609 |  |  | 390 |  | 11.9
135 | 841 | 8 | 20 | 536.81 | 126.6 | 609 |  |  | 376 | 103 | 10.6 | 157 |  | 40.3
135 | 841 | 0 | 9 | 557.3 | 124.4 | 607 |  |  | 378 | 127 | 10.6 | 239 |  | 40.3
135 | 841 | 0 | 19 | 642.8 | 125.1 | 618 | 7.6 | 8.1 | 380 | 265 | 15 | 832 | 0.88 | 42.5
135 | 841 | 132 | 150 | 661.92 | 107.3 | 621 | 13.9 |  | 413 | 274 | 19.1 | 142 |  | 42.2
135 | 841 | 130 | 150 | 748.5 | 66.5 | 649 | 19.3 |  | 517 | 217 | 21.8 | 107
136 | 842 | 145 | 150 | 2.95 | 10.5 | 550.55 | 54.15 | 7.7 |  | 96 | 27.38 | 319 | 2.29 | 35
136 | 842 | 145 | 150 | 7.45 | 10.4 | 557.34 | 53.07 | 7.71 |  | 95 | 27.98 | 306 | 2.36 | 35
136 | 842 | 145 | 150 | 1.45 | 10.2 | 554.32 | 53.02 | 7.8 |  | 97 | 27.73 | 323 | 2.49 | 34.8
136 | 842 | 145 | 150 | 4.45 | 10.4 | 558.35 | 52.73 | 7.44 |  | 97 | 28.44 | 348 | 2.32 | 35
136 | 842 | 145 | 150 | 10.75 | 10.5 | 562.62 | 51.43 |  |  | 92 | 27.94 | 175 |  | 34.8
136 | 842 | 145 | 150 | 13.75 | 10.3 | 554.32 | 49.81 | 7.65 |  | 96 | 28.52 | 193 | 1.81 | 34
136 | 842 | 145 | 150 | 18.75 | 11 | 556.59 | 48.88 | 7.41 |  | 96 | 27.22 | 160 |  | 34
136 | 842 | 145 | 150 | 23.25 | 11.9 | 548.29 | 50.7 | 7.57 |  | 100 | 26.84 | 263 | 1.53 | 34
136 | 842 | 145 | 150 | 28.25 | 12.4 | 561.87 | 51.28 | 7.56 |  | 114 | 26.54 | 433 | 1.37 | 33.8
136 | 842 | 145 | 150 | 32.75 | 12.7 | 564.38 | 50.49 | 7.57 |  | 103 | 27.76 | 649 | 1.32 | 34.5
136 | 843 | 145 | 150 | 1.45 | 10.46 | 556.83 | 52.98 | 7.62 |  |  | 28.9 | 302 | 2.38 | 35
136 | 843 | 145 | 150 | 2.95 | 10.77 | 554.36 | 52.58 | 7.63 |  |  | 28.9 | 327 | 2.27 | 35
136 | 843 | 89 | 94 | 3.89 | 10.78 | 554.85 | 52.85 | 7.69 |  |  | 28.9 | 335 | 2.21 | 35.5
138 | 844 | 145 | 150 | 1.45 | 10.16 | 561 | 51.49 | 7.82 | 483 | 84 | 28.83 | 796 | 2.98 | 35
138 | 844 | 145 | 150 | 2.95 | 10.12 | 559 | 52.01 | 7.71 | 479 | 87 | 28.62 | 753 | 2.97 | 35
138 | 844 | 145 | 150 | 4.45 | 10.28 | 565 | 52.18 | 7.79 | 484 | 87 | 28.63 | 728 | 3.04 | 35.5
138 | 844 | 145 | 150 | 5.95 | 10.28 | 558 | 51.86 | 7.8 | 478 | 90 | 28.73 | 759 | 3.02 | 35
138 | 844 | 145 | 150 | 7.45 | 10.23 | 556 | 51.34 | 7.79 | 478 | 87 | 28.9 | 806 | 3.05 | 35.5
138 | 844 | 145 | 150 | 8.95 | 10.18 | 560 | 51.55 |  | 481 | 87 | 29.01 | 823 |  | 35.5
138 | 844 | 145 | 150 | 48.45 | 10.22 | 555 | 52.31 | 7.72 | 474 | 96 | 28.02 | 720 | 3.07 | 35.5
138 | 844 | 145 | 150 | 76.95 | 10.27 | 561 | 53.08 | 7.47 | 479 | 99 | 28.12 | 829 | 3.01 | 35.3
138 | 844 | 145 | 150 | 105.45 | 10.41 | 557 | 53.34 | 7.46 | 473 | 110 | 27.28 | 870 | 2.95 | 36
138 | 844 | 145 | 150 | 133.95 | 10.75 | 558 | 52.52 | 7.46 | 475 | 128 | 27.71 | 888 | 3.13 | 35.5
138 | 844 | 145 | 150 | 162.45 | 10.79 | 557 | 52.23 | 7.75 | 474 | 139 | 27.11 | 917 | 3 | 35.5
138 | 844 | 145 | 150 | 190.95 | 10.88 | 554 | 52.46 | 7.47 | 471 | 148 | 27.32 | 980 | 3.01 | 35.8
138 | 844 | 144 | 150 | 219.84 | 10.62 | 557 | 52.65 | 7.47 | 473 | 154 | 26.87 | 954 | 2.96 | 36.1
138 | 844 | 142 | 150 | 229.52 | 10.62 | 554 | 52.57 | 7.55 | 470 | 148 | 26.72 | 863 | 2.83 | 35.5
138 | 844 | 142 | 150 | 239.22 | 10.66 | 561 | 52.53 | 7.72 | 478 | 148 | 27.08 | 925 | 2.85 | 35.8
138 | 844 | 142 | 150 | 258.52 | 10.64 | 553 | 52.63 | 7.59 | 470 | 148 | 27.64 | 876 | 2.52 | 35.5
138 | 844 | 142 | 150 | 267.82 | 10.66 | 557 | 52.61 | 7.58 | 473 | 142 | 27.2 | 851 | 3.02 | 35.5
138 | 844 | 142 | 150 | 277.52 | 10.79 | 562 | 52.96 | 7.58 | 478 | 139 | 27.35 | 872 | 2.53 | 35.8
138 | 844 | 142 | 150 | 287.12 | 10.44 | 561 | 52.66 | 7.53 | 478 | 133 | 27.34 | 659 | 2.41 | 35.5
138 | 844 | 46 | 54 | 290.66 | 9.73 | 562 | 51.36 | 7.72 | 484 | 125 | 27.46 | 644 | 2.04
138 | 845 | 145 | 150 | 51.55 | 10.91 | 560 | 27.04 | 7.68 | 475 | 96 | 27.04 | 716 | 4.36 | 35.8
138 | 845 | 145 | 150 | 80.05 | 11.09 | 558 | 27.32 | 7.53 | 474 | 106 | 27.32 | 730 | 4.33 | 35.8
138 | 845 | 145 | 150 | 108.55 | 11.43 | 560 | 26.96 | 7.55 | 475 | 110 | 26.96 | 820 | 4.19 | 35.5
138 | 845 | 145 | 150 | 137.05 | 11.79 | 561 | 26.69 | 7.39 | 476 | 123 | 26.69 | 720 | 4.38 | 35.5
138 | 845 | 140 | 150 | 165.5 | 11.43 | 559 | 26.46 | 7.42 | 475 | 130 | 26.46 | 830 | 3.9 | 35.3
138 | 845 | 145 | 150 | 194.05 | 11.49 | 551 | 26.83 | 7.3 | 468 | 137 | 26.83 | 939 | 3.89 | 35.3
138 | 845 | 145 | 150 | 232.45 | 11.05 | 558 | 26.76 | 7.45 | 474 | 137 | 26.76 | 1014 | 2.97 | 35.5
138 | 845 | 142 | 150 | 251.72 | 11.56 | 558 | 27.22 | 7.39 | 474 | 138 | 27.22 | 908 | 3.33 | 35.5
138 | 845 | 142 | 150 | 260.92 | 11.5 | 560 | 26.86 | 7.57 | 475 | 132 | 26.86 | 845 | 3.41 | 35.5
138 | 845 | 143 | 150 | 270.53 | 11.13 | 558 | 27.75 | 7.55 | 476 | 122 | 27.75 | 904 | 3.07 | 35.5
138 | 845 | 142 | 150 | 277.12 | 11.02 | 558 | 28.13 | 7.46 | 475 | 110 | 28.13 | 787 | 3.08 | 35.5
138 | 845 | 50 | 58 | 290.4 | 10.16 | 550 | 27.8 | 7.58 | 471 | 94 | 27.8 | 505 | 2.5 | 35.5
138 | 845 | 147 | 150 | 21.47 | 10.6 | 560 | 52.43 | 7.59 | 478 | 89 | 27.96 | 772 | 4.39 | 35.8
138 | 845 | 146 | 150 | 24.46 | 10.58 | 559 | 52.45 | 7.56 | 477 | 92 | 28.24 | 780 | 4.29 | 35.5
138 | 845 | 145 | 150 | 38.45 | 10.78 | 560 | 52.57 | 7.56 | 476 | 95 | 26.96 | 647 | 4.25 | 35.8
138 | 846 | 0 | 5 | 1.5 | 10.33 | 552 | 53.34 | 7.41 | 481 | 89 | 28.08 | 892 | 3.2 | 35.5
138 | 846 | 145 | 150 | 4.45 | 10.17 | 552 | 53.1 | 7.32 | 481 | 991 | 27.9 | 908 | 3.55 | 34.5
138 | 846 | 0 | 5 | 6 | 9.94 | 552 | 53.25 | 7.39 | 480 | 93 | 27.04 | 910 | 3.6 | 35
138 | 846 | 145 | 150 | 50.95 | 7.91 | 556 | 52.55 | 7.69 | 481 | 172 | 22.85 | 902 | 6.86 | 35.8
138 | 846 | 145 | 150 | 79.45 | 7.64 | 556 | 52.34 | 7.53 | 480 | 196 | 21.78 | 900 | 6.95 | 35
138 | 846 | 145 | 150 | 107.95 | 7.81 | 559 | 51.44 | 7.18 | 483 | 227 | 21.36 | 938 | 7.06 | 35.5
138 | 846 | 145 | 150 | 136.45 | 8.23 | 557 | 50.62 | 7.23 | 481 | 263 | 21.04 | 979 | 6.97 | 35.5
138 | 846 | 145 | 150 | 164.95 | 8.16 | 556 | 49.81 | 7.09 | 481 | 273 | 20.61 | 1010 | 6.87 | 34.5
138 | 846 | 145 | 150 | 193.45 | 8.63 | 556 | 49.18 | 7.11 | 481 | 287 | 20.04 | 1090 | 6.84 | 35.2
138 | 846 | 145 | 150 | 223.65 | 9.09 | 556 | 48.4 | 7.39 | 481 | 289 | 20.01 | 1220 | 6.55 | 34.3
138 | 846 | 140 | 150 | 251.1 | 9.26 | 556 | 48.46 | 7.35 | 481 | 273 | 20.36 | 1140 | 5.8 | 34.5
138 | 846 | 140 | 150 | 279.8 | 9.75 | 556 | 48.45 | 7.19 | 483 | 263 | 21.86 | 1230 | 5.3 | 34.5
138 | 846 | 140 | 150 | 310.2 | 10.13 | 556 | 48.32 | 7.39 | 483 | 229 | 22.17 | 1360 | 4.27 | 35
138 | 846 | 140 | 150 | 340.6 | 10.5 | 555 | 48.19 | 7.4 | 483 | 210 | 22.8 | 1290 | 3.49 | 34.5
138 | 846 | 140 | 150 | 376.2 | 11.4 | 554 | 48.42 | 7.27 | 480 | 186 | 22.8 | 648 | 2.26 | 34.2
138 | 846 | 140 | 150 | 385.8 | 11.83 | 555 | 47.91 | 7.19 | 482 | 172 | 23.42 | 349 | 2.63 | 34.5
138 | 846 | 80 | 92 | 412.45 | 14.14 | 550 | 49.7 | 7.34 | 474 | 164 | 25.7 | 398 | 2.34 | 34.5
138 | 846 | 5 | 15 | 418.65 | 14.53 | 544 | 49.23 | 7.43 | 469 | 162 | 25.91 | 458 |  | 34.5
138 | 847 | 145 | 150 | 1.45 | 10.48 | 555 | 54.16 | 7.39 | 482 | 87 | 27.89 | 901 | 3.16 | 35
138 | 847 | 135 | 140 | 4.35 | 10.4 | 556 | 54 | 7.15 | 483 | 88 | 28.02 | 965 | 3.42 | 35
138 | 847 | 135 | 140 | 7.35 | 10.38 | 557 | 53.78 | 7.21 | 484 | 88 | 27.88 | 1028 | 3.49 | 35.5
138 | 847 | 145 | 150 | 24.95 | 10.31 | 562 | 54.81 | 7.08 | 488 | 93 | 28.33 | 955 | 3.75 | 35.8
138 | 847 | 145 | 150 | 53.45 | 10.45 | 565 | 54.76 | 7.15 | 490 | 101 | 27.77 | 1075 | 4.32 | 35.8
138 | 847 | 145 | 150 | 81.95 | 10.37 | 565 | 54.6 | 7.03 | 489 | 109 | 26.95 | 1136 | 4.32 | 35.8
138 | 847 | 145 | 150 | 110.45 | 11.21 | 563 | 53.75 | 7.03 | 487 | 131 | 27.02 | 1249 | 4.59 | 35.8
138 | 847 | 145 | 150 | 138.95 | 12.06 | 562 | 53.06 | 6.95 | 486 | 154 | 27.04 | 1455 | 5.16 | 35.5
138 | 847 | 145 | 150 | 164.35 | 12.81 | 563 | 52.31 | 6.9 | 487 | 166 | 26.93 | 1521 | 5.22 | 35.5
138 | 847 | 140 | 150 | 192.4 | 13.02 | 564 | 52.18 | 7.19 | 487 | 180 | 26.78 | 1536 | 5.17 | 35.8
138 | 847 | 140 | 150 | 221.4 | 13.89 | 564 | 51.15 | 7 | 486 | 188 | 26.2 | 1640 | 4.92 | 36
138 | 848 | 145 | 150 | 1.45 | 10.66 | 555 | 53.25 | 7.35 | 27 | 87 | 28.13 | 888 | 2.94 | 34.8
138 | 848 | 145 | 150 | 4.45 | 10.57 | 555 | 53.19 |  | 484 | 87 | 28.04 | 838 |  | 34.5
138 | 848 | 145 | 150 | 7.53 | 10.33 | 556 | 53.02 |  | 485 | 95 | 27.62 | 869 |  | 35.2
138 | 848 | 145 | 150 | 20.65 | 10.86 | 559 | 53.54 | 7.29 | 487 | 113 | 28.4 | 824 | 2.91 | 35.8
138 | 848 | 145 | 150 | 49.15 | 11.06 | 562 | 53.82 | 7.32 | 488 | 117 | 28.99 | 851 | 2.91 | 35.8
138 | 848 | 145 | 150 | 58.65 | 11.04 | 561 | 54.08 | 7.31 | 485 | 112 | 28.43 | 844 | 2.88 | 36
138 | 848 | 145 | 150 | 68.15 | 10.42 | 560 | 54.54 | 7.33 | 484 | 109 | 27.75 | 809 | 2.85 | 35.8
138 | 848 | 145 | 150 | 77.65 | 10.84 | 557 | 53.64 | 7.48 | 482 | 101 | 28.16 | 766 | 2.82 | 35.2
138 | 848 | 145 | 150 | 87.15 | 10.81 | 558 | 52.62 | 7.34 | 485 | 95 | 27.81 | 694 | 2.45 | 35.2
138 | 848 | 145 | 150 | 92.15 | 10.22 | 550 | 53.46 | 7.36 | 476 | 91 | 27.75 | 382 | 2.37 | 35.2
138 | 849 | 145 | 150 | 1.45 | 10.28 | 555 | 54.2 | 7.46 | 482 | 90 | 28.05 | 803 | 2.87 | 35
138 | 849 | 145 | 150 | 4.45 | 10.32 | 556 | 53.52 | 7.12 | 484 | 99 | 27.78 | 883 | 2.75 | 35.2
138 | 849 | 145 | 150 | 7.45 | 10.1 | 557 | 52.94 | 7.31 | 485 | 127 | 27.14 | 955 | 2.89 | 35.5
138 | 849 | 145 | 150 | 23.65 | 9.89 | 558 | 53.55 | 7.26 | 483 | 155 | 26.13 | 853 | 3.55 | 35.5
138 | 849 | 145 | 150 | 53.65 | 9.53 | 559 | 52.86 | 7.13 | 486 | 230 | 25.69 | 892 | 4.05 | 35.5
138 | 849 | 145 | 150 | 82.15 | 9.25 | 556 | 51.93 | 7.42 | 484 | 298 | 24.93 | 907 | 4.5 | 36
138 | 849 | 145 | 150 | 109.15 | 9.21 | 560 | 52.05 | 7.16 | 486 | 343 | 24.08 | 925 | 4.8 | 35.5
138 | 849 | 145 | 150 | 139.25 | 9.48 | 561 | 51.94 | 7.24 | 485 | 396 | 23.37 | 973 | 5.13 | 34.8
138 | 849 | 142 | 150 | 168.22 | 9.64 | 560 | 51.71 | 7.03 | 484 | 436 | 23.22 | 1036 | 5.34 | 35.5
138 | 849 | 144 | 150 | 196.24 | 9.75 | 562 | 51.43 | 7.06 | 485 | 439 | 22.89 | 1005 | 5.53
138 | 849 | 144 | 150 | 225.24 | 10.05 | 563 | 52.5 | 7.36 | 484 | 450 | 23.25 | 1027 | 5.75 | 35
138 | 849 | 144 | 150 | 254.24 | 10.92 | 555 | 51.31 | 7.06 | 481 | 262 | 25.05 | 1010 | 4.2 | 35
138 | 849 | 144 | 150 | 283.24 | 10.94 | 561 | 52.17 | 7.06 | 485 | 232 | 25.15 | 1042 | 3.99 | 35
138 | 849 | 144 | 150 | 302.54 | 10.97 | 556 | 52.71 | 7.14 | 481 | 199 | 26.18 | 1025 | 3.51 | 35.5
138 | 849 | 142 | 150 | 312.12 | 11.08 | 560 | 52.03 | 7.28 | 487 | 187 | 26.62 | 1116 | 3.13 | 35.5
138 | 849 | 142 | 150 | 321.82 | 11.14 | 559 | 52.37 | 7.18 | 486 | 155 | 27.24 | 1023 | 2.46 | 35.8
138 | 849 | 142 | 150 | 331.52 | 11.23 | 559 | 53.73 | 7.23 | 484 | 147 | 27.28 | 1062 | 3.34 | 36
138 | 849 | 142 | 150 | 341.12 | 10.48 | 560 | 52.87 | 7.33 | 488 | 114 | 27.18 | 1049 | 2.94 | 35.5
138 | 849 | 142 | 150 | 346.22 | 10.05 | 555 | 52.5 |  | 484 | 94 | 26.93 | 1036 |  | 37
138 | 850 | 145 | 150 | 1.45 | 10.45 | 556 | 53.54 | 7.29 | 484 | 89 | 28.03 | 857 | 2.98 | 35.5
138 | 850 | 145 | 150 | 30.95 | 10.26 | 559 | 53.42 | 7.18 | 487 | 136 | 27.44 | 865 | 3.67 | 36
138 | 850 | 145 | 150 | 59.45 | 9.73 | 559 | 53.46 | 7.16 | 486 | 187 | 26.76 | 872 | 4.02 | 36.5
138 | 850 | 142 | 150 | 87.92 | 9.31 | 560 | 52.43 | 7.12 | 487 | 238 | 25.2 | 918 | 4.23 | 35.2
138 | 850 | 142 | 150 | 116.42 | 9.23 | 561 | 51.87 | 7.2 | 487 | 290 | 24.23 | 985 | 4.71 | 35
138 | 850 | 144 | 150 | 145.34 | 9.13 | 559 | 51.49 | 7.1 | 485 | 342 | 23.8 | 1079 | 5.41 | 34.8
138 | 850 | 144 | 150 | 172.44 | 8.78 | 555 | 51.12 | 7.07 | 480 | 363 | 22.54 | 1033 | 5.16 | 35
138 | 850 | 144 | 150 | 202.44 | 8.75 | 556 | 50.74 | 7.3 | 483 | 411 | 22.82 | 1099 | 5.39 | 35
138 | 850 | 144 | 150 | 231.44 | 8.75 | 554 | 50.5 | 7.1 | 480 | 420 | 22.25 | 1120 | 5.38 | 35
138 | 850 | 145 | 150 | 259.95 | 8.74 | 557 | 49.95 | 7.09 | 484 | 417 | 21.97 | 1163 | 5.41 | 34.8
138 | 850 | 144 | 150 | 288.84 | 8.79 | 556 | 50.62 | 7.09 | 482 | 390 | 22.45 | 1099 | 5 | 36.5
138 | 850 | 142 | 150 | 317.82 | 8.74 | 555 | 51 | 7.31 | 481 | 373 | 22.94 | 1140 | 3.8 | 34.8
138 | 850 | 140 | 150 | 343.7 | 9.05 | 556 | 50.93 | 7.18 | 483 | 320 | 23.21 | 1240 | 4 | 35.5
138 | 850 | 140 | 150 | 374.2 | 11.23 | 558 | 53.49 | 7.31 | 484 | 104 | 27.95 | 1125 | 2.98 | 35.5
138 | 850 | 140 | 150 | 385.3 | 10.84 | 557 | 53.32 | 7.25 | 484 | 97 | 27.67 | 1099 | 2.56 | 35.5
138 | 850 | 140 | 150 | 395 | 10.78 | 557 | 53.46 | 7.34 | 483 | 95 | 27.34 | 1099 | 2.63
138 | 850 | 140 | 150 | 398.7 | 10.67 | 556 | 53.65 | 7.24 | 482 | 92 | 27.44 | 918 | 2.64
138 | 851 | 135 | 140 | 1.35 | 10.49 | 556 | 53.43 | 7.09 | 483 | 88 | 27.31 | 699 | 2.95 | 35
138 | 851 | 135 | 140 | 5.85 | 10.45 | 557 | 53.23 | 7.48 | 483 | 86 | 26.76 | 664 | 3.02 | 35
138 | 851 | 145 | 150 | 25.95 | 10.65 | 561 | 53.99 | 7.25 | 488 | 96 | 28.11 | 748 | 3.1 | 35.5
138 | 851 | 145 | 150 | 54.45 | 10.61 | 564 | 53.87 | 7.28 | 489 | 101 | 26.98 | 783 | 3.25 | 35.8
138 | 851 | 145 | 150 | 82.95 | 10.5 | 564 | 52.77 | 7.82 | 490 | 109 | 26.2 | 796 | 3.56 | 35.8
138 | 851 | 145 | 150 | 111.48 | 10.61 | 562 | 53.47 | 7.19 | 487 | 129 | 26.41 | 864 | 3.59 | 35.5
138 | 851 | 145 | 150 | 139.95 | 10.62 | 559 | 53.29 | 7.24 | 484 | 140 | 26.19 | 1021 | 3.74 | 36
138 | 851 | 145 | 150 | 165.75 | 10.6 | 560 | 53.15 | 7.07 | 485 | 142 | 26.39 | 1029 | 3.84 | 36.5
138 | 851 | 142 | 150 | 195.72 | 10.45 | 558 | 53.54 | 7.06 | 482 | 160 | 25.77 | 1052 | 3.73 | 35.5
138 | 851 | 142 | 150 | 225.72 | 10.48 | 559 | 52.71 | 7.13 | 486 | 180 | 26.76 | 1077 | 3.51 | 35.5
138 | 851 | 142 | 150 | 254.72 | 10.76 | 561 | 53.16 | 7.18 | 487 | 184 | 26.71 | 1031 | 3.51 | 35.2
138 | 851 | 144 | 150 | 292.94 | 10.37 | 559 | 52.98 | 7.15 | 484 | 146 | 26.09 | 927 | 3.56 | 35.5
138 | 851 | 142 | 150 | 299.52 | 10.55 | 561 | 53.53 | 7.17 | 488 | 136 | 27.46 | 905 | 3.09 | 36
138 | 851 | 142 | 150 | 310.62 | 10.62 | 558 | 53.29 | 7.11 | 485 | 115 | 27.3 | 854 | 2.96 | 35.8
138 | 851 | 142 | 150 | 317.32 | 10.32 | 559 | 53.52 | 7.23 | 487 | 102 | 27.99 | 758 | 2.54 | 35.8
138 | 852 | 145 | 150 | 1.45 | 10.36 | 556 | 53.54 | 7.09 | 477 | 88 | 28.37 | 639 | 2.91 | 35.5
138 | 852 | 145 | 150 | 4.45 | 10.42 | 558 | 53.4 | 7.18 | 478 | 93 | 27.82 | 636 | 2.92 | 35.8
138 | 852 | 145 | 150 | 27.35 | 11.26 | 559 | 52.98 | 7.18 | 480 | 106 | 28.55 | 678 | 3.05 | 36.5
138 | 852 | 145 | 150 | 55.85 | 11.12 | 561 | 52.95 | 7.14 | 481 | 117 | 27.95 | 712 | 2.89 | 35.8
138 | 852 | 145 | 150 | 84.35 | 10.82 | 564 | 53.34 | 7.09 | 485 | 112 | 28.09 | 836 | 2.93 | 36.3
138 | 852 | 145 | 150 | 93.85 | 10.65 | 562 | 53.43 | 7.13 | 482 | 106 | 28.12 | 801 | 2.9 | 35.5
138 | 852 | 145 | 150 | 103.35 | 10.57 | 561 | 53.67 | 7.17 | 481 | 101 | 28.44 | 754 | 2.61 | 36
138 | 852 | 145 | 150 | 112.85 | 10.47 | 557 | 52.89 | 7.21 | 478 | 92 | 28.28 | 633 | 2.41 | 35.5
138 | 852 | 145 | 150 | 116.45 | 10.47 | 555 | 53.05 | 7.21 | 477 | 96 | 28.49 | 684 | 2.47 | 35.8
138 | 852 | 96 | 104 | 118.96 | 10.37 | 555 | 53.14 | 7.22 | 477 | 92 | 28.28 | 645 | 2.45 | 35.5
138 | 853 | 145 | 150 | 1.45 | 10.41 | 557 | 52.87 | 7.53 | 478 | 89 | 28.02 | 541 | 2.8 | 35.5
138 | 853 | 145 | 150 | 7.45 | 10.53 | 557 | 53.23 | 7.52 | 477 | 92 | 28.11 | 545 | 2.65 | 36.2
138 | 853 | 145 | 150 | 11.75 | 10.68 | 556 | 53.39 | 7.56 | 476 | 92 | 28.16 | 443 | 2.72 | 36
138 | 853 | 145 | 150 | 21.25 | 10.66 | 559 | 53.33 | 7.55 | 479 | 93 | 27.94 | 349 | 2.64 | 36
138 | 853 | 145 | 150 | 26.25 | 10.61 | 558 | 53.47 | 7.58 | 478 | 94 | 28.24 | 330 | 2.63 | 36
138 | 853 | 135 | 140 | 37.15 | 10.47 | 557 | 53.68 | 7.61 | 475 | 90 | 27.34 | 315 | 2.59 | 36.3
138 | 853 | 145 | 150 | 45.25 | 10.42 | 557 | 53.82 | 7.55 | 476 | 91 | 27.57 | 383 | 2.55 | 36.3
138 | 853 | 145 | 150 | 56.25 | 10.34 | 558 | 53.66 | 7.57 | 478 | 90 | 27.64 | 454 | 2.48 | 36.3
138 | 853 | 145 | 150 | 65.7 | 10.27 | 556 | 53 | 7.62 | 477 | 86 | 27.54 | 473 | 2.42 | 36
138 | 854 | 145 | 150 | 2.95 | 10.44 | 558 | 52.59 | 7.48 | 480 | 88 | 28.23 | 525 | 2.93 | 35
138 | 854 | 145 | 150 | 7.45 | 10.95 | 557 | 52.49 | 7.47 | 478 | 90 | 28.42 | 790 | 2.63 | 35.5
138 | 854 | 145 | 150 | 17.3 | 11.71 | 560 | 53.01 | 7.54 | 479 | 88 | 28.61 | 486 | 2.54 | 35.5
138 | 854 | 145 | 150 | 36.35 | 13.16 | 561 | 53.01 | 7.43 | 479 | 90 | 29.07 | 385 | 2.35 | 36.3
138 | 854 | 145 | 150 | 45.85 | 13.89 | 559 | 52.76 | 7.42 | 476 | 88 | 29.16 | 374 | 2.51 | 36
139 | 855 | 55 | 70 | 0.55 | 10.22 | 557.1 | 51.73 | 7.81 |  |  | 27.8 | 514 | 3.26 | 35
139 | 855 | 144 | 150 | 1.44 | 10.33 | 552.6 | 51.62 | 7.63 |  |  | 26.79 | 469 | 4 | 35.5
139 | 855 | 53 | 67 | 2.03 | 10.34 | 555.1 | 50.85 | 7.98 |  |  | 27.21 | 428 | 4.89 | 35
139 | 855 | 144 | 150 | 2.94 | 10.32 | 551.2 | 50.65 | 7.77 |  |  | 25.6 | 500 | 6.2 | 35
139 | 855 | 144 | 150 | 5.94 | 10.3 | 556.1 | 50.78 | 7.8 |  |  | 24.15 | 549 | 7.58 | 35
139 | 855 | 140 | 150 | 13.5 | 10.38 | 557.1 | 51.24 | 7.73 |  |  | 21.82 | 664 | 10.27 | 36
139 | 855 | 140 | 150 | 19.5 | 10.5 | 562.1 | 49.81 | 7.71 |  |  | 22.71 | 656 | 9.35 | 35
139 | 855 | 140 | 150 | 30.4 | 12 | 565.1 | 50.81 | 7.8 |  |  | 23.84 | 708 | 7.98 | 35
139 | 855 | 140 | 150 | 36.9 | 12.52 | 562.1 | 51 | 7.84 |  |  | 25.44 | 763 | 6.81 | 36
139 | 855 | 140 | 150 | 46.9 | 12.55 | 558.2 | 52.65 | 7.79 |  |  | 26.9 | 845 | 5.45 | 35.5
139 | 855 | 140 | 150 | 58 | 11.88 | 554.2 | 53.38 | 7.66 |  |  | 27.73 | 958 | 3.81 | 35
139 | 855 | 10 | 12 | 64.9 | 11.42 | 551.2 |  |  |  |  | 27.8 | 730
139 | 855 | 140 | 150 | 7.1 | 10.51 | 561.1 | 50.67 | 7.78 |  |  | 23.38 | 734 | 9.28 | 35.5
139 | 855 | 140 | 150 | 28.9 | 11.05 | 560.1 | 50.14 | 7.7 |  |  | 23.23 | 652 | 8.43 | 36
139 | 855 | 130 | 144 | 30.3 | 11.54 | 561.5 | 50.3 | 7.74 |  |  | 24.42 | 681 | 8.22 | 36
139 | 855 | 132 | 147 | 31.82 | 11.86 | 573 | 51.39 | 7.75 |  |  | 25.28 | 633 | 7.62 | 36
139 | 855 | 40 | 52 | 0.4 | 9.94 | 551.2 | 50.46 | 7.84 |  |  | 28.25 | 531 | 3.31 | 35.5
139 | 855 | 144 | 150 | 1.44 | 10.06 | 552.2 | 51.76 | 7.83 |  |  | 27.55 | 375 | 4.14 | 35.5
139 | 855 | 144 | 150 | 2.94 | 10.15 | 556.2 | 51.1 | 7.73 |  |  | 25.41 | 487 | 7.08 | 35.5
139 | 855 | 144 | 150 | 5.94 | 9.9 | 555.2 | 51.04 | 7.73 |  |  | 24.08 | 587 | 8.56 | 35
139 | 855 | 140 | 150 | 11.6 | 9.89 | 555.2 | 51.16 | 7.74 |  |  | 22.63 | 622 | 10.12 | 35
139 | 855 | 140 | 150 | 16.1 | 9.88 | 561.1 | 50.19 | 7.7 |  |  | 22.06 | 712 | 10.36 | 34.5
139 | 855 | 140 | 150 | 19.1 | 10.51 | 564.1 | 49.67 | 7.79 |  |  |  | 629 | 10.36 | 36
139 | 855 | 140 | 150 | 23.6 | 11.41 | 565.1 | 50.19 | 7.75 |  |  | 22.87 | 642 | 9.95 | 36
139 | 855 | 140 | 150 | 31.5 | 11.62 | 568.1 | 49.86 | 7.77 |  |  | 22.95 | 750 | 9.3 | 36.5
139 | 855 | 140 | 150 | 47.9 | 11.82 | 549.2 | 49.88 | 7.81 |  |  | 24.69 | 452 | 7.26 | 36
139 | 855 | 140 | 150 | 55.4 | 12.21 | 551.2 | 49.59 | 7.82 |  |  | 24.8 | 640 | 7.05 | 35.5
139 | 855 | 140 | 150 | 59 | 13.46 | 561.1 | 50.23 | 7.84 |  |  | 25.33 | 811 | 7.38 | 36
139 | 855 | 140 | 150 | 63.5 | 13.13 | 558.2 | 49.3 | 7.85 |  |  | 25.76 | 793 | 6.53 | 35.5
139 | 855 | 70 | 75 | 66.4 | 13.26 | 558.2 | 50.13 | 7.9 |  |  | 27.15 | 750 | 6.89 | 36
139 | 855 | 0 | 5 | 75.2 | 11.98 | 546.3 | 51.79 | 7.76 |  |  | 27.76 | 875 | 4.09 | 34.5
139 | 855 | 0 | 10 | 86.3 | 12.26 | 550.6 | 52.99 | 7.76 |  |  | 27.76 | 335 | 3.03 | 35.5
139 | 855 | 140 | 150 | 87.8 | 12.23 | 551.2 | 54.14 | 7.69 |  |  | 28.1 | 250 | 2.48 | 35
139 | 855 | 20 | 33 | 94.8 | 12.57 | 554.5 | 52.07 | 7.76 |  |  |  | 151 | 2.19 | 34.5
139 | 855 | 0 | 10 | 96.1 | 12.53 | 551.5 | 52.32 | 7.84 |  |  | 29.23 | 185 | 2.03 | 36
139 | 855 | 45 | 50 | 104.75 | 12.45 | 549.2 | 51.86 | 7.87 |  |  | 28.51 | 300 | 2.12 | 35
139 | 856 | 0 | 6 | 1.5 | 10.1 | 554.2 | 51.8 | 7.66 |  |  | 28.71 | 529 | 3.15 | 35
139 | 856 | 140 | 150 | 4.1 | 10.43 | 554.2 | 53.67 | 7.64 |  |  | 28.63 | 661 | 3.27 | 35.5
139 | 856 | 140 | 150 | 5.6 | 10.56 | 556.2 | 53.1 | 7.76 |  |  | 28.31 | 607 | 3.29 | 35.5
139 | 856 | 140 | 150 | 10.1 | 10.49 | 553.2 | 52.17 | 7.79 |  |  | 28.51 | 692 | 3.36 | 35.5
139 | 856 | 140 | 150 | 13.6 | 10.3 | 552.2 | 51.85 | 7.8 |  |  | 28.37 | 478 | 3.12 | 35
139 | 856 | 143 | 150 | 19.63 | 10.49 | 554.2 | 51.84 | 7.81 |  |  | 28.25 | 258 | 2.89 | 35.5
139 | 856 | 140 | 150 | 23.1 | 11.04 | 555.2 | 53.07 | 7.75 |  |  | 27.84 | 156 | 3.1 | 35.5
139 | 856 | 140 | 150 | 38.98 | 11.33 | 552.2 | 53.87 | 7.71 |  |  | 28.16 | 170 | 4.99 | 35.5
139 | 856 | 140 | 150 | 48.1 | 12.31 | 552.2 | 54.44 | 7.82 |  |  | 27.93 | 175 | 3.12 | 35.5
139 | 856 | 140 | 150 | 57.6 | 13.23 | 555.2 | 54.73 | 7.76 |  |  | 27.99 | 217 | 2.85 | 35.5
139 | 856 | 140 | 150 | 67.1 | 11.84 | 554.2 | 53.91 | 7.77 |  |  | 28.13 | 295 | 2.48 | 35.5
139 | 856 | 140 | 150 | 76.6 | 13.29 | 557.2 | 54 | 7.83 |  |  | 28.6 | 214 | 3.07 | 35.5
139 | 856 | 140 | 150 | 80.1 | 14.46 | 554.2 | 54.71 | 7.91 |  |  | 28.63 | 217 | 3.1 | 36
139 | 856 | 140 | 150 | 87.6 | 13.34 | 552.2 | 52.84 | 7.88 |  |  | 28.92 | 260 | 3.21 | 35
139 | 856 | 140 | 150 | 106.7 | 17.23 | 552.2 | 55.06 | 7.77 |  |  | 31.58 | 331 | 2.05 | 35.5
139 | 856 | 140 | 150 | 112.7 | 15.84 | 548.2 | 56.5 | 7.71 |  |  | 30.94 | 320 | 2.09 | 35
139 | 856 | 144 | 150 | 1.44 | 10.26 | 552.2 | 52.77 | 7.76 |  |  | 28.71 | 412 | 3.15 | 36
139 | 856 | 140 | 150 | 3.2 | 10.45 | 556.2 | 53.88 | 7.77 |  |  | 28.54 | 371 | 2.86 | 35.5
139 | 856 | 140 | 150 | 4.7 | 10.59 | 552.2 | 53.96 | 7.84 |  |  | 28.22 | 346 | 2.88 | 35
139 | 856 | 140 | 150 | 9.2 | 10.44 | 555.2 | 53.89 | 7.69 |  |  | 28.45 | 344 | 2.77 | 35
139 | 856 | 140 | 150 | 17.2 | 10.32 | 552.2 | 53.79 | 7.69 |  |  | 28.16 | 224 | 2.51 | 35
139 | 856 | 140 | 150 | 20.2 | 10.46 | 554.2 | 54.2 | 8.17 |  |  | 28.77 | 109 | 3.28 | 34.5
139 | 856 | 140 | 150 | 26.7 | 10.48 | 555.2 | 54.83 | 7.72 |  |  | 29 | 189 | 2.34 | 35.5
139 | 856 | 140 | 150 | 36.2 | 13.99 | 551.2 | 54.48 | 7.68 |  |  | 30.68 | 429 | 2.14 | 35.5
139 | 856 | 140 | 150 | 45.7 | 15.62 | 554.2 | 56.35 | 7.75 |  |  | 31.84 | 432 | 2.1 | 36
139 | 856 | 140 | 150 | 53.7 | 14.93 | 553.2 | 54.64 | 7.6 |  |  | 31.84 | 456 | 2.03 | 36
139 | 856 | 140 | 150 | 56.7 | 14.98 | 554.2 | 54.8 | 7.66 |  |  | 31.84 | 376 | 2.09 | 35.5
139 | 856 | 140 | 150 | 60.2 | 14.82 | 550.2 | 54.86 | 7.71 |  |  | 30.77 | 419 | 2.15 | 36
139 | 856 | 140 | 150 | 63.7 | 14.83 | 551.2 | 54.3 | 7.68 |  |  | 30.68 | 415 | 2.19 | 35.5
139 | 856 | 140 | 150 | 72.2 | 12.61 | 530.2 | 52.81 | 7.66 |  |  | 28.28 | 298 | 2.16 | 34
139 | 856 | 140 | 150 | 79.2 | 14.34 | 549.2 | 53.7 | 7.94 |  |  | 29.67 | 378 | 2.27 | 35.5
139 | 856 | 140 | 150 | 84.5 | 14.73 | 548.2 | 55.25 | 7.88 |  |  | 30.83 | 388 | 2.23 | 35
139 | 856 | 140 | 150 | 94 | 14.53 | 550.2 | 54.7 | 7.73 |  |  | 30.97 | 532 | 1.99 | 36
139 | 856 | 140 | 150 | 103.7 | 16.36 | 548.2 | 52.62 | 7.72 |  |  | 30.97 | 466 | 2.16 | 35.5
139 | 856 | 140 | 150 | 116.3 | 15 | 550.2 | 54.2 | 7.72 |  |  | 31.32 | 994 | 2.63 | 36
139 | 856 | 140 | 150 | 4.4 | 10.37 | 550.2 | 54.65 | 7.41 |  |  | 30.97 | 565 | 2.31 | 35.5
139 | 857 | 144 | 150 | 3.34 | 10.21 | 552.9 | 51.63 | 7.65 |  |  | 28.8 | 492 | 4.15 | 35.5
139 | 857 | 144 | 150 | 4.84 | 10.35 | 551.3 | 52.37 | 7.69 |  |  | 27.79 | 547 | 4.38 | 34.5
139 | 857 | 144 | 150 | 9.34 | 10.47 | 556.8 | 51.7 | 8.04 |  |  | 26.72 | 642 | 6.32 | 34
139 | 857 | 140 | 150 | 14.3 | 10.57 | 553.2 | 52.36 | 7.8 |  |  | 25.53 | 652 | 7.49 | 35.5
139 | 857 | 140 | 150 | 18.8 | 10.54 | 554.2 | 52.5 | 7.72 |  |  | 24.72 | 750 | 8.56 | 35.5
139 | 857 | 140 | 150 | 27.8 | 10.53 | 562.1 | 52.83 | 7.82 |  |  | 22.72 | 844 | 11.04 | 35.5
139 | 857 | 140 | 150 | 37.3 | 10.44 | 564.1 | 52.38 | 7.85 |  |  | 21.24 | 1011 | 13.02 | 35.5
139 | 857 | 140 | 150 | 46.8 | 10.66 | 566.1 | 52.27 | 7.88 |  |  | 19.6 | 582 | 11.87 | 35.5
139 | 857 | 140 | 150 | 52.12 | 10.41 | 571 | 51.43 | 7.84 |  |  | 18.73 | 520 | 7.01
139 | 857 | 140 | 150 | 65.8 | 16.31 | 574 | 45.78 | 7.81 |  |  | 18.96 | 437 | 4.23
139 | 857 | 140 | 150 | 75.3 | 18.77 | 577 | 44.6 | 7.75 |  |  | 19.45 | 379 | 3.04 | 35.5
139 | 857 | 140 | 150 | 84.8 | 21.98 | 578.6 | 42.26 | 7.74 |  |  | 19.97 | 254 | 1.66 | 36
139 | 857 | 140 | 150 | 105.9 | 26.74 | 571.9 | 35.53 | 7.69 |  |  | 20.55 | 330 | 2.19 | 36
139 | 857 | 144 | 150 | 1.44 | 10.1 | 550.3 | 51.96 | 7.74 |  |  | 28.31 | 508 | 3.16 | 35.5
139 | 857 | 144 | 150 | 2.94 | 10.19 | 553.2 | 51.54 | 7.79 |  |  | 28.02 | 494 | 4.14 | 35.8
139 | 857 | 140 | 150 | 6.3 | 10.22 | 549.3 | 51.22 | 7.85 |  |  | 26.89 | 554 | 5.1 | 36
139 | 857 | 140 | 150 | 10.8 | 10.54 | 553.2 | 52.83 | 7.88 |  |  | 26.14 | 755 | 6.66 | 36
139 | 857 | 140 | 150 | 23.9 | 10.39 | 551.3 | 52.43 | 7.88 |  |  | 23.94 | 740 | 7.45 | 35
139 | 857 | 140 | 150 | 28.4 | 10.47 | 554.2 | 52.02 | 7.94 |  |  | 23.18 | 905 | 11.26 | 35.5
139 | 857 | 144 | 150 | 1.44 | 10.1 | 554.2 | 52.1 | 7.73 |  |  | 28.39 | 463 | 3.51 | 35.5
139 | 857 | 144 | 150 | 2.94 | 10.35 | 556.2 | 52.4 | 7.76 |  |  | 27.53 | 558 | 4.43 | 35.5
139 | 857 | 140 | 150 | 57.9 | 16.45 | 561.1 | 47.27 | 7.81 |  |  | 22.87 | 380 | 5.09 | 35
139 | 857 | 140 | 150 | 69.4 | 20.73 | 562.1 | 44.29 | 7.66 |  |  | 21.48 | 340 | 2.56 | 35.5
139 | 857 | 140 | 150 | 89.1 | 29.96 | 571 | 37.82 | 7.88 |  |  | 22.63 | 230 | 2.13 | 36
139 | 857 | 109 | 114 | 115.59 | 45.04 | 585.8 | 20.9 | 7.63 |  |  | 20.72 | 383 | 2.23 | 36
139 | 857 | 0 | 10 | 145 | 52.25 | 588.8 | 11.69 | 7.66 |  |  | 12.82 | 285 | 1.18 | 36
139 | 857 | 140 | 150 | 156 | 48.99 | 582.9 | 9.31 | 7.53 |  |  | 10.85 | 292 | 1.13 | 35
139 | 857 | 0 | 10 | 165.8 | 59.95 | 576.9 | 7.02 | 8.11 |  |  | 9.18 | 368 | 1.29 | 35
139 | 857 | 0 | 10 | 175.5 | 47.05 | 579.9 | 7.08 | 7.89 |  |  | 8.45 | 289 | 1.09
139 | 857 | 135 | 150 | 193.25 | 53.94 | 576 | 5.34 | 7.84 |  |  | 8.31 | 235 | 0.64 | 35
139 | 857 | 0 | 15 | 203.1 | 57.04 | 574 | 6.57 | 7.83 |  |  | 7.5 | 266 | 1.25 | 35.5
139 | 857 | 0 | 15 | 212.8 | 63.11 | 569 | 5.16 | 7.98 |  |  | 5.5 | 291 | 0.69 | 35.5
139 | 857 | 135 | 150 | 233.45 | 65.45 | 577.8 | 9 | 7.94 |  |  | 5.67 | 324 | 0.55 | 34.5
139 | 857 | 0 | 10 | 260.7 | 72.12 | 579.9 | 8.61 | 7.48 |  |  | 7.12 | 247 | 0.79 | 36
139 | 857 | 135 | 150 | 275.85 | 73.61 | 580.9 | 11.13 | 7.57 |  |  | 5.73 | 384 | 1.39 | 35.5
139 | 857 | 135 | 150 | 285.45 | 86.3 | 589.3 | 4.95 | 7.23 |  |  | 3.13 | 315 | 1.12 | 37
139 | 857 | 0 | 15 | 296.8 | 85.37 | 588.8 | 8.26 | 7.64 |  |  | 4.66 | 333 | 0.9 | 36
139 | 857 | 134 | 150 | 317.44 | 80.05 | 590.8 | 13.36 | 7.77 |  |  | 6.6 |  | 1.24 | 36.5
139 | 857 | 135 | 150 | 333.75 | 86.93 | 596.7 | 10.6 | 7.63 |  |  | 4.57 | 293 | 0.9 | 37
139 | 857 | 3 | 18 | 347.63 | 88.61 | 609.5 | 9.35 | 7.41 |  |  | 5.47 |  | 0.83 | 36
139 | 857 | 130 | 150 | 352.1 | 97.85 | 604.6 | 9.82 | 7.39 |  |  | 4.14 |  | 0.45
139 | 857 | 0 | 15 | 357.3 | 87.72 | 605.6 | 8.76 |  |  |  | 3.73
139 | 857 | 121 | 136 | 366.61 | 82.12 | 599.7 | 8.69 | 7.38 |  |  | 3.62 | 690 | 1.93 | 36
139 | 857 | 0 | 15 | 382.65 | 83.84 | 606.6 | 10.43 | 7.45 |  |  | 3.36 | 357 | 1.41
139 | 857 | 0 | 15 | 395.8 | 158.52 | 608.6 | 12.02 |  |  |  | 7
139 | 857 | 0 | 15 | 400.5 | 86.2 | 601.6 | 6.22 |  |  |  | 3.82
139 | 857 | 132 | 147 | 410.02 | 74.14 | 593.7 | 15.37 |  |  |  | 5.47
139 | 857 | 135 | 150 | 415.05 | 81.92 | 604.6 | 8.24 |  |  |  | 3.07 | 356
139 | 857 | 142 | 148 | 501.42 | 144.34 | 619.4 | 9.57 |  |  |  | 6.17
139 | 857 | 16 | 20 | 686.06 | 104.81 | 604.3 | 14.16 | 7.27 |  |  | 3.73 | 164 | 2.43
139 | 858 | 144 | 150 | 1.44 | 10.21 | 555.2 | 51.75 | 7.86 |  |  | 28.43 | 485 | 3.28
139 | 858 | 144 | 150 | 5.34 | 10.7 | 556.2 | 52.88 | 7.89 |  |  | 27.98 | 793 | 4.13
139 | 858 | 144 | 150 | 6.84 | 10.89 | 558.2 | 53.34 | 7.89 |  |  | 28.11 | 685 | 4.19
139 | 858 | 144 | 150 | 9.84 | 11.29 | 554.5 | 53.7 | 7.92 |  |  | 28.14 | 756 | 4.56
139 | 858 | 140 | 150 | 17.57 | 12.18 | 557.2 | 54.21 | 7.94 |  |  | 27.42 | 1080 | 5.25
139 | 858 | 140 | 150 | 27.3 | 13.36 | 559.2 | 53 | 7.93 |  |  | 26.43 | 279 | 5.58
139 | 858 | 140 | 150 | 36.8 | 14.87 | 563.1 | 50.18 | 7.91 |  |  | 26.18 | 279 | 5.28
139 | 858 | 140 | 150 | 43.3 | 17.93 | 566.1 | 47.54 | 7.93 |  |  | 26.69 | 450 | 5.56
139 | 858 | 140 | 150 | 52.8 | 26.86 | 568.1 | 39.8 | 7.89 |  |  | 22.27 | 470 | 5.7
139 | 858 | 0 | 10 | 64 | 31.37 | 570.1 | 38.07 | 7.99 |  |  | 20.96 | 524 | 7
139 | 858 | 140 | 150 | 69.9 | 29.42 | 572.1 | 33.59 | 7.96 |  |  | 16.06 | 682 | 8.21
139 | 858 | 0 | 8 | 71.9 | 31.97 | 574.1 | 31.14 | 7.89 |  |  | 15.34 | 843 | 8.51
139 | 858 | 43 | 53 | 73.33 | 30.73 | 569.1 | 31.61 | 7.96 |  |  | 15.09 | 643 | 8.22
139 | 858 | 84 | 98 | 111.44 | 51.63 | 581 | 8.87 | 7.88 |  |  | 6.11 | 998 | 7.38
139 | 858 | 52 | 62 | 120.82 | 59.47 | 576 | 8.97 | 7.79 |  |  | 13.8 | 1140 | 8.64
139 | 858 | 137 | 147 | 140.97 | 52.52 | 557.6 | 8.26 | 7.88 |  |  | 17.83 | 1320 | 7.07
139 | 858 | 131 | 143 | 160.31 | 53.55 | 563.1 | 11.17 | 7.88 |  |  | 20.15 | 1290 | 4.42
139 | 858 | 90 | 100 | 171 | 60.87 | 560.1 | 13.46 | 7.85 |  |  | 29.09 | 1370 | 5.69
139 | 858 | 22 | 31 | 188.12 | 48.58 | 560.1 | 9.38 | 7.91 |  |  | 9.03 | 1510 | 7.89
139 | 858 | 0 | 10 | 207.3 | 44.89 | 552.2 | 10.72 | 7.89 |  |  | 5.08 | 1230 | 9.08
139 | 858 | 3 | 13 | 226.63 | 46.93 | 558.2 | 12.58 | 7.87 |  |  | 5.21 | 900 | 6.48
139 | 858 | 29 | 36 | 246.19 | 80.29 | 589.9 | 12 | 7.73 |  |  | 6.03 | 1740 | 5.16
139 | 858 | 90 | 102 | 256.5 | 77.17 | 592.9 | 14.03 | 7.84 |  |  | 5.47 | 803 | 5.32
139 | 858 | 69 | 84 | 265.99 | 78.47 | 595.8 | 13.17 | 7.74 |  |  | 4.14 | 843 | 5.81
139 | 858 | 15 | 22 | 274.65 | 75.88 | 592.9 | 14.68 | 7.78 |  |  | 5.35 | 1030 | 5.55
139 | 858 | 8 | 15 | 291.58 | 68.29 | 570.5 | 21.29 | 7.79 |  |  | 15.37 | 728 | 5.24
139 | 858 | 144 | 150 | 1.44 | 10.85 | 556.2 | 54.19 | 7.93 |  |  | 28.34 | 630 | 3.38
139 | 858 | 73 | 79 | 2.23 | 11.72 | 577.6 | 56.44 | 7.79 |  |  | 28.47 | 365 | 3.14
139 | 858 | 144 | 150 | 2.94 | 13.02 | 562.1 | 54.5 | 7.8 |  |  | 27.85 | 686 | 4.03
139 | 858 | 118 | 129 | 4.18 | 14.7 | 587.6 | 55.52 | 7.83 |  |  | 27.77 | 167 | 1.33
139 | 858 | 38 | 44 | 4.88 | 17.15 | 590.6 | 53.83 | 7.84 |  |  | 27.16 | 131 | 1.11
139 | 858 | 144 | 150 | 5.94 | 20.81 | 565.9 | 51.57 | 7.98 |  |  | 22.29 | 513 | 3.86
139 | 858 | 41 | 73 | 7.61 | 28 | 590.6 | 56.4 | 7.28 |  |  | 29.13 | 333 | 0.82
139 | 858 | 7 | 21 | 8.77 | 27.35 | 583.6 | 48.25 | 7.56 |  |  | 27.13 | 232 | 0.49
139 | 858 | 129 | 141 | 9.99 | 30.24 | 586.6 | 46.01 | 7.51 |  |  | 18.53 | 229 | 1.39
139 | 858 | 140 | 150 | 13.1 | 75.3 | 604.1 | 13.04 | 7.5 |  |  | 2.58 | 1540 | 3.51
139 | 858 | 75 | 87 | 13.95 | 92.09 | 621.5 | 13.93 | 7.25 |  |  | 8.99 | 245 | 0.81
139 | 858 | 17 | 32 | 14.87 | 80.76 | 593.6 | 11.35 | 7.61 |  |  | 4.4 | 232 | 0.83
139 | 858 | 110 | 124 | 15.8 | 76.08 | 592.6 | 11.9 | 7.94 |  |  | 1.51 | 243 | 1.02
139 | 858 | 3 | 13 | 16.73 | 78.49 | 571.3 | 14.89 | 7.76 |  |  | 6.05 | 1400 | 4.96
139 | 858 | 125 | 138 | 25.15 | 117.97 | 638.5 | 13.97 | 7.48 |  |  | 6.63 | 1226 | 1.9
139 | 858 | 143 | 150 | 26.83 | 129.26 | 646.9 | 8.92 | 7.79 |  |  | 0 | 2150 | 2.7
139 | 858 | 140 | 150 | 28.3 | 119 | 632 | 9.35 | 7.53 |  |  | 0 | 1900 | 4.6
139 | 858 | 144 | 150 | 1.44 | 10.33 | 557.2 | 52.67 | 7.82 |  |  | 28.31 | 439 | 3.47
139 | 858 | 144 | 150 | 2.94 | 10.8 | 559.1 | 52.96 | 7.84 |  |  | 28.42 | 533 | 3.41
139 | 858 | 144 | 150 | 6.44 | 11.46 | 560.1 | 54.36 | 7.84 |  |  | 28.43 | 320 | 3.77
139 | 858 | 140 | 150 | 7.9 | 12.01 | 560.1 | 54.77 | 7.89 |  |  | 28.57 | 297 | 3.7
139 | 858 | 144 | 150 | 10.94 | 13.52 | 563.1 | 56.4 | 7.89 |  |  | 28.48 | 228 | 4.23
139 | 858 | 144 | 150 | 17.44 | 20.95 | 570.1 | 50.37 | 7.83 |  |  | 29.96 | 715 | 4.73
139 | 858 | 144 | 150 | 20.44 | 23.04 | 570.1 | 50.4 | 7.82 |  |  | 31.06 | 330 | 6.54
139 | 858 | 140 | 150 | 29.4 | 24.76 | 560.7 | 44.95 | 7.8 |  |  | 28.94 | 546 | 4.71
139 | 858 | 140 | 150 | 37.4 | 22.83 | 561.1 | 51.84 | 7.87 |  |  | 34.65 | 665 | 4.44
139 | 858 | 140 | 150 | 42.9 | 19.29 | 564.3 | 48.68 | 7.8 |  |  | 27.96 | 777 | 3.44
141 | 859 | 140 | 145 | 5.6 | 2.78 | 558 | 38.92 | 7.75 |  | 235 | 0.2 | 666 | 13.22 | 34
141 | 859 | 140 | 145 | 15.1 | 2.2 | 568 | 30.35 | 8.29 |  | 154 | 0 | 672 | 10.5 | 33
141 | 859 | 140 | 145 | 21.1 | 3.12 | 571 | 27.12 | 8.26 |  | 172 | 0 | 640 | 10.41 | 34
141 | 859 | 140 | 150 | 28.94 | 3.83 | 567 | 23.72 |  |  |  | 0.2 | 521 |  | 33.5
141 | 859 | 0 | 5 | 36.2 | 3.92 | 438 | 18.37 | 8.08 |  | 175 | 4.1 |  | 0 | 26
141 | 859 | 140 | 150 | 71.2 | 5.61 | 603 | 16.24 | 8.22 |  | 271 | 0.4 | 528 | 9.15 | 34
141 | 859 | 100 | 110 | 79 | 5.78 | 591 | 14.34 | 8.11 |  | 271 | 0.5 | 653 | 6.93 | 34
141 | 859 | 140 | 150 | 90.42 | 6.53 | 587 | 18.16 | 8.15 |  | 299 | 5.57 | 546 | 7.32 | 34.5
141 | 859 | 145 | 150 | 54.95 | 3.04 | 474 | 16.58 |  |  | 185 | 2.9 |  |  | 26.5
141 | 859 | 145 | 150 | 64.55 | 4.78 | 539 | 20.13 |  |  | 216 | 3.2 |  |  | 30
141 | 859 | 118 | 128 | 75.7 | 5.67 | 602 | 17.06 | 8.23 |  | 261 | 2.6 | 540 | 8.9 | 30
141 | 859 | 140 | 150 | 141.4 | 7.13 | 604 | 13.64 | 8.29 |  | 340 | 2.9 | 558 |  | 36.5
141 | 859 | 0 | 10 | 198.2 | 17.78 | 606 | 13.15 | 8.05 |  | 429 | 8.1 | 513 | 4.26 | 35
141 | 859 | 96 | 106 | 219.26 | 26.95 | 649 | 7.75 |  |  |  | 3.1 |  |  | 36
141 | 859 | 140 | 150 | 241.2 | 41.88 | 619 | 7.39 |  |  |  | 7.3 | 232 |  | 36
141 | 859 | 140 | 150 | 257.5 | 41.75 | 595 | 8.36 | 8.31 |  | 223 | 10.8 | 287 | 1.66 | 36
141 | 859 | 140 | 150 | 276.9 | 44.84 | 617 | 9.96 | 8.14 |  | 227 | 7.81 | 159 | 1.6 | 36
141 | 859 | 140 | 150 | 294.6 | 40.24 | 593 | 15.81 | 8.41 |  |  | 13.12 | 185 | 2.23 | 36
141 | 859 | 140 | 150 | 345.6 | 51.28 | 603 | 14.07 | 8.25 |  | 257 | 10.22 | 175 | 3.16 | 36
141 | 859 | 135 | 150 | 361.75 | 49.09 | 590 | 16.42 | 8.37 |  | 285 | 12.44 | 139 | 2.89 | 35.5
141 | 859 | 140 | 150 | 383.9 | 59.86 | 586 | 14.99 | 8.15 |  |  | 10.37 | 138 | 3.74 | 36
141 | 859 | 90 | 100 | 409.5 | 65.37 | 596 | 15.85 | 8.14 |  | 433 | 9.59 | 131 | 5.33 | 37
141 | 859 | 140 | 150 | 432.3 | 87.11 | 596 | 8.85 |  |  | 498 | 12.08 | 122 |  | 38.5
141 | 860 | 145 | 150 | 7.45 | 1.65 | 548 | 41.13 | 8.28 | 486 | 59 | 0.6 | 568 | 20.89 | 34
141 | 860 | 145 | 150 | 5.85 | 2.63 | 556 | 42.27 | 8.27 | 489 | 67 | 6.1 | 591 | 16.7 | 34
141 | 860 | 145 | 150 | 15.35 | 0.81 | 559 | 39.87 | 8.07 | 493 | 52 | 0.4 | 633 | 25.28 | 34
141 | 860 | 145 | 150 | 24.85 | 2.28 | 563 | 43.39 | 8.16 | 490 | 55 | 0.6 | 568 | 37.42 | 35
141 | 860 | 140 | 150 | 32.8 | 3.2 | 559 | 44.59 | 8.04 | 495 | 59 | 0.7 | 585 | 46.37 | 34.5
141 | 860 | 140 | 150 | 46.8 | 3.83 | 559 | 46.53 | 8.05 | 503 | 67 | 0.9 | 502 | 46.98 | 36
141 | 860 | 140 | 150 | 54.8 | 3.5 | 562 | 44.59 | 8.15 | 507 | 63 | 0.5 | 778 |  | 35.5
141 | 860 | 140 | 150 | 90.6 | 3.11 | 561 | 38.44 | 7.84 | 516 | 55 | 1.2 | 616 | 44.63 | 36
141 | 860 | 140 | 150 | 100.5 | 2.95 | 535 | 36.58 | 7.87 | 496 | 55 | 5.6 | 551 | 34.74 | 34
141 | 860 | 140 | 150 | 110.1 | 2.67 | 534 | 33.48 | 7.97 | 500 | 55 | 2.2 | 626 | 37.35 | 33.5
141 | 860 | 140 | 150 | 119.7 | 1.89 | 559 | 27.43 | 7.94 | 513 | 55 | 0.5 | 760 | 36.12 | 34
141 | 860 | 140 | 150 | 130.9 | 2.12 | 541 | 28.87 | 7.98 | 519 | 59 | 5.8 | 612 | 27.29 | 32.5
141 | 860 | 140 | 150 | 143 | 1.67 | 548 | 26.92 | 8.08 | 529 | 52 | 2.2 | 704 | 30.68 | 33.5
141 | 860 | 0 | 10 | 147.3 | 2.48 | 540 | 29.8 | 8.04 | 514 | 59 | 8.6 | 688 | 23.77 | 33
141 | 860 | 124 | 134 | 156.74 | 2.2 | 528 | 26.74 | 8.11 | 509 | 52 | 6.6 | 647 | 25.93 | 33
141 | 860 | 140 | 150 | 166.5 | 2.65 | 525 | 26.88 | 8.09 | 499 | 55 | 5.6 | 672 |  | 32
141 | 860 | 140 | 150 | 185.8 | 2.79 | 496 | 25.02 | 7.98 | 458 | 52 | 4.1 | 678 | 25.82 | 29.5
141 | 860 | 140 | 150 | 195.5 | 3.4 | 510 | 25.63 | 8.14 | 468 | 55 | 5.6 | 532 | 25.32 | 30.5
141 | 860 | 140 | 150 | 234.2 | 3.68 | 539 | 27.89 |  | 503 | 63 | 8.6 | 502 |  | 33.5
141 | 860 | 47 | 57 | 242.97 | 3.12 | 545 |  |  | 502 |  | 5.3 | 616 |  | 33
141 | 860 | 140 | 150 | 254.8 | 3.12 | 543 | 21.3 |  | 499 |  | 7.4 | 691 |  | 33.5
141 | 860 | 62 | 76 | 262.22 | 2.34 | 540 | 25.67 |  | 499 | 59 | 6 | 688 |  | 33
141 | 860 | 130 | 145 | 272.5 | 2.61 | 542 | 24 |  | 503 | 63 | 5.3 | 642 |  | 33
141 | 860 | 0 | 15 | 283.8 | 3.05 | 538 | 23.27 | 8.21 | 505 | 63 | 4.2 | 520 |  | 33
141 | 860 | 0 | 15 | 290.4 | 4.03 | 537 | 26.31 |  | 493 | 66 | 7.2 | 538 |  | 32
141 | 860 | 135 | 150 | 302.95 | 3.07 | 541 | 23.01 |  | 496 | 66 | 5 | 601 |  | 33
141 | 860 | 131 | 141 | 320.71 | 3.34 | 537 |  |  | 494 | 70 | 7 | 654 |  | 32
141 | 860 | 135 | 150 | 330.05 | 3.34 | 542 | 20.71 |  | 508 | 70 | 4.7 | 724 |  | 32
141 | 860 | 135 | 150 | 355.35 |  | 475 |  |  | 458 | 66 | 4.5 |  |  | 29
141 | 860 | 85 | 100 | 360.05 | 4.5 | 533 | 20.27 |  | 516 |  | 8 | 572 |  | 33
141 | 860 | 114 | 129 | 387.74 | 3.89 | 521 | 19.1 |  | 513 | 70 | 5.9 | 626 |  | 33
141 | 860 | 135 | 150 | 450.45 |  | 543 | 12.93 |  | 524 |  | 2.2 | 676 |  | 33
141 | 860 | 140 | 150 | 495.7 | 3.56 | 547 | 13.72 |  | 527 | 78 | 2.7 |  |  | 32
141 | 860 | 80 | 90 | 514.3 | 4.5 | 537 | 13.41 |  | 521 | 81 | 3.6 | 636 |  | 33
141 | 860 | 140 | 150 | 535.3 | 4.15 | 544 |  |  | 539 |  | 3.5 |  |  | 32
141 | 860 | 40 | 50 | 552.1 | 5.52 | 542 | 12.66 | 8.39 | 529 | 81 | 3 | 733 | 12.47 | 31
141 | 860 | 140 | 150 | 570.9 | 5.42 | 550 | 11.38 |  | 550 | 89 | 1.6 | 695 |  | 33
141 | 860 | 140 | 150 | 582.1 | 6.39 | 546 | 13.92 |  | 532 | 92 | 4.9 |  |  | 32
141 | 861 | 145 | 150 | 4.45 | 4.08 | 554 | 45.5 | 7.86 | 462 | 70 | 11.6 |  | 18.12 | 34
141 | 861 | 145 | 150 | 7.45 | 1.43 | 560 | 43.64 | 8.12 | 455 | 59 | 0.3 |  | 28.28 | 33
141 | 861 | 145 | 150 | 16.95 | 1.19 | 571 | 46.41 | 7.96 | 480 | 59 | 0.3 |  | 39.48 | 34
141 | 861 | 145 | 150 | 29.45 | 1.45 | 560 | 50.38 | 7.98 | 484 | 61 | 0.2 |  | 48.15 | 34
141 | 861 | 145 | 150 | 37.75 | 2.09 | 559 | 51.6 | 7.86 | 477 | 66 | 0.2 |  | 52.54 | 35
141 | 861 | 145 | 150 | 45.45 | 2.62 | 562 | 54.17 |  | 461 | 67 | 0.3 |  |  | 37
141 | 861 | 140 | 150 | 54.9 | 2.99 | 562 | 55 | 7.87 | 467 | 68 | 0.3 |  |  | 37
141 | 861 | 140 | 150 | 64.4 | 2.76 | 566 | 53.88 | 7.83 | 470 | 68 | 0.3 |  | 62.41 | 38
141 | 861 | 140 | 150 | 75.4 | 2.6 | 571 | 53.64 | 7.93 | 478 | 68 | 0.2 |  | 61.72 | 38
141 | 861 | 140 | 150 | 91.5 | 2.38 | 565 | 49.99 | 8 | 480 | 66 | 0.3 |  |  | 35.5
141 | 861 | 140 | 150 | 110.8 | 2.62 | 565 | 48.5 | 7.89 | 474 | 65 | 0.7 |  | 50.93 | 36
141 | 861 | 140 | 150 | 123.4 | 2.85 | 568 | 45.62 | 7.94 | 477 | 63 | 1.1 |  | 44.93 | 36
141 | 861 | 140 | 150 | 133.3 | 2.79 | 570 | 43.31 | 8.16 | 475 | 63 | 1.3 |  | 40.69 | 34.5
141 | 861 | 140 | 150 | 140.1 | 2.52 | 566 | 42.78 | 8.13 | 477 | 58 | 0.3 |  | 40.64 | 34.5
141 | 861 | 140 | 150 | 152.9 | 2.01 | 575 | 40.19 | 8.04 | 477 | 58 | 0.4 |  | 34.86 | 34.5
141 | 861 | 140 | 150 | 171.6 | 1.11 | 572 | 36.31 | 8.06 | 493 | 58 | 0.3 |  |  | 34.5
141 | 861 | 140 | 150 | 185.8 | 1 | 578 | 32.88 | 8.09 | 510 | 55 | 0.4 |  |  | 34
141 | 861 | 140 | 150 | 214.8 | 1.74 | 585 | 33.69 |  | 510 | 56 | 1.1 |  |  | 34
141 | 861 | 40 | 60 | 219 | 2.29 | 573 | 34.12 | 8 | 512 | 59 | 3.2 |  | 20.97 | 34
141 | 861 | 80 | 90 | 223.41 | 1.68 | 585 | 31.93 | 8.18 | 508 | 56 | 0.4 |  | 22 | 34
141 | 861 | 104 | 114 | 233.64 | 2.07 | 582 | 32.51 |  | 493 | 56 | 2.4 |  |  | 33.5
141 | 861 | 60 | 70 | 257.6 | 2.83 | 581 | 31.02 | 8.25 | 500 | 60 | 2.2 |  | 18.35 | 34
141 | 861 | 140 | 150 | 268 | 3.03 | 592 | 30.04 |  | 501 | 63 | 0.7 |  |  | 34
141 | 861 | 140 | 150 | 281.17 | 3.52 | 588 | 29.74 |  | 514 | 63 | 1.4 |  |  | 34
141 | 861 | 53 | 63 | 286.43 | 3.22 | 590 | 29 | 8.31 | 520 | 59 | 1.8 |  |  | 34
141 | 861 | 140 | 150 | 298.5 | 3.54 | 587 | 28.39 |  | 519 | 66 | 2.6 |  |  | 34
141 | 861 | 140 | 150 | 306.3 | 3.71 | 587 | 28.23 | 8.12 | 509 | 67 | 1.2 |  | 15.4 | 35
141 | 861 | 52 | 62 | 326.22 | 4.38 | 593 | 27.13 | 8.26 | 525 | 71 | 1.9 |  | 14.7 | 34.5
141 | 861 | 48 | 58 | 338.88 | 4.85 | 598 |  |  | 546 | 76 | 3.5 |  |  | 35
141 | 861 | 140 | 150 | 345.2 | 4.44 | 602 | 24.56 |  | 532 | 74 | 1.4 |  |  | 34.5
141 | 861 | 77 | 87 | 391.17 | 7.22 | 599 | 24.72 |  | 526 | 90 | 2.7 |  |  | 34
141 | 861 | 125 | 135 | 402.85 | 7.18 | 621 | 23.98 |  | 545 | 94 | 2.3 |  |  | 35
141 | 861 | 135 | 145 | 420.75 | 8.2 | 618 | 23.11 |  | 549 | 98 | 1.2 |  |  | 35
141 | 861 | 0 | 11 | 448.5 |  | 627 |  |  | 554 |  | 3.2 |  |  | 36
141 | 861 | 83 | 93 | 460.43 | 13.59 | 634 | 20.93 |  | 561 | 104 | 1 |  |  | 36
141 | 861 | 106 | 116 | 468.76 | 14.32 | 640 | 20.09 |  | 542 | 99 | 0.6 |  |  | 36
141 | 861 | 0 | 10 | 476.3 | 16.36 | 619 | 23.46 |  | 548 | 95 | 3.8 |  |  | 36
141 | 861 | 140 | 150 | 487.4 |  | 650 |  |  |  |  | 3.4 |  |  | 38
141 | 862 | 145 | 150 | 2.95 | 10.55 | 560 | 51.01 | 8.06 | 539 |  | 28.6 |  | 2.89 | 35
141 | 862 | 145 | 150 | 9.85 | 10.45 | 558 | 50.39 | 8.08 | 536 |  | 28.7 |  | 3.14 | 35.5
141 | 862 | 145 | 150 | 17.85 | 9.91 | 558 | 51.05 | 7.84 | 538 |  | 28.7 |  | 2.86 | 35.5
141 | 863 | 145 | 150 | 4.45 | 10.2 | 556 | 49.9 | 8.18 | 492 | 85 | 28.7 | 437 | 3.65 | 34.5
141 | 863 | 145 | 150 | 13.05 | 10.4 | 560 | 50.6 | 7.99 | 494 | 85 | 28.1 | 477 | 3.88 | 35
141 | 863 | 145 | 150 | 22.55 | 10.5 | 553 | 50.1 | 7.86 | 482 | 89 | 28.8 | 585 | 4.13 | 35
141 | 863 | 145 | 150 | 30.55 | 10.4 | 559 | 50.1 | 8.45 | 483 | 87 | 28.3 | 551 | 5.32 | 35.5
141 | 863 | 145 | 150 | 38.55 | 10.5 | 556 | 50.1 | 7.91 | 485 | 87 | 27.5 | 543 | 0 | 35.5
141 | 863 | 140 | 150 | 48 | 10.3 | 553 | 50.4 | 7.99 | 483 | 92 | 27.5 | 525 | 6.22 | 35
141 | 863 | 140 | 150 | 60.5 | 9.75 | 557 | 49.1 | 8.09 | 493 | 94 | 26.6 | 505 | 7.04 | 36
141 | 863 | 140 | 150 | 68.4 | 2.15 | 547 | 37.4 | 8 | 491 | 37 | 0.4 | 709 | 20.79 | 33
141 | 863 | 65 | 75 | 76.05 | 2.17 | 549 | 31.2 |  | 478 | 44 | 0.4 | 609 |  | 33
141 | 863 | 30 | 35 | 153 | 10.6 | 549 | 50.7 |  | 485 | 85 | 27.4 | 355 |  | 35.5
141 | 863 | 57 | 65 | 172.57 | 10.5 | 550 | 51.6 |  | 482 | 89 | 26.3 | 401 |  | 35
141 | 863 | 45 | 50 | 191.75 | 9.93 | 547 | 52 |  | 484 | 83 | 26.2 | 396 |  | 34.5
141 | 863 | 25 | 30 | 210.85 | 11.3 | 549 | 51.2 |  | 480 | 87 | 27 | 545 |  | 36
141 | 863 | 52 | 57 | 220.82 | 12.1 | 549 | 51.4 |  | 486 | 91 | 27.3 | 708 |  | 35.5
141 | 863 | 43 | 53 | 230.23 | 11.8 | 559 | 52.1 |  | 482 | 91 | 26.4 | 603 |  | 35
141 | 863 | 64 | 74 | 240.14 | 11.6 | 555 |  |  | 483 | 92 | 27.2 | 554 |  | 35
141 | 863 | 82 | 92 | 250.02 | 12.5 | 560 | 50.9 |  | 482 | 94 | 26.7 | 533 |  | 35
141 | 863 | 112 | 126 | 259.92 |  | 557 |  |  | 498 |  | 26.3
141 | 863 | 70 | 80 | 269.1 | 12.7 | 550 |  |  | 481 | 91 | 26.1 | 525 |  | 35.5
141 | 863 | 140 | 150 | 279.5 | 12.8 | 556 | 51.7 | 8.16 | 476 | 96 | 26.8 | 605 | 4.83 | 35
141 | 863 | 15 | 20 | 288.38 | 12.4 | 557 | 52 |  | 483 | 92 | 26.9 | 646 |  | 35
141 | 863 | 140 | 150 | 330.3 | 14.4 | 559 | 45.7 |  | 491 | 107 | 25.7 | 809 |  | 35
141 | 863 | 140 | 150 | 356.3 | 11.84 | 559 | 46.8 | 8.83 | 493 | 100 | 25.3 | 576 | 3.92 | 36
141 | 863 | 79 | 89 | 358.19 | 12.05 | 555 | 46.2 |  | 492 | 104 | 24.2 | 600 |  | 34.5
141 | 863 | 26 | 36 | 371.26 | 11.9 | 559 | 44.2 | 8.8 | 492 | 102 | 25 | 607 | 5.54 | 35
141 | 863 | 11 | 18 | 376.71 | 12.2 | 558 | 45.2 | 8.72 | 486 | 105 | 23.8 | 716 | 4.64 | 34.5
141 | 863 | 103 | 113 | 387.33 | 10.9 | 558 | 41.2 |  | 493 | 100 | 21.8 |  |  | 35
141 | 863 | 20 | 30 | 396 | 10.6 | 554 | 39 |  | 492 | 98 | 19.4 |  |  | 34
141 | 863 | 140 | 150 | 406.9 | 10.3 | 549 | 41.3 |  | 489 | 104 | 18.8 | 627 |  | 34
141 | 863 | 140 | 150 | 416.6 | 11.9 | 562 | 35.1 | 8.56 | 467 | 117 | 2.1 | 286 | 5.01 | 32.5
141 | 863 | 140 | 150 | 427.6 | 13.4 | 563 | 35 |  | 477 | 113 | 1.6 | 247 |  | 33
141 | 863 | 135 | 150 | 438.75 | 14.5 | 568 | 38.4 |  | 460 | 117 | 1.1 | 265 |  | 32
141 | 863 | 140 | 150 | 445.4 | [9 empty] | 32
141 | 863 | 140 | 150 | 456.6 | 16.4 | 558 | 36.6 | 9.03 | 471 | 122 | 1.2 | 158 | 3.64 | 32
141 | 863 | 108 | 118 | 465.84 | 17.3 | 556 | 36.2 |  | 458 | 129 | 1.5 | 151 |  | 32
141 | 863 | 96 | 108 | 473.96 | [9 empty] | 32
141 | 863 | 90 | 100 | 486.3 | 26.4 | 561 | 34.2 |  | 450 | 146 | 0.9 | 125 |  | 32.5
141 | 863 | 140 | 150 | 496.8 | 43 | 570 | 22.7 | 9.41 | 452 | 124 | 0.6 | 134 | 2.16 | 35
141 | 863 | 135 | 145 | 503.35 | 50.7 | 578 | 17.54 | 9.25 | 463 | 98 | 3.8 | 136 | 1.58 | 34.5
141 | 863 | 140 | 150 | 514.6 | 75.5 | 583 | 4.48 |  | 446 | 67 | 9 | 129 |  | 35
141 | 863 | 45 | 55 | 521.85 | 85.4 | 583 | 1.7 |  | 438 | 65 | 13.1 | 135 |  | 36.5
141 | 863 | 140 | 150 | 535 | 95.6 | 578 | 2.01 | 9.82 | 428 | 61 | 18.3 | 160 | 3.08 | 37
141 | 863 | 63 | 73 | 540.83 | 95.2 | 581 | 3.67 |  | 433 | 65 | 19.2 | 146 |  | 37
141 | 863 | 140 | 150 | 573.5 | 113 | 595 | 1.14 |  | 416 | 70 | 15.4 |  |  | 38
141 | 863 | 140 | 150 | 586.2 | 113 | 589 | 0.2 |  | 399 | 65 | 14.4 |  |  | 37.5
141 | 863 | 105 | 115 | 589.45 | 108 | 582 | 2.4 | 10.25 | 408 |  | 15.2 |  | 3.47 | 37
141 | 863 | 140 | 150 | 602.5 | 114 | 586 | 2.8 |  | 398 | 68 | 14.1 |  |  | 37
141 | 863 | 138 | 148 | 612.08 | 112 | 579 | 2.4 |  | 390 | 68 | 15.2 |  |  | 37.5
141 | 863 | 140 | 150 | 621.28 | 119 | 581 | 2.1 |  | 387 | 83 | 16.5 |  |  | 37.5
141 | 863 | 140 | 150 | 632.9 | 117 | 573 | 2 | 10.46 | 388 | 100 | 17.7 |  | 4.16 | 37
141 | 863 | 140 | 150 | 639.5 | 118 | 573 | 0.1 |  | 390 | 105 | 18.7 |  |  | 38
141 | 863 | 125 | 140 | 647.55 | 117 | 577 | 1 |  | 387 | 107 | 19.1 |  |  | 38
141 | 863 | 110 | 120 | 657 | 124 | 572 | 1.4 |  | 373 | 102 | 19.6 |  |  | 38
141 | 863 | 135 | 150 | 666.85 | [9 empty] | 37.5
141 | 863 | 140 | 150 | 676.6 | 135 | 592 | 0.1 |  | 373 | 122 | 18.5 |  |  | 38
141 | 863 | 90 | 100 | 687.2 | [9 empty] | 40
141 | 863 | 137 | 147 | 697.37 | 131 | 588 | 1.8 |  | 361 | 115 | 11.6 |  |  | 36.5
141 | 863 | 90 | 100 | 705.1 | [6 empty] | 10.9 |  |  | 36.5
141 | 863 | 12 | 22 | 706.92 | 131 | 590 | 1.8 |  | 362 | 124 | 10.9 |  |  | 38
141 | 863 | 0 | 10 | 715.3 | 127 | 576 | 0.1 |  | 356 | 118 | 9.9 |  |  | 37.5
141 | 863 | 32 | 46 | 723.82 | [9 empty] | 39
141 | 863 | 135 | 150 | 737.55 | 135 | 576 | 0.1 | 10.44 | 350 | 148 | 9.3 |  |  | 37
143 | 865 | 145 | 150 | 4.45 | 10.5 | 547 | 53.3 | 7.74 | 479 | 99 |  | 114 | 3.02 | 36
143 | 865 | 145 | 150 | 10.15 | 10.72 | 549 | 53.25 | 7.64 | 476 | 104 | 27.91 | 149 | 2.64 | 35
143 | 865 | 145 | 150 | 16.15 | 10.6 | 541 | 53.83 | 7.65 | 482 | 99 | 27.54 | 149 | 2.56 | 35.5
143 | 865 | 145 | 150 | 27.15 | 10.68 | 540 | 53.12 | 7.6 | 488 | 99 | 28.52 | 152 | 3.35 | 36
143 | 865 | 152 | 157 | 36.8 | 10.87 | 542 | 53.85 | 7.69 | 489 | 104 | 29.17 | 152 | 2.56 | 36
143 | 865 | 152 | 157 | 44.72 | 10.69 | 549 | 53.58 | 7.69 | 489 | 101 | 28.79 | 168 | 2.56 | 36
143 | 865 | 152 | 157 | 55.79 | 10.71 | 548 | 54.09 | 7.71 | 491 | 99 | 28.78 | 168 | 2.51 | 36
143 | 865 | 152 | 157 | 63.82 | 10.7 | 556 | 53.58 | 7.69 | 487 | 110 | 28.84 | 166 | 2.56 | 36
143 | 865 | 145 | 150 | 73.25 | 10.7 | 552 | 53.58 | 7.7 | 489 | 99 | 28.66 | 164 | 2.61 | 35.5
143 | 865 | 145 | 150 | 116.75 | 10.94 | 557 | 53.4 | 7.4 | 477 | 99 | 28.55 | 159 | 2.58 | 35.5
143 | 865 | 145 | 150 | 124.95 | 10.86 | 564 | 53.91 | 7.7 | 487 | 110 | 28.21 | 155 | 2.59 | 35.5
143 | 865 | 145 | 150 | 136.05 | 10.91 | 556 | 54.17 | 7.67 | 492 | 101 | 29.13 | 168 | 2.56 | 36
143 | 865 | 147 | 150 | 139.07 | 10.91 | 559 | 53.59 | 7.64 | 461 | 110 | 28.84 | 166 | 2.75 | 35.5
143 | 865 | 49 | 52 | 139.59 | 10.77 | 567 | 53.13 | 7.67 | 484 | 119 | 28.53 | 166 | 2.38 | 35.5
143 | 865 | 145 | 150 | 141.05 | 10.78 | 558 | 54.16 | 7.64 | 492 | 101 | 28.2 | 176 | 2.49 | 35.5
143 | 865 | 105 | 110 | 142.15 | 10.68 | 558 | 53.25 | 7.64 | 492 | 99 | 28.48 |  | 2.59 | 35.5
143 | 865 | 0 | 5 | 679.7 |  | 571 |  |  | 474 | 105 | 27.77 |  |  | 35.5
143 | 865 | 111 | 116 | 700.21 |  | 573 |  |  |  | 110 |  |  |  | 38
143 | 865 | 80 | 85 | 719.1 |  | 575 |  |  | 470 |  | 26.85 |  |  | 36.5
143 | 865 | 57 | 60 | 807.37 |  | 568 |  |  | 469 | 170 | 25.67 |  |  | 35.5
143 | 865 | 80 | 85 | 8.3 | 10.71 | 549 | 52.96 | 7.68 | 542 | 100 | 28.23 | 112 | 1.94 | 35.5
143 | 865 | 145 | 150 | 15.95 | 10.71 | 553 | 53.03 | 7.58 | 489 | 105 | 28.31 | 145 | 2.66 | 35.5
143 | 865 | 145 | 150 | 26.95 | 10.73 | 549 | 53.17 | 7.7 | 511 | 105 | 28.95 | 147 | 2.59 | 35.5
143 | 865 | 145 | 150 | 34.95 | 10.69 | 549 | 53.5 | 7.64 | 428 | 101 | 28.75 | 135 | 2.68 | 35.5
143 | 865 | 145 | 150 | 42.95 | 10.56 | 552 | 53.03 | 7.69 | 474 | 101 | 28.67 | 126 | 2.55 | 36
143 | 865 | 145 | 150 | 53.95 | 10.92 | 552 | 53.57 | 7.6 | 471 | 104 | 29.35 | 143 | 2.67 | 36
143 | 865 | 145 | 150 | 58.95 | 10.88 | 554 | 53.5 | 7.67 | 479 | 102 | 29.09 | 145 | 2.65 | 36
143 | 865 | 145 | 150 | 72.95 |  | 556 | 53.63 |  |  | 95 | 28.52 | 141 |  | 36
143 | 865 | 145 | 150 | 82.45 | 10.96 | 562 | 53.83 | 7.68 | 479 | 107 | 28.52 | 137 | 2.74 | 36
143 | 865 | 145 | 150 | 90.45 | 11.36 | 557 | 53.63 | 7.64 | 557 | 106 | 28.64 | 145 | 2.52 | 0
143 | 865 | 145 | 150 | 109.45 | 10.9 | 563 | 53.83 | 7.62 | 522 | 99 | 28.9 | 141 | 2.71 | 36
143 | 865 | 145 | 150 | 120.45 | 11.05 | 564 | 53.77 | 7.72 | 470 | 104 | 28.39 | 141 | 2.67 | 36.5
143 | 865 | 147 | 150 | 126.97 | 11.09 | 568 | 53.63 | 7.55 |  | 100 |  | 137 | 2.72 | 36
143 | 865 | 145 | 150 | 129.95 | 11.09 | 567 | 53.63 | 7.47 | 483 | 103 | 28.71 | 139 | 2.71 | 36
143 | 865 | 145 | 150 | 133.45 | 10.71 | 558 | 53.1 | 7.54 |  |  | 28.73 | 139 | 2.77 | 36
143 | 865 | 145 | 150 | 134.95 | 10.8 | 561 | 53.1 | 7.66 |  | 104 | 28.61 | 137 | 2.59 | 35.5
143 | 865 | 90 | 95 | 2.4 | 10.69 | 550 | 52.96 | 7.58 | 467 | 102 | 27.49 | 114 | 2.91 | 35
143 | 865 | 145 | 150 | 18.75 | 11.05 | 547 | 53.5 | 7.65 | 463 | 103 | 28.25 | 137 | 2.69 | 35
143 | 865 | 145 | 150 | 29.75 | 11.09 | 554 | 53.37 | 7.54 | 463 | 107 | 28.25 | 137 | 2.71 | 35
143 | 866 | 47 | 48 | 0.72 |  | 539 |  | 7.69 | 483 | 94 | 28.18 | 62 | 2.8 | 34.5
143 | 866 | 41 | 44 | 483.11 |  | 552 |  |  | 478 | 83 | 24.94 | 64 |  | 36
143 | 866 | 76 | 80 | 648.47 |  | 541 |  |  | 477 | 80 | 26.48 | 74 |  | 35.5
143 | 866 | 12 | 14 | 656.62 |  | 524 |  |  | 513 | 75 | 25.96 | 72 |  | 34
143 | 866 | 53 | 56 | 705.23 |  | 543 |  |  | 472 | 83 | 26.33 | 25 |  | 35
143 | 866 | 105 | 111 | 726.54 |  | 545 |  |  | 469 | 76 | 24.63 | 99 |  | 34
143 | 866 | 42 | 45 | 782.62 |  | 519 |  |  | 444 | 76 | 25
143 | 866 | 86 | 89 | 802.36 |  | 539 |  |  | 462 | 70 | 24.34 | 92 |  | 35
143 | 866 | 104 | 107 | 850.54 |  | 545 |  |  | 467 | 77 | 23.75 | 72 |  | 36
143 | 866 | 33 | 36 | 907.73 |  | 561 |  |  | 483 | 86 | 27 | 23 |  | 36.5
143 | 866 | 11 | 16 | 917.11 |  | 552 |  |  | 466 | 79 | 26.52 | 13 |  | 34.5
143 | 866 | 16 | 20 | 952.86 |  | 590 |  |  | 641 | 79 | 24.33 |  |  | 35.5
143 | 866 | 22 | 27 | 1087.72 |  | 572 |  |  | 472 | 78 | 23.5
143 | 866 | 34 | 38 | 1126.44 |  | 615 |  |  |  | 66
143 | 866 | 90 | 93 | 1348.8 |  | 585 |  |  | 473 | 82 | 24.28 |  |  | 37
143 | 866 | 1 | 4 | 1453.81 |  | 572 |  |  | 451 | 69 | 24.84 |  |  | 36
143 | 866 | 70 | 74 | 1476.68 |  | 562 |  |  | 455 | 67 | 23.44
143 | 866 | 15 | 19 | 1531.15 |  | 562 |  |  | 445 | 47 | 26.71
143 | 866 | 145 | 150 | 4.45 |  | 552 |  |  | 431 | 79 | 27.4 | 178 |  | 35
143 | 866 | 145 | 150 | 8.95 |  | 549 |  |  | 440 | 80 | 27.87 | 161 |  | 35.5
143 | 866 | 145 | 150 | 21.55 |  | 550 |  |  | 441 | 80 | 28.08 | 155 |  | 35
143 | 866 | 26 | 30 | 33.06 |  | 100 |  |  | 77 | 15 | 5.1 | 120
143 | 866 | 7 | 10 | 98.57 |  | 115 |  |  | 110 | 18 | 5.71 | 80
143 | 869 | 145 | 150 | 7.45 | 10.59 | 556.62 | 53.02 | 7.75 | 466 | 75 | 27.41 | 442 | 2.87 | 36
143 | 869 | 145 | 150 | 36.15 | 10.42 | 564.33 | 53.98 | 7.6 | 469 | 75 | 27 | 569 | 3.07 | 36
143 | 869 | 145 | 150 | 63.27 | 10.59 | 567.83 | 53.49 | 7.6 | 469 | 76 | 26.76 | 726 | 3.09 | 36
143 | 869 | 145 | 150 | 87.15 | 10.82 | 564.33 | 53.5 | 7.63 | 477 | 76 | 27.52 | 1296 | 3.25 | 36
143 | 869 | 145 | 150 | 119.95 | 11.3 | 567.83 | 53.11 | 7.75 | 437 | 82 | 25.56 | 1176 | 3.44 | 36
143 | 869 | 145 | 150 | 218.65 | 63.28 | 557.61 | 20.3 | 7.58 | 409 | 228 | 20.79 | 371 | 0.7 | 35.5
143 | 869 | 145 | 150 | 229.85 | 63.45 | 564.58 | 18.3 | 7.89 | 426 | 291 | 21.36 | 247 | 0.34 | 36
143 | 869 | 145 | 150 | 247.65 | 62.79 | 563.18 | 17.52 | 6.96 | 386 | 276 | 19.15 | 202 | 0.79 | 35.5
143 | 869 | 0 | 5 | 285.83 |  | 559.7 |  |  |  |  | 20.84 |  |  | 35
143 | 869 | 145 | 150 | 316.75 | 72.27 | 547.15 | 14.25 | 8.19 | 431 | 285 | 21.34 | 143 | 0.58 | 36.5
143 | 869 | 145 | 150 | 344.25 | 70.36 | 567.37 | 15.28 | 8.22 | 447 | 272 | 23.63 | 158 | 1 | 36.5
143 | 869 | 145 | 150 | 421.55 | 95.1 | 570.11 | 6.12 |  | 414 | 291 | 20.23 | 659 |  | 36.5
143 | 869 | 146 | 150 | 691.46 | 190.56 | 590.94 | 4.4 |  | 222 | 120 | 12.55 | 166 |  | 41
143 | 869 | 145 | 150 | 750.85 | 186.9 | 561.08 | 4.55 |  | 208 | 244 | 17.03 | 257 |  | 39
143 | 869 | 27 | 32 | 786.87 | 173.9 | 570.8 | 7.21 |  | 242 | 251 | 17.54 | 228 |  | 39
144 | 871 | 113 | 118 | 7.13 | 10.98 | 554 | 54.09 | 7.83 | 491 | 94 | 31.7 | 159 | 2.59 | 35
144 | 871 | 145 | 150 | 16.45 | 11 | 562 | 53.5 | 7.53 | 484 | 101 | 29.5 | 169 | 0 | 35
144 | 871 | 143 | 150 | 24.43 | 10.84 | 561 | 50.82 | 7.61 | 485 | 98 | 30.4 | 152 | 2.67 | 35
144 | 871 | 140 | 150 | 33.9 | 10.76 | 561 | 54.29 | 7.67 | 484 | 96 | 29.3 | 139 | 2.45 | 35
144 | 871 | 0 | 5 | 37.5 | 11.04 | 560 | 54.21 | 7.72 | 471 | 98 | 31.4 | 122 | 2.49 | 35
144 | 871 | 140 | 150 | 51.4 | 11.06 | 560 | 50.86 | 7.73 | 489 | 103 | 28.9 | 154 | 3.26 | 35
144 | 871 | 142 | 150 | 59.42 | 10.98 | 553 | 54.14 | 7.67 | 484 | 98 | 29.8 | 154 | 2.64 | 35
144 | 871 | 142 | 150 | 68.92 | 11.04 | 566 | 53.9 | 7.7 | 485 | 101 | 29.2 | 159 | 4.67 | 35
144 | 871 | 143 | 150 | 78.43 | 11.19 | 560 | 54.16 | 7.74 | 494 | 101 | 34 | 158 | 2.75 | 35
144 | 871 | 145 | 150 | 87.95 | 11.23 | 561 | 54.34 | 7.61 | 480 | 106 | 28.8 | 156 | 2.77 | 35
144 | 871 | 143 | 150 | 97.43 | 11.06 | 558 | 51.56 | 7.6 | 476 |  | 31 | 156 | 2.68 | 35
144 | 871 | 143 | 150 | 125.93 | 11.06 | 562 | 55.03 | 7.63 | 504 | 100 | 28.6 | 156 | 2.73 | 35
144 | 871 | 142 | 150 | 426.92 | 13.02 | 553 | 51.78 | 7.72 | 482 | 127 | 27.3 | 188 | 3.3 | 35
144 | 871 | 145 | 150 | 435.15 | 12.43 | 545 | 50.75 | 7.69 | 470 | 117 | 28.2 | 156 | 2.5 | 35
144 | 871 | 0 | 10 | 443.3 | 12.6 | 541 | 49.7 | 7.84 | 464 | 133 | 27.9 | 220 | 2.87 | 34
144 | 872 | 145 | 150 | 6.12 | 11.74 | 555 | 53.06 | 7.86 | 482 | 109 | 27.52 | 117 | 2.62 | 35.5
144 | 872 | 145 | 150 | 14.95 | 12.14 | 556 | 53.7 | 7.61 | 491 | 109 | 28.5 | 126 | 2.31 | 35.5
144 | 872 | 145 | 150 | 32.45 | 12.31 | 556 | 53.78 | 7.32 | 501 | 115 | 28.64 | 132 | 2.25 | 35.5
144 | 872 | 140 | 150 | 43.4 | 11.97 | 560 | 53.95 | 7.6 | 502 | 105 | 28.84 | 115 | 2.27 | 35.5
144 | 872 | 140 | 150 | 52.9 | 12.18 | 565 | 52.86 | 7.66 | 497 | 106 | 28.69 | 117 | 2.33 | 35.5
144 | 872 | 140 | 150 | 62.4 | 12.18 | 562 | 54.06 | 7.63 | 497 | 109 | 28.6 | 128 | 2.31 | 35.5
144 | 872 | 143 | 150 | 71.93 | 12.22 | 555 | 54.02 | 7.54 | 505 | 111 | 29.02 | 136 | 2.4 | 35.5
144 | 872 | 143 | 150 | 81.43 | 11.99 | 559 | 54.01 | 7.63 | 505 | 105 | 28.86 | 132 | 2.38 | 35.5
144 | 872 | 143 | 150 | 90.93 | 11.99 | 562 | 52.24 | 7.56 | 493 | 106 | 28.7 | 126 | 2.35 | 35.5
144 | 872 | 143 | 150 | 98.93 | 12.06 | 563 | 53.39 | 7.67 | 502 | 104 | 28.66 | 126 | 2.46 | 35.5
144 | 872 | 143 | 150 | 118.93 | 11.66 | 563 | 53.54 | 7.72 | 502 | 106 | 28.89 | 123 | 2.74 | 35.5
144 | 872 | 143 | 150 | 142.93 | 11.64 | 564 | 53.8 | 7.76 | 501 | 107 | 28.65 | 128 | 2.62 | 35.5
144 | 873 | 140 | 150 | 169.9 | 51.91 | 554 | 23.26 | 7.6 | 452 | 1405 | 26 | 130 | 1.21 | 35
144 | 873 | 134 | 139 | 5.31 | 10.57 | 546 | 53.27 | 7.73 | 478 | 107 | 28 | 132 | 2.7 | 35
144 | 873 | 135 | 142 | 13.71 | 10.51 | 554 | 53.57 | 7.91 | 489 | 105 | 29 | 130 | 2.6 | 35
144 | 873 | 145 | 150 | 23.01 | 10.69 | 553 | 53.71 | 7.7 | 483 | 107 | 28 | 128 | 2.59 | 35
144 | 873 | 140 | 150 | 30.88 | 11.12 | 553 | 52.96 | 7.76 | 484 | 106 | 28 | 125 | 2.7 | 35
144 | 873 | 135 | 140 | 39.56 | 11.14 | 552 | 52.53 | 7.68 | 490 | 102 | 28 | 123 | 2.72 | 35
144 | 873 | 129 | 136 | 49.82 | 11.47 | 551 | 51.41 | 7.57 | 470 | 103 | 28 | 130 | 2.67 | 35
144 | 874 | 140 | 150 | 164.2 | 13.49 | 562 | 50.91 | 7.59 | 478 | 116 | 29.1 | 239 | 2.95 | 36
144 | 874 | 140 | 150 | 175.3 | 14.19 | 565 | 50.69 | 7.6 | 488 | 122 | 29.4 | 278 | 2.58 | 35.5
144 | 877 | 140 | 150 | 186.67 | 11.36 | 559 | 62.96 | 7.62 | 479 | 100 | 29.4 | 146 | 2.81 | 35
144 | 878 | 143 | 150 | 2.49 | 10.95 | 540 | 49.82 | 7.73 |  | 100 | 26.2 |  | 2.84 | 35
144 | 878 | 18 | 27 | 738.13 | 13.93 | 564 | 46.2 | 7.61 |  | 106 | 28.4 |  | 1.6 | 35
144 | 878 | 118 | 129 | 799.88 | 58.52 | 5721 | 24.75 | 7.48 |  | 266 | 11.9 |  | 0.82 | 36
144 | 879 | 140 | 150 | 185.14 |  |  |  | 7.46 |  |  |  |  | 2.51 | 34
144 | 880 | 142 | 150 | 7.42 |  |  |  | 7.93 |  |  |  |  | 3.04 | 35
144 | 880 | 142 | 150 | 17.69 |  |  |  | 8.04 |  |  | 28.23 |  | 2.71 | 35.5
145 | 881 | 145 | 150 | 5.45 | 10.82 | 554 | 50.53 | 7.68 | 491 | 85 | 28.23 | 854 | 3.65 | 36
145 | 881 | 145 | 150 | 8.45 | 10.86 | 561 | 49.83 | 7.63 | 487 | 86 | 27.8 | 803 | 3.55 | 35
145 | 881 | 145 | 150 | 12.95 | 11.11 | 563 | 49.91 | 7.82 | 500 | 86 | 27.48 | 857 | 4.01 | 35
145 | 881 | 145 | 150 | 1.45 | 10.83 | 562 | 51.49 | 7.7 | 496 | 84 |  | 691 | 3.19 | 35
145 | 881 | 145 | 150 | 9.75 | 11.13 | 572 | 51.19 | 7.56 | 484 | 86 | 27.13 | 717 | 3.57 | 35
145 | 881 | 145 | 150 | 17.75 | 11.11 | 571 | 51.37 | 7.49 | 483 | 88 | 26.91 | 691 | 3.95 | 35.5
145 | 881 | 145 | 150 | 28.77 | 12.41 | 568 | 49.83 | 7.73 | 485 | 88 | 25.58 | 703 | 5.16 | 35.5
145 | 881 | 145 | 150 | 38.25 | 12.56 | 576 | 50 | 7.78 | 488 | 89 | 25 | 740 | 5.81 | 35.5
145 | 881 | 145 | 150 | 49.25 | 13.03 | 569 | 48.64 | 7.57 | 492 | 84 | 24.19 | 752 | 6.42 | 35.5
145 | 881 | 145 | 150 | 68.25 | 13.38 | 566 | 47.88 | 7.59 | 493 | 89 | 24.15 | 752 | 7.11 | 35.5
145 | 881 | 145 | 150 | 85.75 | 13.82 | 565 | 47.19 | 7.84 | 496 | 100 | 25.65 | 880 | 7.58 | 35.5
145 | 881 | 145 | 150 | 104.75 | 14.11 | 562 | 46.17 | 7.69 | 492 | 104 | 23.7 | 887 | 7.58 | 35
145 | 881 | 145 | 150 | 123.75 | 13.72 | 563 | 46.32 | 7.85 | 472 | 97 | 24.37 | 985 | 8.03 | 35
145 | 881 | 145 | 150 | 142.75 | 13.35 | 567 | 45.32 | 7.95 | 488 | 97 | 23.47 | 892 | 7.69 | 35
145 | 881 | 145 | 150 | 187.65 | 13.15 | 566 | 47.21 | 7.65 | 484 | 101 | 23.68 | 980 | 7.08 | 35
145 | 881 | 145 | 150 | 206.55 | 13.04 | 570 | 47.81 | 7.67 | 508 | 110 | 23.49 | 1141 | 6.78 | 35
145 | 881 | 145 | 150 | 221.95 | 13.09 | 559 | 47.51 | 7.41 | 489 | 111 | 23.4 | 1059 | 6.25 | 35
145 | 881 | 135 | 140 | 260.45 | 13.03 | 562 | 47.25 | 7.63 | 494 | 110 |  | 1106 | 5.46 | 35
145 | 881 | 145 | 150 | 287.95 | 12.67 | 560 | 47.45 | 7.76 | 483 | 110 | 23.68 | 1043 | 4.42 | 35
145 | 881 | 145 | 150 | 321.35 | 12.89 | 566 | 46.9 | 7.32 | 488 | 111 | 23.1 | 1055 | 4.07 | 34.8
145 | 882 | 145 | 150 | 1.45 | 10.25 | 555 | 50.75 | 7.71 | 492 | 87 | 28.01 | 842 | 3.48 | 35
145 | 882 | 145 | 150 | 10.35 | 9.56 | 566 | 51.44 | 7.88 | 500 | 90 | 25.64 | 770 | 5.45 | 35
145 | 882 | 145 | 150 | 19.85 | 9.28 | 569 | 51.48 | 7.76 | 500 | 91 | 23.79 | 780 | 5.8 | 35
145 | 882 | 145 | 150 | 29.35 | 8.61 | 566 | 50.52 | 7.77 | 498 | 96 | 22.51 | 810 | 6.43 | 35
145 | 882 | 145 | 150 | 38.85 | 7.89 | 565 | 48.88 | 7.78 | 501 | 92 | 22.34 | 963 | 6.22 | 35
145 | 882 | 145 | 150 | 48.35 | 7.75 | 565 | 49.18 | 7.71 | 500 | 96 | 21.7 | 889 | 6.76 | 35
145 | 882 | 145 | 150 | 67.35 | 7.1 | 566 | 49.58 | 7.81 | 500 | 97 | 21.12 | 864 | 6.73 | 35
145 | 882 | 145 | 150 | 86.35 | 6.87 | 561 | 49.57 | 7.8 | 495 | 97 | 20.38 | 805 | 6.86 | 35
145 | 882 | 145 | 150 | 105.35 | 6.57 | 560 | 50.6 | 7.82 | 492 | 100 | 20.32 | 835 | 6.94 | 35
145 | 882 | 145 | 150 | 124.35 | 6.45 | 561 | 50.31 | 7.82 | 493 | 100 | 20.24 | 1040 | 6.65 | 34.2
145 | 882 | 145 | 150 | 143.35 | 6.54 | 558 | 50.8 | 7.76 | 489 | 100 | 20.18 | 1052 | 6.58 | 34
145 | 882 | 145 | 150 | 171.85 | 6.61 | 560 | 50.4 | 7.83 | 492 | 99 | 20.4 | 854 | 6.62 | 34
145 | 882 | 145 | 150 | 200.35 | 6.98 | 559 | 49.78 | 7.68 | 493 | 105 | 21.07 | 1102 | 6.65 | 34
145 | 882 | 145 | 150 | 228.85 | 7.24 | 560 | 50.18 | 7.81 | 491 | 105 | 20.41 | 902 | 6.52 | 34
145 | 882 | 145 | 150 | 257.35 | 7.33 | 560 | 49.92 | 7.72 | 492 | 108 | 20.74 | 874 | 6.86 | 34.5
145 | 883 | 145 | 150 | 1.45 | 9.2 | 555 | 49.3 | 7.8 | 478 | 114 | 23.8 | 826 | 5.99 | 35
145 | 883 | 145 | 150 | 4.45 | 8.9 | 564 | 49.2 | 7.89 | 487 | 126 | 22.9 | 834 | 5.82 | 35
145 | 883 | 145 | 150 | 5.95 | 8.8 | 566 | 49.2 | 7.65 | 489 | 126 | 23.1 | 991 | 5.78 | 34.5
145 | 883 | 125 | 130 | 10.75 | 8.9 | 568 | 49.6 | 7.78 | 490 | 137 | 22.7 | 804 | 5.62 | 35
145 | 883 | 145 | 150 | 13.95 | 9 | 568 | 50 | 7.84 | 487 | 137 | 22.6 | 819 | 5.93 | 35
145 | 883 | 125 | 130 | 16.75 | 8.5 | 568 | 47.6 | 7.85 | 492 | 137 | 22.3 | 1099 | 5.72 | 34.5
145 | 883 | 145 | 150 | 20.45 | 8.6 | 562 | 48.5 | 7.83 | 485 | 137 | 22.5 | 848 | 5.48 | 35
145 | 883 | 125 | 130 | 23.25 | 8.6 | 559 | 48.6 | 7.8 | 482 | 137 | 22.5 | 856 | 5.64 | 35.5
145 | 883 | 145 | 150 | 26.45 | 8.8 | 560 | 48.9 | 7.71 | 481 | 137 | 22.6 | 898 | 5.42 | 34.5
145 | 883 | 125 | 130 | 29.75 | 8.7 | 558 | 48.8 | 7.85 | 481 | 137 | 22.7 | 870 | 5.39 | 35.5
145 | 883 | 145 | 150 | 32.95 | 8.9 | 557 | 49.6 | 7.84 | 479 | 148 | 22.6 | 809 | 5.39 | 35.5
145 | 883 | 125 | 130 | 35.75 | 8.6 | 556 | 48.3 | 7.84 | 480 | 137 | 22.7 | 937 | 5.39 | 35
145 | 883 | 145 | 150 | 42.35 | 8.7 | 557 | 50.2 | 7.84 | 478 | 148 | 22 | 851 | 5.47 | 35
145 | 883 | 145 | 150 | 51.85 | 8.6 | 554 | 48.7 | 7.82 | 477 | 148 | 22.3 | 902 | 5.18 | 34.5
145 | 883 | 145 | 150 | 70.85 | 8.8 | 555 | 48.4 | 8.13 | 478 | 148 | 22.9 | 701 | 5.36 | 35
145 | 883 | 145 | 150 | 88.35 | 9.2 | 554 | 48.7 | 7.82 | 477 | 171 | 23.2 | 875 | 4.56 | 35
145 | 883 | 145 | 150 | 107.35 | 9.6 | 555 | 49.1 | 7.71 | 477 | 183 | 23.5 | 988 | 4.53 | 35
145 | 883 | 145 | 150 | 127.85 | 9.9 | 556 | 48.9 | 7.87 | 477 | 183 | 23.6 | 976 | 4.39
145 | 883 | 145 | 150 | 146.85 | 10.2 | 557 | 48.8 | 7.79 | 477 | 205 | 23.6 | 893 | 4.18 | 35
145 | 883 | 145 | 150 | 175.35 | 10.8 | 556 | 47.9 | 7.82 | 479 | 240 | 23.6 | 981 | 4.28 | 34
145 | 883 | 145 | 150 | 203.85 | 11.2 | 556 | 47.5 | 7.78 | 477 | 251 | 24.3 | 1178 | 4.12 | 34.5
145 | 883 | 145 | 150 | 232.35 | 11.8 | 558 | 46.7 | 7.77 | 478 | 297 | 24.3 | 1094 | 4.13 | 34.5
145 | 883 | 145 | 150 | 260.85 | 12.2 | 556 | 46.5 | 7.76 | 477 | 297 | 24.5 | 1180 | 4.06 | 34.5
145 | 883 | 145 | 150 | 289.35 | 12.5 | 556 | 46.3 | 7.75 | 479 | 308 | 24.7 | 1089 | 3.88 | 34.5
145 | 883 | 145 | 150 | 316.6 | 13.1 | 557 | 46.7 | 7.69 | 479 | 331 | 24.6 | 1109 | 4 | 35
145 | 883 | 145 | 150 | 342.65 | 13.6 | 555 | 45.8 | 7.7 | 478 | 342 | 24.8 | 1067 | 4.12 | 35
145 | 883 | 145 | 150 | 376.15 | 14.4 | 556 | 45.5 | 7.71 | 477 | 354 | 24.4 | 944 | 4.14 | 35
145 | 883 | 0 | 3 | 407 | 14.8 | 558 | 45.7 | 7.6 | 478 | 354 | 24.7 | 1205 | 3.92 | 35
145 | 883 | 145 | 150 | 454.65 | 15.8 | 557 | 45 | 7.53 | 476 | 377 | 24.8 | 1141 | 4.31 | 35
145 | 883 | 145 | 150 | 483.77 | 16.1 | 557 | 45.3 | 7.46 | 478 |  | 25.5 | 1301 | 4.27 | 35
145 | 883 | 145 | 150 | 513.55 | 16.8 | 557 | 45.3 | 7.66 | 476 | 365 | 25 | 1362 | 4.41 | 35
145 | 883 | 145 | 150 | 543.05 | 16.8 | 558 | 45.2 | 7.55 | 477 | 365 | 25 | 1249 | 4.5 | 35
145 | 883 | 145 | 150 | 572.95 | 16.9 | 560 | 45.3 | 7.38 | 474 | 354 | 23.2 | 1343 | 4.13 | 35
145 | 883 | 145 | 150 | 602.95 | 16.2 | 563 | 45.3 | 7.47 | 484 | 320 | 25.9 | 1257 | 3.29 | 35
145 | 883 | 145 | 150 | 632.25 | 16.7 | 564 | 45.2 | 7.4 | 483 | 285 | 24.8 | 1129 | 3.72 | 35
145 | 883 | 145 | 150 | 689.65 | 16.4 | 559 | 46.3 | 7.47 | 475 | 240 | 26 | 1217 | 3.21 | 35
145 | 883 | 145 | 150 | 726.05 | 16.5 | 561 | 46.4 | 7.52 | 480 | 217 | 25.9 | 944 | 2.98 | 35
145 | 883 | 145 | 150 | 752.45 | 16.1 | 562 | 47.1 |  | 477 | 194 | 25.9 | 961 |  | 35
145 | 883 | 145 | 150 | 785.15 | 16.1 | 560 | 45.8 | 7.63 | 480 | 148 | 25.9 | 772 | 2.74 | 35
145 | 883 | 145 | 150 | 811.85 | 14.4 | 562 | 48.9 |  | 473 | 126 | 24.3 | 364 |  | 35
145 | 884 | 145 | 150 | 1.45 | 10.6 | 554 | 52.2 | 7.79 | 477 | 86 | 27.5 | 859 | 4.63 | 35
145 | 884 | 145 | 150 | 2.95 | 10.8 | 554 | 52.9 | 7.77 | 476 | 87 | 27.5 | 747 | 4.84 | 35
145 | 884 | 145 | 150 | 5.95 | 11 | 554 | 53.2 | 7.67 | 475 | 88 | 27.6 | 768 | 5.15 | 35
145 | 884 | 145 | 150 | 2.95 | 10.5 | 554 | 52.1 | 7.63 | 480 | 87 | 28.6 | 962 | 4.03 | 35
145 | 884 | 145 | 150 | 12.45 | 11.1 | 558 | 53.4 | 7.73 | 478 | 89 | 26.7 | 732 | 5.98 | 35
145 | 884 | 145 | 150 | 21.95 | 10.9 | 561 | 52.4 | 7.72 | 482 | 88 | 25.6 | 950 | 6.66 | 35
145 | 884 | 145 | 150 | 31.45 | 11.2 | 565 | 51.8 | 7.77 | 486 | 87 | 25 | 833 | 7.58 | 35
145 | 884 | 145 | 150 | 40.95 | 11.1 | 565 | 51.4 | 7.8 | 486 | 89 | 24.7 | 828 | 7.91 | 35
145 | 884 | 145 | 150 | 50.45 | 11.2 | 562 | 51.8 | 7.85 | 481 | 88 | 24 | 823 | 8.58 | 35
145 | 884 | 145 | 150 | 69.45 | 10.8 | 562 | 50.3 | 7.81 | 485 | 85 | 23.5 | 921 | 8.5 | 35
145 | 884 | 115 | 120 | 83.65 | 11 | 561 | 49.9 | 7.77 | 483 | 88 | 22.9 | 881 | 8.67 | 35
145 | 884 | 145 | 150 | 97.75 | 10.9 | 560 | 49.3 | 7.69 | 482 | 87 | 22.4 | 830 | 8.54 | 35
145 | 884 | 145 | 150 | 118.55 | 10.6 | 560 | 48.8 | 7.85 | 483 | 86 | 21.9 | 1165 | 8.5 | 35
145 | 884 | 145 | 150 | 137.75 | 10.7 | 559 | 48.4 | 7.75 | 481 | 88 | 21.9 | 909 | 8.28 | 34.5
145 | 884 | 145 | 150 | 176.45 | 10.6 | 559 | 48.4 | 7.91 | 481 | 89 | 21.4 | 1012 | 8.02 | 34.5
145 | 884 | 145 | 150 | 205.35 | 11.3 | 560 | 48.5 | 7.64 | 482 | 93 | 21.4 | 1039 | 8.23 | 34.5
145 | 884 | 145 | 150 | 234.35 | 12 | 561 | 48.5 | 7.63 | 480 | 96 | 20.8 | 1058 | 8.19 | 35
145 | 884 | 145 | 150 | 263.25 | 12.2 | 561 | 47.3 | 7.75 | 482 | 96 | 20.9 | 1060 | 8.12 | 35
145 | 884 | 145 | 150 | 290.75 | 12.9 | 563 | 47.7 | 7.57 | 482 | 100 | 21.2 | 1094 | 7.65 | 34.5
145 | 884 | 145 | 150 | 321.25 | 13.4 | 562 | 46.9 | 7.56 | 479 | 101 | 20.9 | 1115 | 6.63 | 35
145 | 884 | 145 | 150 | 349.85 | 15.4 | 562 | 47.1 | 7.58 | 476 | 110 | 21.5 | 1180 | 7.67 | 35
145 | 884 | 145 | 150 | 377.15 | 16.1 | 561 | 47.1 | 7.6 | 474 | 113 | 21.8 | 1086 | 7.17 | 35
145 | 884 | 145 | 150 | 407.65 | 17.3 | 561 | 48 | 7.67 | 472 | 123 | 21.6 | 1084 | 6.94 | 35
145 | 884 | 145 | 150 | 436.55 | 18.2 | 563 | 47.8 | 7.77 | 472 | 123 | 22.5 | 1163 | 6.12 | 35
145 | 884 | 145 | 150 | 474.85 | 19.9 | 561 | 48.3 | 7.46 | 466 | 131 | 22.7 | 0 | 6.13 | 35
145 | 884 | 145 | 150 | 513.35 | 22.2 | 562 | 48.8 | 7.67 | 464 | 143 | 22.5 | 1213 | 6.4 | 35
145 | 884 | 145 | 150 | 542.35 | 22.8 | 561 | 48.5 | 7.16 | 461 | 151 | 23.4 | 1173 | 5.05 | 35
145 | 884 | 145 | 150 | 571.25 | 24.8 | 563 | 48.8 | 7.31 | 462 | 168 | 24 | 1194 | 6 | 35
145 | 884 | 145 | 150 | 600.05 | 24.6 | 562 | 48.5 | 7.57 | 459 | 175 | 23.2 | 1331 | 4.56 | 35
145 | 884 | 145 | 150 | 628.75 | 27.4 | 559 | 48.9 | 7.26 | 452 | 168 | 23.9 | 1225 | 4.54 | 35
145 | 884 | 145 | 150 | 657.65 | 29 | 562 | 48.8 | 7.35 | 452 | 174 | 24.8 | 1209 | 3.92 | 35
145 | 884 | 145 | 150 | 686.55 | 29.3 | 524 | 48.7 |  |  | 184 | 23 | 1086 |  | 35
145 | 884 | 140 | 150 | 715.4 | 31.3 | 562 | 48.4 | 7.43 | 451 | 204 | 25.2 | 1108 | 1.95 | 35
145 | 884 | 140 | 150 | 744.3 | 31.3 | 561 | 47.2 | 7.89 | 451 | 215 | 24.2 | 179 | 0.71 | 35
145 | 884 | 140 | 150 | 773.3 | 30 | 560 | 47.1 | 8.09 | 454 | 216 | 25 | 206 | 1.17 | 35
145 | 884 | 140 | 150 | 802.3 | 29.7 | 559 | 48.4 | 8.12 | 452 | 236 | 25.4 | 198 | 0.73 | 35
145 | 884 | 140 | 150 | 831 | 26.4 | 527 | 53.7 |  |  | 236 | 23.2 | 131
145 | 886 | 145 | 150 | 1.45 | 10.5 | 555 | 52.5 | 7.33 | 477 | 94 | 28.2 | 551 | 2.72 | 34.5
145 | 886 | 145 | 150 | 2.95 | 10.4 | 555 | 52.3 | 7.51 | 477 | 93 | 28 | 575 | 2.67 | 34.3
145 | 886 | 145 | 150 | 4.45 | 10.4 | 554 | 52 | 7.59 | 476 | 96 | 27.8 | 615 | 2.49 | 34.3
145 | 886 | 145 | 150 | 5.95 | 10.3 | 554 | 52.6 | 7.56 | 475 | 92 | 27.8 | 595 | 2.53 | 34.3
145 | 886 | 115 | 120 | 1.15 | 10.3 | 554 | 51.7 | 7.6 | 477 | 92 | 27.6 | 583 | 2.63 | 35
145 | 886 | 145 | 150 | 7.75 | 10.4 | 557 | 52.3 | 7.6 | 478 | 91 | 27.8 | 612 | 2.6 | 35
145 | 886 | 145 | 150 | 17.25 | 10.7 | 563 | 52.8 | 7.63 | 485 | 92 | 28.4 | 717 | 2.74 | 35
145 | 886 | 145 | 150 | 26.75 | 10.9 | 564 | 53.8 | 7.51 | 484 | 97 | 28.6 | 764 | 2.69 | 35.3
145 | 886 | 145 | 150 | 36.25 | 10.9 | 563 | 54 | 7.63 | 483 | 95 | 28.8 | 800 | 2.68 | 35.5
145 | 886 | 145 | 150 | 45.75 | 10.9 | 561 | 53.9 | 7.57 | 481 | 99 | 28.6 | 717 | 2.58 | 36
145 | 886 | 145 | 150 | 55.25 | 10.6 | 560 | 52 | 7.55 | 481 | 88 | 27.1 | 698 | 2.52 | 35.5
145 | 887 | 145 | 150 | 1.45 | 10.5 | 554 | 51.3 | 7.67 | 479 | 87 | 28.6 | 863 | 3.59 | 35
145 | 887 | 145 | 150 | 9.65 | 10.5 | 556 | 51.5 | 7.6 | 479 | 90 | 26.8 | 1059 | 5.24 | 35.2
145 | 887 | 145 | 150 | 19.15 | 10.8 | 558 | 52.3 | 7.6 | 480 | 92 | 26.6 | 864 | 6 | 36
145 | 887 | 145 | 150 | 28.65 | 10.5 | 561 | 51.1 | 7.64 | 483 | 91 | 25.9 | 974 | 5.84 | 36
145 | 887 | 145 | 150 | 38.15 | 10.6 | 563 | 50.6 | 7.72 | 485 | 92 | 25.7 | 958 | 5.61 | 36
145 | 887 | 145 | 150 | 47.65 | 11.1 | 560 | 52.1 | 7.75 | 479 | 94 | 25.1 | 830 | 5.8 | 36
145 | 887 | 145 | 150 | 66.65 | 10.9 | 562 | 50.5 | 7.67 | 483 | 90 | 25.7 | 921 | 5.12 | 35.5
145 | 887 | 145 | 150 | 85.65 | 11 | 559 | 50.2 | 7.63 | 481 | 90 | 25.8 | 824 | 4.26 | 35.5
145 | 887 | 145 | 150 | 107.65 | 10.9 | 558 | 50.8 | 7.72 | 479 | 90 | 26.5 | 840 | 3.57 | 35.5
145 | 887 | 145 | 150 | 126.65 | 11.5 | 557 | 50.8 | 7.63 | 478 | 92 | 26.4 | 990 | 3.99 | 35.5
145 | 887 | 145 | 150 | 142.65 | 11.5 | 556 | 51.8 | 7.47 | 476 | 94 | 26.6 | 883 | 3.74 | 35.5
145 | 887 | 145 | 150 | 180.05 | 12 | 556 | 51.1 | 7.53 | 477 | 96 | 26.9 | 1227 | 3.55 | 35.5
145 | 887 | 145 | 150 | 208.85 | 11.8 | 557 | 50.7 | 7.56 | 479 | 96 | 27.2 | 835 | 3.53 | 35.5
145 | 887 | 145 | 150 | 244.15 | 11.8 | 557 | 50.6 | 7.55 | 478 | 94 | 27.3 | 1062 | 3.19 | 35
146 | 888 | 143 | 150 | 2.88 | 10.26 | 545 | 51.41 | 7.8 | 466 |  | 25.37 | 733 | 6.72 | 35
146 | 888 | 105 | 110 | 4 | 10.3 | 546 | 52.18 |  |  |  | 23.95 | 516 |  | 35
146 | 888 | 140 | 150 | 8.4 | 11.47 | 552 | 53.12 | 7.9 | 468 |  | 22.44 | 683 | 11.47 | 35.7
146 | 888 | 53 | 58 | 10.53 | 11.67 | 551 | 52.42 | 7.7 | 467 |  | 21.56 | 576 | 12.35 | 35.8
146 | 888 | 145 | 150 | 17.95 | 12.13 | 562 | 56.03 | 7.8 | 468 |  | 18.76 | 556 | 14.1 | 36
146 | 888 | 145 | 150 | 30.47 | 12.37 | 561 | 57.72 | 7.8 | 468 |  | 20.79 | 535 | 13.81 | 35.5
146 | 888 | 143 | 150 | 39.93 | 12.78 | 564 | 59.11 | 7.9 | 468 |  | 21.67 | 470 | 12.11 | 36
146 | 888 | 140 | 150 | 50.9 | 11.77 | 565 | 58.32 | 7.9 | 469 |  | 18.45 | 634 | 14.21 | 35.5
146 | 888 | 140 | 150 | 57.42 | 10.44 | 568 | 57.79 | 8 | 470 |  | 15.02 | 546 | 17.2 | 35
146 | 888 | 140 | 150 | 68.42 | 9.75 | 571 | 54.47 | 7.7 | 474 |  | 8.39 | 677 | 22.87 | 35
146 | 888 | 140 | 150 | 76.42 | 9.21 | 559 | 52.37 | 8 | 461 |  | 3.18 | 728 | 27.87 | 35
146 | 888 | 143 | 150 | 87.45 | 9.49 | 560 | 49.07 | 8.1 | 466 |  | 0 | 637 | 32.19 | 34
146 | 888 | 142 | 152 | 95.34 | 8.41 | 559 | 51.35 | 8.2 | 463 |  | 0.37 | 589 | 31.62 | 34.5
146 | 888 | 139 | 149 | 103.37 | 7.31 | 558 | 53.57 | 8.1 | 456 |  | 0 | 473 | 33.24 | 34.5
146 | 888 | 138 | 150 | 123.98 | 10.22 | 556 | 51.94 | 8.1 | 462 |  | 9.97 | 294 | 17.31 | 34
146 | 888 | 138 | 150 | 133.48 | 10.88 | 554 | 53.59 | 8 | 462 |  | 10.56 | 323 | 20.24 | 34.5
146 | 888 | 138 | 150 | 144.51 | 9.61 | 554 | 53.56 | 8.4 | 465 |  | 9.56 | 331 | 23.09 | 34
146 | 888 | 140 | 150 | 152.52 | 8.24 | 553 | 54.13 | 8 | 463 |  | 8.26 | 312 | 23.23 | 34.5
146 | 888 | 135 | 150 | 158.95 | 7.61 | 545 | 54.14 | 7.9 | 455 |  | 7.79 | 356 | 23.18 | 34
146 | 888 | 0 | 15 | 171.62 | 8.44 | 543 | 52.69 | 0 | 450 |  | 5.7 | 329 | 23.18 | 33
146 | 888 | 135 | 150 | 214.25 | 6.79 | 552 | 47.15 | 8.2 | 460 |  | 0.15 | 450 | 23.18 | 33
146 | 888 | 135 | 150 | 221.75 | 6.72 | 552 | 46.28 | 8.3 | 463 |  | 0 | 454 | 24.48 | 33.5
146 | 888 | 135 | 150 | 231.25 | 6.41 | 550 | 43.82 | 8.3 | 463 |  | 0 | 361 | 21.44 | 32.5
146 | 888 | 137 | 150 | 241.57 | 5.94 | 546 | 39.13 | 8 | 465 |  | 0 | 543 | 16.72 | 32.5
146 | 888 | 130 | 150 | 266.6 | 5.76 | 547 | 38.43 | 8.1 | 466 |  | 0 | 622 | 17.9 | 32
146 | 888 | 130 | 150 | 275.14 | 5.67 | 554 | 37.95 | 8.1 | 472 |  | 0 | 566 | 16.8
146 | 888 | 130 | 150 | 293.6 | 6.52 | 548 | 40.62 |  | 460 |  | 0 | 516 | 17.68
146 | 888 | 70 | 80 | 313.43 | 5.66 | 550 | 38.85 |  | 471 |  | 0 | 865 | 20.94 | 32
146 | 888 | 130 | 150 | 354.34 | 6.46 | 552 | 39.79 | 8 | 465 |  | 4.13 | 923 | 25.61 | 31.3
146 | 888 | 0 | 15 | 390 | 8.03 | 556 | 36.82 | 7.8 | 469 |  | 0.96 | 799 | 13.8 | 32
146 | 888 | 135 | 150 | 396.35 | 8.04 | 559 | 36.23 | 7.9 | 479 |  | 0 | 402 | 10.46 | 32
146 | 888 | 21 | 26 | 423.71 | 6.93 | 563 | 37.58 |  |  |  | 0.23 | 428 |  | 34.5
146 | 888 | 3 | 18 | 460.53 | 9.1 | 563 | 41.12 | 8 |  |  | 0 | 428 | 16.11 | 33
146 | 888 | 130 | 150 | 470.7 | 9.61 | 563 | 40.42 | 8.1 | 474 |  | 0.56 | 846 | 20.6 | 33.5
146 | 888 | 130 | 150 | 497.5 | 12.2 | 556 | 36.2 |  |  |  | 0 | 274
146 | 888 | 0 | 20 | 508.14 | 13.35 | 551 | 34.47 |  |  |  | 0.2 | 254
146 | 888 | 0 | 12 | 514 | 13.44 | 545 | 34.39 | 7.9 | 451 |  | 0.21 | 605 | 7.51 | 31.5
146 | 888 | 30 | 40 | 515.3 | 13.48 | 563 | 35.48 |  |  |  | 0.22 | 644 |  | 33
146 | 888 | 0 | 10 | 522.8 | 12.46 | 556 | 36.65 | 8 | 454 |  | 0 | 783 | 7.07 | 32
146 | 888 | 130 | 150 | 534.27 | 15 | 564 | 34.02 | 8 | 470 |  | 1.09 | 299 | 4.27 | 33
146 | 888 | 130 | 150 | 543.2 | 16.27 | 562 | 32.83 | 8 | 465 |  | 0.69 | 362 | 5.35 | 32
146 | 888 | 130 | 150 | 550.5 | 17.26 | 562 | 31.13 |  |  |  | 0.23 | 343 |  | 32
146 | 888 | 0 | 25 | 564.12 | 15.89 | 562 | 33.08 | 8.2 | 465 |  | 0.26 | 252 | 5.04 | 32.5
146 | 889 | 0 | 6 | 21.52 | 3.47 | 528 | 40.61 | 8 | 461 |  | 0 | 558 | 32.6 | 33.8
146 | 889 | 145 | 150 | 25.97 | 2.98 | 521 | 39.31 | 8.3 | 458 |  |  | 570 | 34.95 | 32
146 | 889 | 145 | 150 | 36.95 | 3.06 | 499 | 33.95 | 8.2 | 453 |  | 0 | 465 | 40.83 | 30
146 | 889 | 0 | 6 | 45.54 | 2.88 | 488 | 29.08 | 8.3 | 439 |  | 0 | 608 | 31.35 | 29
146 | 889 | 143 | 150 | 54.8 | 2.03 | 462 | 25.84 | 8.4 | 419 |  | 0 | 537 | 24.79 | 27.5
146 | 889 | 137 | 147 | 62.32 | 1.21 | 456 | 23.55 | 8.4 | 419 |  | 0 | 650 | 24.05 | 26
146 | 889 | 145 | 150 | 73.69 | 2.22 | 442 | 22.13 | 8.5 | 408 |  | 0 | 655 | 26.83 | 25
146 | 889 | 143 | 150 | 79.95 | 2.62 | 432 | 21.18 | 8.2 | 400 |  | 0 | 743 | 27.33 | 25
146 | 889 | 140 | 150 | 90.91 | 3.08 | 424 | 20.15 |  |  |  | 0 | 901 |  | 26.5
146 | 889 | 125 | 130 | 101.89 | 3.63 | 412 | 18.16 | 8.3 | 384 |  | 0 | 680 | 28.32 | 30
146 | 889 | 140 | 150 | 109.57 | 3.83 | 405 | 17.64 | 8.4 |  |  | 0 | 695 |  | 24.5
146 | 889 | 140 | 150 | 114.9 | 3.95 | 401 | 17.6 | 8.3 | 371 |  | 0 | 655 | 27.94 | 24
146 | 889 | 140 | 150 | 124.05 | 3.94 | 398 | 17.13 | 8.2 | 369 |  | 0 | 851 | 27.08 | 26
146 | 889 | 15 | 22 | 127.37 | 4.05 | 391 | 16.86 | 8.4 | 361 |  | 0 | 889 | 25.78 | 23.5
146 | 889 | 53 | 58 | 128.53 | 4.03 | 378 | 15.27 | 8.4 | 355 |  | 0 | 686 | 27.07 | 22.2
146 | 889 | 7 | 13 | 129.07 | 4.41 | 363 | 10.53 | 8.1 | 355 |  | 0.54 | 950 | 35.56 | 28.9
146 | 889 | 70 | 80 | 131.46 | 3.64 | 379 | 14.54 |  |  |  | 1.92 | 898 |  | 21.2
146 | 889 | 36 | 46 | 144.33 | 3.36 | 388 | 16.29 |  |  |  | 0.21 | 776 |  | 24.4
146 | 889 | 0 | 20 | 185.6 | 4.02 | 378 | 11.42 |  |  |  | 1.12 | 758 |  | 21.5
146 | 889 | 120 | 140 | 194.27 | 4.36 | 366 | 10.93 | 8.2 | 341 |  | 2.7 | 730 | 19.49 | 24.8
146 | 889 | 0 | 20 | 198.8 | 3.89 | 364 | 11.12 | 8.3 | 338 |  | 3.02 | 866 | 19.73 | 21.8
146 | 889 | 130 | 150 | 212.6 | 4.18 | 370 | 11.9 | 8.1 | 342 |  | 1.61 | 878 | 17.18 | 20.8
146 | 889 | 80 | 100 | 221.12 | 4.13 | 372 | 12.78 | 8.2 | 343 |  | 0.95 | 799 | 19.45 | 22.1
146 | 889 | 130 | 150 | 233.6 | 4.05 | 358 | 12.25 | 8 | 333 |  | 0.69 | 832 | 19.57 | 21.9
146 | 889 | 140 | 150 | 244.01 | 3.75 | 352 | 11.4 | 8.3 | 322 |  | 0.33 | 628 | 17.92 | 24.4
146 | 889 | 130 | 150 | 248 | 4.12 | 360 | 12.94 | 8.2 | 332 |  | 0.08 | 466 | 18.31 | 21.5
146 | 889 | 99 | 114 | 267.69 | 4.26 | 364 | 10.97 |  |  |  | 1.16 | 909 |  | 21.5
146 | 889 | 45 | 65 | 306.47 | 4.37 | 365 | 12.17 | 8.1 | 337 |  | 0.1 | 307 | 15.98 | 20.5
146 | 889 | 130 | 150 | 314.8 | 5.03 | 362 | 9.01 | 7.9 | 340 |  | 1.31 | 600 | 17.44 | 24.1
146 | 889 | 44 | 52 | 319.94 |  | 314 | [7 empty] | 19
146 | 889 | 0 | 20 | 329.8 | 5.72 | 367 | 10.44 |  |  |  | 1.26 | 810 |  | 22.5
146 | 889 | 0 | 15 | 337.2 | 5.62 | 376 | 3.4 |  |  |  | 3.18 | 600 |  | 25.7
146 | 889 | 79 | 94 | 216.69 | 3.59 | 368 | 13.47 |  |  |  | 0.6 | 746 |  | 22.8
146 | 889 | 45 | 60 | 226.76 | 4.43 | 380 | 12.18 | 8.14 | 352 |  | 0.23 | 631 | 19.94 | 22.9
146 | 889 | 26 | 36 | 235.06 | 4.43 | 370 | 11.95 |  |  |  | 0.96 | 1078 |  | 21.6
146 | 889 | 35 | 40 | 244.65 | 4.27 | 365 | 12.98 | 8.18 | 340 |  | 0.24 | 881 | 21.02 | 21.9
146 | 889 | 95 | 118 | 254.85 | 4.19 | 362 | 12.68 | 8.25 | 334 |  | 0 | 707 | 20 | 21
146 | 889 | 130 | 150 | 265.5 | 4.28 | 372 | 12.11 |  |  |  | 0.41 | 767 |  | 21.8
146 | 889 | 130 | 150 | 272.9 | 4.13 | 370 | 9.51 | 8.08 | 348 |  | 0.14 | 967 | 17.85 | 21.9
146 | 889 | 0 | 20 | 281.9 | 4.78 | 371 | 10.88 |  |  |  | 0.51 |  |  | 21.8
146 | 889 | 130 | 150 | 299.5 | 4.4 | 364 | 11.3 | 8.11 | 338 |  | 0 | 570 | 18.46 | 22
146 | 889 | 35 | 55 | 308.95 | 4.74 | 365 | 11.76 |  |  |  | 0 | 559 |  | 20.5
146 | 889 | 111 | 136 | 316.91 | 5.05 | 375 | 11.47 |  |  |  | 1.06 | 953 |  | 19.5
146 | 889 | 125 | 150 | 325.85 | 5.53 | 368 | 12.5 |  |  |  | 0.96 | 1036 |  | 21.6
146 | 889 | 0 | 15 | 342.1 | 5.91 | 379 | 12.44 |  |  |  | 1.49 | 952 |  | 21.9
146 | 889 | 0 | 10 | 351 | 5.21 | 369 | 12.09 |  |  |  | 0.91 | 949 |  | 21.6
146 | 889 | 0 | 3 | 368.7 | 6.37 | 366 | 11.11 |  |  |  | 0.63 | 1127 |  | 21.8
146 | 890 | 145 | 150 | 2.95 | 6.9 | 544 | 45.09 | 7.7 | 466 |  | 14.29 | 560 | 11.47 | 33.5
146 | 890 | 145 | 150 | 4.45 | 5.06 | 541 | 41.49 | 7.9 | 452 |  | 7.13 | 534 | 16.43 | 32
146 | 890 | 63 | 68 | 9.44 | 3.32 | 532 | 37.85 | 7.8 | 451 |  | 0 | 530 | 24.04 | 31
146 | 890 | 53 | 58 | 10.89 | 3.3 | 526 | 37.87 | 7.9 | 457 |  | 0 | 590 | 24.86 | 31.5
146 | 890 | 145 | 150 | 16.52 | 2.2 | 522 | 37.05 | 8.3 | 430 |  | 0 | 412 | 28.21 | 30.5
146 | 890 | 143 | 150 | 19.67 | 1.53 | 515 | 34.45 | 8.2 | 459 |  | 0 | 491 | 29.22 | 30.5
146 | 890 | 150 | 155 | 25.74 | 1.87 | 508 | 31.77 | 8.1 | 457 |  | 0 | 681 | 30.94 | 30
146 | 890 | 0 | 10 | 43.62 | 1.44 | 473 | 25.48 | 8.1 | 436 |  | 0 | 663 | 30.43 | 28
146 | 891 | 140 | 150 | 2.9 | 5.7 | 545 | 45.72 | 7.91 | 472 |  | 11.16 | 917 | 19.58 | 33
146 | 891 | 103 | 113 | 4.03 | 6.17 | 527 | 44.77 | 7.79 | 457 |  | 13 | 795 | 18.34 | 34
146 | 891 | 109 | 119 | 5.79 | 5.04 | 546 | 42.55 | 7.87 | 469 |  | 6.22 | 857 | 17.16 | 33
146 | 891 | 53 | 68 | 9.27 | 5.59 | 551 | 43.59 | 7.98 | 472 |  | 2.76 | 554 | 26.63 | 34
146 | 891 | 0 | 3 | 20.8 | 9.14 | 532 | 49.4 |  | 459 |  | 25.62 | 828 |  | 34.5
146 | 891 | 0 | 5 | 29.6 | 9.02 | 533 | 47.85 |  |  |  |  | 823 |  | 34
146 | 891 | 7 | 12 | 65.27 | 9.71 | 537 | 50.6 | 8.28 | 464 |  | 27.07 | 444 | 5.77 | 34.5
146 | 891 | 16 | 21 | 92.3 | 9.97 | 540 | 48.9 |  | 469 |  | 27.12 | 284 |  | 35
146 | 891 | 54 | 64 | 110.04 | 9.9 | 540 | 50.5 | 8.25 | 464 |  | 25.16 | 320 | 6.32 | 35
146 | 891 | 82 | 90 | 119.22 | 9.39 | 545 | 48.55 | 8.25 | 470 |  | 24.7 | 253 | 5.5 | 34.5
146 | 891 | 57 | 67 | 127.87 | 8.73 | 545 | 48.47 | 8.31 | 470 |  | 22.47 | 310 | 5.79 | 34.5
146 | 891 | 28 | 37 | 148.38 | 9.83 | 546 | 50.5 | 8.18 | 472 |  | 24.04 | 494 | 7.39 | 34.5
146 | 891 | 0 | 10 | 153.9 | 9.74 | 541 | 50.1 | 8.1 | 466 |  | 23.94 | 317 | 6.2 | 34.5
146 | 891 | 28 | 38 | 162.98 | 9.85 | 545 | 50.71 | 8.03 | 468 |  | 23.54 | 478 | 7.57 | 35.2
146 | 891 | 0 | 5 | 172.12 | 9.52 | 546 | 47.19 |  |  |  |  | 554 |  | 34.2
146 | 891 | 55 | 67 | 176.65 | 8.86 | 546 | 48.21 |  | 486 |  | 23.14 | 629 |  | 34.5
146 | 891 | 50 | 60 | 181 | 8.38 | 545 | 48.01 |  | 474 |  | 20.88 | 732 |  | 34.5
146 | 891 | 13 | 20 | 198.94 | 5.58 | 555 | 42.88 |  | 478 |  | 10.2 |  |  | 35
146 | 891 | 42 | 46 | 207.52 |  | 554.06 |  |  |  |  | 0
146 | 891 | 15 | 25 | 216.05 | 5.05 | 561.13 | 37.37 | 7.97 | 498 |  | 0 | 661 | 27.54 | 34
146 | 891 | 32 | 50 | 225.02 | 5.12 | 557.42 | 39.4 |  | 488 |  | 0 | 567 |  | 32.5
146 | 891 | 22 | 29 | 233.82 | 5.32 | 556.29 | 39.86 |  | 486 |  | 0 | 535
146 | 891 | 75 | 83 | 238.35 | 5.53 | 556.61 | 40.85 |  | 466 |  | 0 | 523 |  | 32.5
146 | 891 | 135 | 150 | 243.75 | 5.46 | 561.76 | 41.34 |  | 491 |  | 0 | 555 |  | 32.5
146 | 891 | 11 | 17 | 251.51 | 5.54 | 561.43 | 40.82 |  | 486 |  | 0 | 569 |  | 32.5
146 | 891 | 0 | 17 | 260.2 | 6.37 | 561.07 | 41.02 | 8.02 | 481 |  | 0 | 728 | 27.23 | 33
146 | 891 | 100 | 115 | 264.1 | 5.09 | 562.57 | 43.25 |  | 484 |  | 0 | 608 |  | 34
146 | 891 | 18 | 29 | 269.18 | 5.08 | 557.82 | 43.38 |  | 477 |  | 0 | 659 |  | 33.5
146 | 891 | 0 | 6 | 277.8 | 5.68 | 557 | 44.38
146 | 891 | 0 | 18 | 287.87 | 5.7 | 555.18 | 43.25 | 7.97 | 472 |  | 0 | 759 | 26.73 | 33.5
146 | 891 | 101 | 118 | 296.11 | 5.58 | 552.19 | 37.6 | 7.84 | 483 |  | 0 | 885 | 28.85 | 33.5
146 | 891 | 0 | 11 | 304 | 5.66 | 557 | 43.46 |  | 477 |  | 0 | 860 |  | 33.5
146 | 891 | 110 | 135 | 313.9 | 7.34 | 556 | 43.04 | 7.7 | 474 |  |  | 904 | 26.29 | 34
146 | 891 | 135 | 150 | 314.15 | 8.14 | 553.41 | 39.33 |  | 476 |  |  | 1180 |  | 0
146 | 891 | 0 | 18 | 321.6 | 11.41 | 559.68 | 37.33 | 7.97 | 482 |  | 0 | 596 | 25.49 | 33.5
146 | 891 | 10 | 27 | 330.5 | 6.31 | 562.21 | 41.77 |  | 487 |  | 0 | 533 |  | 33
146 | 891 | 6 | 14 | 348.26 |  | 554.25 |  |  |  |  | 0 |  |  | 32.5
146 | 891 | 95 | 110 | 367.05 | 6.72 | 559 | 37.29 | 7.92 | 485 |  | 0 | 613 | 22.58 | 33.5
146 | 891 | 0 | 15 | 375 | 6.13 | 561.31 | 36.98 |  | 490 |  | 0 | 730 |  | 34.5
146 | 891 | 23 | 29 | 384.13 |  | 550 |  |  |  |  | 0 |  |  | 32
146 | 891 | 17 | 20 | 392.97 |  | 555 | [7 empty] | 32.5
146 | 891 | 7 | 21 | 410.57 | 9.27 | 553.25 | 31.72 | 7.95 | 476 |  | 0 | 404 | 9.8 | 31.5
146 | 891 | 135 | 150 | 439.02 | 9.41 | 546 | 39.28 | 7.73 | 463 |  | 0 | 1099 | 25.92 | 33
146 | 891 | 72 | 89 | 446.52 | 5.78 | 546.25 | 40.35 | 7.73 | 466 |  | 0 | 1035 | 24.92 | 34.5
146 | 891 | 15 | 27 | 464.6 | 6.14 | 556.64 | 38.64 | 8.05 | 474 |  | 0 | 521 | 16.3 | 32.5
146 | 892 | 10 | 13 | 3.79 | 3.27 | 483 | 36.14 | 8.5 | 415 |  | 0.62 | 959 | 20.48 | 28.5
146 | 892 | 0 | 11 | 12.5 | 4.13 | 468 | 35.28 | 8.6 | 403 |  | 5.57 | 1376 | 15.63 | 28.5
146 | 892 | 0 | 10 | 20.5 | 5.4 | 557 | 34.97 | 7.7 | 482 |  | 0.16 | 952 | 19.45 | 32
146 | 892 | 0 | 10 | 21.8 | 4.6 | 552 | 34.01 | 7.8 | 476 |  | 0.63 | 933 | 16.88 | 32
146 | 892 | 0 | 10 | 29.52 | 5.3 | 523 | 32.06 | 7.6 | 452 |  | 0.15 | 988 | 17.75 | 30.5
146 | 892 | 0 | 10 | 40.5 | 5.54 | 544 | 32.8 | 7.5 | 471 |  | 0.13 | 1010 | 17.33 | 30.5
146 | 892 | 10 | 30 | 40.6 | 5.89 | 545 | 33.01 |  | 471 |  | 0.13 | 1098 |  | 32
146 | 892 | 140 | 150 | 55.94 | 6.04 | 507 | 27.76 | 7.6 | 444 |  | 0 | 965 | 16.09 | 29
146 | 892 | 0 | 10 | 61.03 | 6.38 | 534 | 28.38 | 7.5 | 470 |  | 0 | 924 | 15.73 | 30
146 | 892 | 69 | 74 | 68.19 | 6.16 | 480 | 22.52 |  | 431 |  | 0.13 | 880 |  | 27.5
146 | 892 | 0 | 10 | 79.5 | 6.77 | 517 | 24.5 | 7.8 | 465 |  | 0.12 | 902 | 14.71 | 29.5
146 | 892 | 70 | 95 | 80.2 | 7.12 | 516 | 24.07 |  | 461 |  | 0.12 | 956 |  | 29.5
146 | 892 | 0 | 7 | 87.5 | 7.5 | 489 | 23.37 |  | 438 |  | 0.69 | 210 |  | 28
146 | 892 | 0 | 25 | 98.87 | 6.99 | 504 | 21.74 |  | 454 |  | 0.5 | 852 |  | 29.5
146 | 892 | 69 | 82 | 101.77 | 6.75 | 501 | 22.04 | 7.7 | 452 |  | 1.31 | 948 | 12.82 | 29
146 | 892 | 35 | 38 | 106.85 | 7.74 | 491 | 21.93 |  | 442 |  | 0.93 | 1193 |  | 27
146 | 892 | 88 | 100 | 116.88 | 6.92 | 497 | 20.95 | 7.8 | 450 |  | 0.72 | 882 | 14.08 | 29
146 | 892 | 34 | 43 | 125.84 | 7.09 | 493 | 20.51 |  | 448 |  | 0.29 | 962 |  | 28
146 | 892 | 3 | 13 | 135.64 | 6.78 | 481 | 21.56 | 7.6 | 432 |  | 1.6 | 950 | 12.96 | 28
146 | 892 | 115 | 140 | 145.65 | 6.89 | 487 | 22.12 |  | 440 |  | 0.13 | 996 |  | 27
146 | 892 | 140 | 150 | 145.9 | 6.87 | 487 | 21.96 | 7.9 | 441 |  | 0.14 | 965 | 15.64 | 27.5
146 | 892 | 0 | 10 | 165.02 | 6.8 | 489 | 21.07 | 7.9 | 444 |  | 0.13 | 898 | 15.93 | 30
146 | 892 | 0 | 10 | 166.52 | 6.73 | 496 | 20.11 |  | 455 |  | 0.14 | 972 |  | 31.5
146 | 892 | 9 | 12 | 0.09 |  | 547 |  | 7.8 |  |  | 27.65 | 475 | 3.3 | 34
146 | 892 | 145 | 150 | 9.95 |  | 539 |  | 8.4 |  |  | 0.38 | 834 | 20.2 | 31
146 | 892 | 140 | 150 | 11.4 |  | 447 |  | 8.5 |  |  | 0.78 | 729 | 17.74 | 25
146 | 892 | 40 | 45 | 18.4 |  | 433 |  | 8.5 |  |  | 5.52 | 797 | 12.95 | 25
146 | 892 | 4 | 11 | 29.04 |  | 575 |  |  |  |  | 0.03 | 738 |  | 32.5
146 | 892 | 21 | 30 | 29.21 |  | 505 |  | 7.7 |  |  | 3.71 | 851 | 14.11 | 30.5
146 | 892 | 80 | 88 | 30.82 |  | 570 |  | 7.8 |  |  | 0.39 |  | 18.18 | 33
146 | 892 | 140 | 150 | 39.9 |  | 560 |  | 7.7 |  |  | 0.05 | 1024 | 16.89 | 32
146 | 892 | 140 | 150 | 52.15 |  | 550 |  | 7.6 |  |  | 0.03 | 1001 | 15.44 | 31
146 | 892 | 142 | 150 | 58.18 |  | 551 |  | 7.5 |  |  | 0.11 | 976 | 15.49 | 32
146 | 892 | 0 | 10 | 64.5 |  | 541 |  | 7.6 |  |  | 0.03 | 828 | 15.21 | 31
146 | 892 | 0 | 15 | 72.59 |  | 500 |  | 7.7 |  |  | 0.26 | 772 | 12.09 | 29
146 | 892 | 0 | 15 | 103.71 |  | 496 |  |  |  |  | 0.03 |  |  | 27.5
146 | 892 | 130 | 150 | 110.8 |  | 505 |  | 7.9 |  |  | 0.02 | 761 | 12.41 | 28.5
146 | 892 | 130 | 150 | 123.3 |  | 488 |  | 7.6 |  |  | 0.04 | 909 | 14.28 | 28.5
146 | 892 | 22 | 24 | 128.72 |  | 484 |  |  |  |  | 0.06 |  |  | 28.5
146 | 892 | 115 | 130 | 139.15 |  | 490 |  | 7.7 |  |  | 0.08 | 841 | 14.5 | 28.5
146 | 892 | 110 | 135 | 150.1 |  | 489 |  |  |  |  | 0.02 | 802 |  | 28
146 | 892 | 135 | 150 | 150.35 |  | 492 |  | 7.7 |  |  |  | 856 | 16.24 | 28
146 | 892 | 135 | 150 | 160.86 |  | 484 |  | 7.7 |  |  | 0.02 | 1038 | 15.83 | 27.8
146 | 892 | 135 | 150 | 163.86 |  | 485 |  | 7.8 |  |  | 0.08 | 936 | 15.32 | 27.5
149 | 897 | 145 | 150 | 27.75 | 5.15 | 562.31 | 42.82 | 7.76 | 493 | 78 | 6.52 | 465 | 13.72 | 33
149 | 897 | 145 | 150 | 38.95 | 5.68 | 559.34 | 40.63 | 7.96 | 497 | 89 | 4.22 | 444 | 12.39 | 33
149 | 897 | 145 | 150 | 51.35 | 6.75 | 665.03 | 43.71 | 8.07 | 505 | 92 | 3.67 | 747 | 15.26 | 34
149 | 897 | 145 | 150 | 90.35 | 7.03 | 675.11 | 39.5 | 7.99 | 501 |  | 0.83 | 691 | 16.12 | 33.5
149 | 897 | 145 | 150 | 120.85 | 7.06 | 546.5 | 37.9 | 8.17 | 500 | 100 | 1.26 | 822 | 14.67 | 33.5
149 | 897 | 145 | 150 | 149.77 | 7.07 | 547.43 | 37.22 | 7.66 | 491 | 113 | 1.82 | 321 | 16.17 | 33
149 | 897 | 145 | 150 | 178.75 | 7.6 | 548.12 | 36.17 | 7.45 | 496 | 121 | 0.67 | 737 | 15.6 | 33
149 | 897 | 145 | 150 | 206.15 | 8.17 | 541.27 | 37.31 | 7.77 | 489 | 136 | 1.9 | 826 | 13.93 | 33
149 | 897 | 145 | 150 | 257.45 | 8.72 | 556.36 | 38.83 | 7.75 | 491 | 178 | 2.27 | 317 | 11.56 | 33
149 | 897 | 130 | 135 | 283.3 | 12.79 | 553.82 | 43.1 | 7.57 | 496 | 209 | 2.81 | 270 | 9.77 | 33
149 | 897 | 145 | 150 | 315.35 | 12.44 | 534.64 | 43.75 |  | 469 |  | 3.12 | 544
149 | 897 | 140 | 150 | 324.91 | 13.53 | 534.34 | 41.75 | 7.3 | 482 | 313 | 5.38 | 634 | 10.25 | 33.5
149 | 897 | 141 | 150 | 342.81 | 16.93 | 555.81 | 41.03 | 7.8 | 485 | 322 | 8.09 | 1170 | 9.13 | 33.5
149 | 897 | 140 | 150 | 376 | 22.36 | 551.42 | 42.6 | 7.4 | 485 | 334 | 12.15 | 1125 | 12.96 | 33.5
149 | 897 | 140 | 150 | 402.2 | 25.22 | 537.39 | 43.65 |  | 472 | 350 | 14.46 | 1014
149 | 897 | 135 | 150 | 431.05 | 26.27 | 537.59 | 44.14 | 7.67 | 477 | 402 | 16.55 | 1023 | 11.98 | 34.5
149 | 897 | 135 | 150 | 458.45 | 24.89 | 542.57 | 43.23 | 7.22 | 478 | 406 | 17 | 638 | 6.2 | 34.5
149 | 897 | 138 | 150 | 487.48 | 27.33 | 540.45 | 45.22 | 7.37 | 475 | 452 | 17.84 | 469 | 6.3 | 34
149 | 897 | 135 | 150 | 517.95 | 27.84 | 549.88 | 43.29 | 7.33 | 477 | 492 | 16.6 | 527 | 4.6 | 34
149 | 897 | 135 | 150 | 545.25 | 29.43 | 515.41 | 47.62 |  | 432 | 570 | 16.55 | 476
149 | 897 | 135 | 150 | 574.35 | 26.56 | 536.7 | 41.34 | 7.52 | 475 |  | 15.09 | 326 | 1.36 | 34.5
149 | 897 | 135 | 150 | 603.35 | 26.61 |  | 39.72 | 7.43 | 494 | 518 |  | 309 | 0.99 | 34.5
149 | 897 | 130 | 150 | 600.3 | 27.29 | 585.77 | 39.65 | 7.73 | 483 |  | 13.09 | 277 | 1.03 | 35
149 | 897 | 111 | 131 | 610.91 | 26.65 | 585.33 | 38.08 | 7.75 | 485 |  | 12.96 | 320 | 0.9 | 34.5
149 | 897 | 0 | 20 | 619.5 | 27.68 | 575.35 | 37.8 | 7.78 | 491 |  | 13.13 | 311 | 1.3 | 35
149 | 897 | 0 | 20 | 626.2 | 27.64 | 590.28 | 39.3 | 7.57 | 494 |  | 14.57 | 387 | 1.78 | 35
149 | 897 | 130 | 150 | 637.2 | 30.14 | 571.71 | 40.05 | 7.49 | 477 |  | 12.94 | 332 | 1.79 | 35
149 | 898 | 0 | 7 | 6 | 9.61 | 567 | 52.96 | 7.49 | 490 |  | 21.8 | 224 | 5.99 | 35
149 | 898 | 143 | 150 | 13.63 | 7.02 | 514 | 47.86 | 7.39 | 442 |  | 17.8 | 293 | 7.24 | 34.5
149 | 898 | 143 | 150 | 26.15 | 5.82 | 531 | 46.08 | 7.41 | 497 |  | 12.1 | 337 | 9.88 | 34
149 | 898 | 143 | 150 | 35.63 | 5.16 | 518 | 43.68 | 7.48 | 492 |  | 7.2 | 376 | 13.87 | 34
149 | 898 | 143 | 150 | 43.66 | 4.73 | 519 | 42.66 | 7.57 | 479 |  | 3.2 | 401 | 18.97 | 33
149 | 898 | 143 | 150 | 70.66 | 5.51 | 523 | 40.04 | 7.84 | 476 |  | 0.2 | 672 | 16.36 | 34
149 | 898 | 143 | 150 | 100.65 | 6.44 | 531 | 39.75 | 7.77 | 492 |  | 0.2 | 432 | 16.73 | 34
149 | 898 | 143 | 150 | 129.19 | 7.21 | 512 | 40.04 | 7.31 | 484 |  | 0.2 | 695 | 18.88 | 33
149 | 898 | 143 | 150 | 155.93 | 8.73 | 543 | 41.52 | 7.6 | 487 |  | 0 | 1073 | 18.52 | 33
149 | 898 | 143 | 150 | 165.55 | 9.92 | 574 | 45.33 |  | 473 |  | 0 | 916 |  | 33.5
149 | 898 | 135 | 150 | 172.15 | 9.76 | 558 | 43.39 | 7.74 | 478 |  | 0.1 | 789 | 16.59 | 34
149 | 898 | 135 | 150 | 189.85 | 12.56 | 572 | 42.23 | 7.71 | 482 |  | 2.8 | 1039 | 10.57 | 34
149 | 898 | 135 | 150 | 212.27 | 15.14 | 580 | 43.96 | 7.7 | 480 |  | 7.6 | 1105 | 13.24 | 34
149 | 898 | 135 | 150 | 236.55 | 19.55 | 574 | 44.49 | 7.16 | 479 |  | 10.7 | 1129 | 14.64 | 35
149 | 898 | 135 | 150 | 267.05 | 22.85 | 561 | 43.71 | 7.71 | 475 |  | 13.8 | 1071 | 9.75 | 36
149 | 898 | 135 | 150 | 296.05 | 26.87 | 615 | 43.68 | 7.71 | 494 |  | 14.6 | 1011 | 7.63 | 36
149 | 898 | 0 | 16 | 314 | 27.87 | 571 | 42.64 | 6.96 | 474 |  | 15.9 | 1147 | 9.01 | 36
149 | 898 | 135 | 150 | 336.25 | 27.78 | 565 | 40.86 | 6.88 | 484 |  | 14.7 | 1009 | 8.52 | 36
149 | 898 | 0 | 15 | 2.44 | 10.78 | 558 | 54.92 | 7.46 | 490 |  | 26.1 | 201 | 4.16 | 36
149 | 898 | 140 | 150 | 3.84 | 10.06 |  | 55.26 | 7.43 | 489 |  | 24.8 | 175 | 4.16 | 36
149 | 899 | 143 | 150 | 84.43 | 9.98 | 570.14 | 53.89 | 7.54 | 503 |  | 19.94 | 247 | 5.02 | 35.5
149 | 899 | 145 | 150 | 92.55 | 10.34 | 568.37 | 54.35 | 7.63 | 540 |  | 19.97 | 168 | 4.83 | 35.5
149 | 899 | 143 | 150 | 123.03 | 12.26 | 567.36 | 54.79 | 7.36 | 544 |  | 18.98 | 274 | 4.8 | 35
149 | 899 | 135 | 150 | 178.95 | 19.34 | 569.44 | 54.15 | 7.27 | 545 |  | 19.19 | 449 | 7.34 | 35
149 | 899 | 135 | 150 | 209.45 | 21.87 | 558.64 | 50.34 | 7.7 | 586 |  | 18.6 | 1209 | 8.82 | 36
149 | 899 | 140 | 150 | 227.3 | 24.95 | 564.9 | 51.18 | 7.19 | 582 |  | 19.13 | 1060 | 9.38 | 36
149 | 899 | 0 | 15 | 232 | 22.4 | 523.9 | 43.9 | 7.68 | 486 |  | 19.8 | 887 | 9.26 | 36
149 | 899 | 130 | 150 | 255.3 | 23.1 | 532.3 | 42.6 | 6.94 | 492 |  | 19.5 | 992 | 7.79 | 36.2
149 | 899 | 130 | 150 | 290.3 | 24 | 531 | 41.4 | 6.89 | 503 |  | 18.2 | 1121 | 6.9 | 36.2
149 | 899 | 70 | 79 | 318.7 | 26.7 | 511 | 43.5 |  | 471 |  | 17.2 | 578 |  | 34.5
149 | 899 | 130 | 150 | 346.7 | 26.8 | 517 | 41.8 |  | 480 |  | 15.5 | 576 |  | 35
149 | 900 | 142 | 150 | 12.52 | 9.74 | 576 | 51.88 | 7.43 | 453 | 125 | 27.9 | 210 | 5.21 | 36
149 | 900 | 142 | 150 | 25.22 | 9.7 | 560 | 51.25 | 7.36 | 443 | 133 | 27.3 | 189 | 4.82 | 35.5
149 | 900 | 142 | 150 | 34.82 | 9.8 | 564 | 50.07 | 7.41 | 447 | 148 | 25.8 | 171 | 4.67 | 36
149 | 900 | 142 | 150 | 54.02 | 10.17 | 565 | 49.67 | 7.54 | 454 | 177 | 24.3 | 174 | 4.44 | 36
149 | 900 | 142 | 150 | 78.52 | 11.33 | 563 | 48.88 | 7.48 | 434 | 223 | 19.4 | 153 | 4.9 | 36
149 | 900 | 140 | 150 | 115.6 | 15.23 | 555 | 49.18 | 7.34 | 457 | 363 | 22.2 | 326 | 6.87 | 36
149 | 900 | 135 | 150 | 142.95 | 17.17 | 556 | 45.29 | 7.02 | 479 | 436 | 19.4 | 285 | 7.05 | 35.5
149 | 900 | 135 | 150 | 177.95 | 21.09 | 487 | 41.38 | 6.99 | 455 | 502 | 18.6 | 880 | 7.97 | 36
149 | 900 | 135 | 150 | 206.85 | 23.6 | 556 | 40.26 | 7.05 | 446 | 575 | 17.3 | 1052 | 7.66 | 36
149 | 900 | 87 | 105 | 232.27 |  |  |  | 7.77 |  |  | 43.3 | 1124 | 8.19 | 35.5
149 | 900 | 45 | 59 | 260.95 | 27.81 | 569 | 35.78 | 7.64 | 451 | 600 | 14.9 | 1098 | 8.87 | 35.5
149 | 900 | 44 | 60 | 289.84 | 31.47 | 560 | 35.91 | 6.92 | 440 | 672 | 15.1 | 1189 | 11.94 | 35.5
149 | 900 | 135 | 150 | 319.65 | 32.38 | 557 | 33.69 | 7.69 | 432 | 678 | 12.6 | 1111 | 9.75 | 35.5
149 | 900 | 135 | 150 | 350.05 | 32.17 | 550 | 33.79 | 6.85 | 442 | 696 | 13.1 | 1001 | 8.35 | 36
149 | 900 | 51 | 69 | 376.71 | 33.18 | 541 | 32.08 | 7.46 | 397 | 663 | 10.9 | 1104 | 8.53 | 35
149 | 900 | 86 | 102 | 407.66 | 33.73 | 550 | 32 | 7.18 | 434 | 756 | 12.4 | 1070 | 7.08 | 34.5
149 | 900 | 135 | 150 | 435.45 | 33.17 | 552 | 32.2 | 7.19 | 443 | 786 | 8.5 | 1068 | 7.61 | 35.2
149 | 900 | 116 | 136 | 465.56 | 37.89 | 552 | 32.68 | 6.92 | 419 | 846 | 7.5 | 880 | 11.7 | 34.5
149 | 900 | 102 | 121 | 491.42 | 34.68 | 546 | 30.85 | 6.94 | 422 | 792 | 6.9 | 648 | 6.46 | 34
149 | 900 | 56 | 75 | 521.56 |  |  |  | 7.46 |  |  | 22.4 | 635 | 8.51 | 33
149 | 900 | 130 | 150 | 554.2 | 35.22 | 527 | 29.49 | 7.26 | 377 | 798 | 5.4 | 604 | 4.91 | 34
149 | 900 | 47 | 63 | 577.87 | 34.39 | 515 | 28.19 | 7.32 | 398 | 801 | 4.5 | 609 | 2.81 | 32.5
149 | 900 | 61 | 76 | 606.71 | 35.49 | 526 | 27.89 | 7.47 | 399 | 816 | 4 | 596 | 2.54 | 32.5
149 | 900 | 135 | 150 | 636.25 | 36 | 521 | 24.78 |  | 388 | 792 | 2.9 | 143
149 | 900 | 44 | 55 | 665.84 | 39.89 | 515 | 21.29 |  | 396 | 810 | 2.7 | 130
149 | 900 | 109 | 121 | 702.19 | 41.57 |  | 17.31 |  |  |  |  | 159
150 | 902 | 145 | 150 | 1.45 | 9.76 | 558 | 50.74 | 7.6 | 485 | 185 | 30.3 | 460 | 6.45 | 36
150 | 902 | 145 | 150 | 16.95 | 4.95 | 546 | 46.43 | 7.58 | 442 | 134 | 6.8 | 730 | 25.53 | 34.2
150 | 902 | 145 | 150 | 2.95 | 8.27 | 550 | 49.95 | 7.58 | 469 | 162 | 24.9 | 469 | 9.77 | 36
150 | 902 | 145 | 150 | 19.45 | 3.83 | 552 | 44.85 | 7.55 | 456 | 125 | 8.8 | 642 | 24.5 | 35
150 | 902 | 145 | 150 | 46.45 | 2.26 | 566 | 34.83 | 7.7 | 473 | 108 | 1.3 | 548 | 29.46 | 34.5
150 | 902 | 145 | 150 | 73.45 | 3.93 | 579 | 40.61 | 7.69 | 469 | 123 | 2 | 909 | 42.41 | 36.5
150 | 902 | 150 | 155 | 102 | 3.83 | 620 | 39.47 | 7.68 | 513 | 145 | 1.9 | 854 | 31.69 | 37
150 | 902 | 150 | 155 | 125.5 | 5.76 | 669 | 42.3 | 7.29 | 555 | 165 | 1.3 | 668 | 30.59 | 39.5
150 | 902 | 50 | 55 | 0.5 | 10.16 | 555 | 52.82 | 7.65 | 475 | 154 | 29.3 | 778 | 5.64 | 35.5
150 | 902 | 145 | 150 | 16.95 | 3.58 | 550 | 43.65 | 7.58 | 472 | 120 | 14.7 | 763 | 19.14 | 34.5
150 | 902 | 145 | 150 | 23.45 | 2.81 | 553 | 42.77 | 7.58 | 454 | 100 | 2.1 | 814 | 29.59 | 34
150 | 902 | 145 | 150 | 35.97 | 2.7 | 546 | 41.02 | 7.74 | 445 | 88 | 1.6 | 811 | 34.83 | 34.5
150 | 902 | 145 | 150 | 63.58 | 3.38 | 576 | 37.44 | 7.37 | 475 | 91 | 1.6 | 787 | 39.17 | 35.5
150 | 902 | 145 | 150 | 75.45 | 3.83 | 572 | 39.27 | 7.5 | 465 | 94 | 1.6 | 974 | 44.45 | 36.5
150 | 902 | 150 | 155 | 83.5 | 3.44 | 594 | 39.03 | 7.52 | 484 | 88 | 1.5 | 761 | 41.76 | 37
150 | 902 | 135 | 140 | 92.85 | 3.97 | 591 | 38.92 | 7.69 | 483 | 100 | 1.5 | 1033 | 39.95 | 37
150 | 902 | 145 | 150 | 102.45 | 3.73 | 619 | 39.16 | 7.5 | 512 | 105 | 1.4 | 833 | 33.84 | 38
150 | 902 | 145 | 150 | 121.45 | 5.33 | 654 | 42.32 | 7.44 | 541 | 117 | 1.3 | 885 | 31.27 | 39.5
150 | 902 | 145 | 150 | 136.98 | 6.6 | 672 | 44.78 | 7.61 | 555 | 131 | 1.9 | 854 | 31.01 | 39
150 | 902 | 145 | 150 | 165.95 | 8.21 | 726 | 48.76 | 7.03 | 597 | 151 | 1.9 | 1129 | 34.37 | 42.5
150 | 902 | 145 | 150 | 194.65 | 9.07 | 761 | 48.73 | 7.67 | 628 | 171 |  | 1143 | 35.98 | 45.2
150 | 902 | 145 | 150 | 223.55 | 9.09 | 790 | 51.2 | 6.8 | 653 | 182 | 1.3 | 1217 | 36.74 | 46.5
150 | 902 | 140 | 150 | 252.5 | 9.28 | 822 | 50.39 | 6.8 | 686 | 191 | 1.4 | 1146 | 35.48 | 48
150 | 902 | 140 | 150 | 281.4 | 9.66 | 836 | 50.63 | 6.82 | 696 | 191 | 1.3 | 1124 | 35.64 | 49
150 | 902 | 140 | 150 | 310.3 | 9.82 | 848 | 52.13 | 6.76 | 707 | 199 | 1.8 | 1215 | 36.1 | 49
150 | 902 | 140 | 150 | 339.2 | 9.87 | 845 | 52.49 | 6.77 | 705 | 185 | 2 |  | 35.81 | 49
150 | 902 | 140 | 150 | 368 | 9.92 | 852 | 52.85 | 6.72 | 708 | 185 | 1 | 1296 | 35.33 | 49
150 | 902 | 140 | 150 | 397 | 9.49 | 861 | 52.46 | 6.73 | 720 | 177 | 1.7 | 1258 | 34.09 | 50
150 | 902 | 140 | 150 | 427.1 | 10.02 | 866 | 52.97 | 6.69 | 723 | 174 | 1.3 | 1275 | 33.13 | 50.5
150 | 902 | 140 | 150 | 453.7 | 10.57 | 882 | 50.76 | 6.68 | 743 | 180 | 1.5 | 1313 | 31.68 | 51.5
150 | 902 | 140 | 150 | 482.6 | 8.1 | 869 | 47.63 | 6.69 | 744 | 188 | 3.1 | 1373 | 27.24 | 50
150 | 902 | 140 | 150 | 513.1 | 14.44 | 897 | 46.89 | 6.62 | 757 | 208 | 1.7 | 1475 | 27.44 | 52
150 | 902 | 140 | 150 | 537.4 | 17.33 | 900 | 45.24 | 6.59 | 757 | 231 | 1.5 | 1547 | 27.97 | 52
150 | 902 | 140 | 150 | 569 | 15.4 | 916 | 42.82 | 6.57 | 782 | 265 | 1.7 | 1394 | 27.22 | 52
150 | 902 | 140 | 150 | 609.2 | 20.48 | 894 | 40.64 | 6.53 | 758 | 299 | 2.7 | 1456 | 23.05 | 52
150 | 902 | 140 | 150 | 637.8 | 22.33 | 936 | 40.23 | 7.49 | 795 | 368 | 1.9 |  | 26.19 | 53.5
150 | 902 | 140 | 150 | 665.3 | 19.58 | 942 | 41.33 | 6.59 | 804 | 453 | 1.9 |  | 25.1 | 54
150 | 902 | 140 | 150 | 692.8 | 20.67 | 962 | 35.69 | 7.61 |  |  | 1.9 |  | 17.75
150 | 902 | 0 | 10 | 724.3 | 27 | 873 | 25.41 | 7.53 | 760 |  | 3.6 |  | 17.75 | 50.5
150 | 903 | 145 | 150 | 1.45 | 9.68 | 564 | 52.65 | 7.52 | 481 | 78 | 25.46 | 605 | 7.88 | 35.5
150 | 903 | 145 | 150 | 13.95 | 3.61 | 565 | 39.63 | 7.42 | 471 | 65 | 0.2 | 616 | 15.97 | 33.5
150 | 903 | 145 | 150 | 23.45 | 3.97 | 560 | 37.59 | 7.4 | 463 | 67 | 0 | 654 | 12.13 | 33.2
150 | 903 | 145 | 150 | 34.45 | 4.44 | 562 | 37.11 | 7.43 | 467 | 71 | 0.26 | 367 | 10.25 | 33.8
150 | 903 | 145 | 150 | 42.45 | 4.33 | 565 | 35.34 | 7.46 | 468 | 72 | 0.36 | 440 | 7.71 | 33
150 | 903 | 145 | 150 | 51.95 | 4.32 | 566 | 33.88 | 7.5 | 470 | 72 | 0.19 | 435 | 7.59 | 33.5
150 | 903 | 145 | 150 | 61.45 | 4.42 | 563 | 34.41 | 7.46 | 470 | 72 | 0.1 | 460 | 7.83 | 33.5
150 | 903 | 145 | 150 | 70.95 | 4.69 | 564 | 33.5 | 7.49 | 462 | 72 | 0 | 495 | 6.31 | 33
150 | 903 | 135 | 140 | 80.35 | 4.84 | 560 | 33.36 | 7.52 | 469 | 70 | 0.16 | 460 | 6.62 | 33.5
150 | 903 | 150 | 155 | 90 | 4.3 | 559 | 32.22 | 7.49 | 467 | 67 | 0.46 | 381 | 6.88 | 33
150 | 903 | 145 | 150 | 99.45 | 3.95 | 557 | 31.3 | 7.58 | 472 | 62 | 0.27 | 695 | 10.57 | 33
150 | 903 | 145 | 150 | 108.95 | 3.76 | 558 | 31.29 | 7.49 | 474 | 60 | 0.71 | 656 | 13.09 | 33
150 | 903 | 143 | 150 | 127.93 | 4.06 | 558 | 32.46 | 7.72 | 474 | 58 | 0.33 | 509 | 17.96 | 33.5
150 | 903 | 140 | 150 | 151.9 | 3.26 | 565 | 28.64 | 7.76 | 486 | 52 | 0.31 | 253 | 17.96 | 33
150 | 903 | 145 | 150 | 172.45 | 3.68 | 556 | 27.8 | 7.61 | 474 | 59 | 0.35 | 526 | 12.25 | 33
150 | 903 | 145 | 150 | 196.35 | 4.35 | 556 | 32.79 | 7.6 | 483 | 68 | 1.02 | 770 | 31.77 | 34.5
150 | 903 | 140 | 150 | 225 | 3.94 | 564 | 30.06 | 7.78 | 484 | 59 | 0 | 528 | 16.45 | 34
150 | 903 | 140 | 150 | 252.6 | 5.13 | 575 | 29.08 | 7.65 | 495 | 67 | 0.68 | 358 | 7.51 | 33.5
150 | 903 | 140 | 150 | 282.65 | 6.59 | 581 | 30.98 | 7.62 | 505 | 86 | 0.29 | 700 | 14.38 | 35
150 | 903 | 140 | 150 | 311.9 | 6.25 | 598 | 31.11 | 7.75 | 516 | 104 | 0.34 | 335 | 10.15 | 35.5
150 | 903 | 140 | 150 | 340.8 | 7.24 | 618 | 33.69 | 7.7 | 531 | 124 | 0 | 279 | 12.83 | 36.2
150 | 903 | 140 | 150 | 369.8 | 9.41 | 658 | 39.91 | 7.25 | 573 | 149 | 0.08 | 588 | 27.85 | 40
150 | 903 | 140 | 150 | 397.2 | 10.72 | 687 | 42.17 | 7.12 | 604 | 154 | 0.13 | 628 | 32.44 | 42
150 | 903 | 140 | 150 | 427.7 | 9.95 | 727 | 41.68 | 7.74 | 644 | 154 | 0.33 | 861 | 34.35 | 44
150 | 903 | 140 | 150 | 456.6 | 10.07 | 753 | 44.49 | 6.99 | 669 | 166 | 0.5 | 916 | 34.56 | 46
150 | 903 | 140 | 150 | 485.7 | 11.81 | 815 | 45.69 | 6.92 | 732 | 203 | 0.17 | 1109 | 38.56 | 46.5
150 | 903 | 140 | 150 | 513.1 | 10.8 | 826 | 45.23 | 7.01 | 736 | 222 | 0.3 | 1112 | 35.62 | 50
150 | 903 | 140 | 150 | 543.6 | 13.44 | 830 | 45.54 | 7.59 | 682 | 236 | 1 | 1105 | 36.31 | 51
150 | 903 | 140 | 150 | 572.2 | 14.37 | 836 | 47.96 | 7.52 | 641 | 253 | 3.17 | 1123 | 36.03 | 49
150 | 903 | 140 | 150 | 610.7 | 15.22 | 876 | 46.9 | 7.66 | 719 | 253 | 5.51 | 1161 | 37.68 | 50
150 | 903 | 140 | 150 | 639.6 | 16.48 | 883 | 48.36 | 6.84 | 787 | 282 | 1.34 | 1240 | 34.99 | 53.8
150 | 903 | 140 | 150 | 668.5 | 17.17 | 908 | 49.36 | 6.79 | 812 | 297 | 2.45 | 1242 | 36.73 | 54.5
150 | 903 | 140 | 150 | 697.5 | 17.3 | 908 | 48.39 | 6.8 | 814 | 274 | 1.18 | 1337 | 36.43 | 54.5
150 | 903 | 145 | 150 | 507.05 | 14.13 | 847 | 47.16 | 6.93 | 762 | 216 | 0 | 1089 | 38.01 | 50
150 | 903 | 140 | 150 | 587.9 | 15.1 | 848 | 48.49 | 6.93 | 761 | 248 | 0.2 | 1174 | 37.03 | 50.5
150 | 903 | 140 | 150 | 693 | 17.83 | 885 | 48.91 | 6.74 | 799 | 310 | 2.5 | 1282 | 35.23 | 54
150 | 903 | 140 | 150 | 720.1 | 18.4 | 897 | 47.92 | 6.77 | 809 | 329 | 2.9 | 1218 | 34.17 | 54.5
150 | 903 | 53 | 63 | 747.03 | 17.76 | 896 | 46.25 | 6.73 | 802 | 276 | 0.8 | 1230 | 32.75 | 54.5
150 | 903 | 98 | 108 | 776.48 | 19.11 | 886 | 47.83 | 6.77 | 795 | 347 | 1.7 | 1230 | 31.68 | 54
150 | 903 | 140 | 150 | 816.7 | 21.36 | 933 | 47.47 | 6.78 | 842 | 433 | 0.5 | 1303 | 30.32 | 56
150 | 903 | 140 | 150 | 856.8 | 22.4 | 941 | 45.6 | 6.62 | 843 | 519 | 0 | 1447 | 27.05 | 56.5
150 | 903 | 140 | 150 | 882.8 | 24.75 | 963 | 45.77 | 6.66 | 869 | 607 | 0.3 | 1492 | 27.66 | 57.8
150 | 903 | 140 | 150 | 913.71 | 26.9 | 956 | 45.71 | 6.6 | 867 | 695 | 0.4 | 1480 | 25.92 | 57.8
150 | 903 | 105 | 115 | 940.05 | 27.26 | 975 | 43.05 | 6.64 | 881 | 763 | 0.1 | 1464 | 22.71 | 57.8
150 | 903 | 140 | 150 | 971.9 | 28.38 | 958 | 44.66 | 6.61 | 867 | 778 | 0.9 | 1376 | 23.81 | 57.8
150 | 903 | 142 | 152 | 1028.42 | 28.47 | 945 | 44.56 | 6.66 | 853 | 849 | 1 | 780 | 19.32 | 56.2
150 | 903 | 140 | 150 | 1089.3 | 33.28 | 986 | 47.21 |  |  |  | 0
150 | 903 | 140 | 150 | 1112.9 | 27.74 | 935 | 48.44 |  |  | 1138 |  | 587 |  | 55.8
150 | 904 | 145 | 150 | 4.45 | 8.86 | 558 | 48.45 | 7.33 | 486 | 79 | 21.99 | 636 | 9.99 | 34
150 | 904 | 145 | 150 | 13.45 | 7.38 | 559 | 45.31 | 7.58 | 486 | 76 | 14.09 | 667 | 17.19 | 35
150 | 904 | 145 | 150 | 22.95 | 5.45 | 559 | 43.49 | 7.72 | 487 | 69 | 11.19 | 466 | 17.04 | 35
150 | 904 | 145 | 150 | 51.45 | 5.35 | 570 | 43.42 | 7.63 | 495 | 67 | 7.8 | 1035 | 18.66 | 35
150 | 904 | 145 | 150 | 79.95 | 5.51 | 583 | 38.55 | 7.49 | 505 | 71 | 4.91 | 399 | 12.41 | 35.5
150 | 904 | 145 | 150 | 108.45 | 6.29 | 617 | 39.46 | 7.32 | 534 | 84 | 0.79 | 1091 | 20.32 | 37
150 | 904 | 145 | 150 | 134.45 | 7.85 | 648 | 41.2 | 7.12 | 566 | 105 | 2.39 | 1172 | 25.15 | 39.8
150 | 904 | 145 | 150 | 161.45 | 9.2 | 686 | 43.69 | 7.03 | 597 | 134 | 1.06 | 1149 | 30.05 | 41
150 | 904 | 145 | 150 | 192.95 | 10.37 | 726 | 44.46 | 6.91 | 634 | 161 | 0 | 1275 | 33.28 | 44
150 | 904 | 145 | 150 | 216.95 | 11.61 | 759 | 44.59 | 6.92 | 663 | 181 | 0 | 1000 | 33.85 | 45.5
150 | 904 | 145 | 150 | 245.35 | 12.34 | 778 | 43.11 | 7.01 | 680 | 189 | 0.31 | 1368 | 33.28 | 46.2
150 | 904 | 145 | 150 | 274.25 | 12.33 | 776 | 42.7 | 6.82 | 679 | 203 | 0.64 | 1371 | 30.87 | 46.2
150 | 904 | 145 | 150 | 303.25 | 12.42 | 794 | 42.36 | 6.84 | 694 | 210 | 0 | 1382 | 28.21 | 47
150 | 904 | 145 | 150 | 331.65 | 13.41 | 813 | 42.55 | 6.76 | 712 | 221 | 0.27 | 1371 | 30.22 | 48.5
150 | 904 | 145 | 150 | 359.95 | 13.35 | 833 | 43.1 | 6.73 | 731 | 238 | 0.93 | 1315 | 27.52 | 49.5
150 | 904 | 140 | 150 | 388.8 | 15.45 | 861 | 44.83 | 7.52 | 751 | 299 | 0 | 1338 | 28.01 | 52
150 | 904 | 140 | 150 | 417.8 | 15.25 | 861 | 44.29 | 7.51 | 753 | 279 | 0 | 958 | 28.9 | 52
150 | 904 | 140 | 150 | 446.4 | 14.81 | 862 | 43.53 | 7.43 | 751 | 293 | 0 | 1324 | 25.92 | 52.2
150 | 904 | 140 | 150 | 475.3 | 16.16 | 905 | 44.54 | 7.39 | 792 | 347 | 0.92 | 1354 | 27.14 | 53.8
150 | 904 | 140 | 150 | 504.2 | 16.56 | 927 | 45.57 | 6.49 | 808 | 383 | 0 | 1515 | 25.68 | 55
150 | 904 | 140 | 150 | 558.7 | 17.66 | 951 | 45.38 | 6.69 |  | 454 | 0.04 | 902 | 21.47 | 55.5
150 | 905 | 145 | 150 | 21.45 | 3.84 | 558 | 36.01 | 7.75 | 490 | 77 | 3.75 | 555 | 19.21 | 34
150 | 905 | 145 | 150 | 32.45 | 11.29 | 557 | 34.46 | 7.65 | 507 | 83 | 0.93 | 846 | 20.13 | 33.8
150 | 905 | 145 | 150 | 40.45 | 4.26 | 554 | 32.87 | 7.44 | 486 | 84 | 0 | 851 | 17.98 | 33.5
150 | 905 | 145 | 150 | 49.95 | 4.66 | 551 | 30.66 | 7.55 | 480 | 84 | 0.16 | 986 | 17 | 33
150 | 905 | 145 | 150 | 57.95 | 4.71 | 543 | 30.61 | 7.51 | 483 | 84 | 0.39 | 1053 | 16.64 | 32.2
150 | 905 | 145 | 150 | 67.45 | 4.45 | 549 | 28.49 | 7.7 | 486 | 82 | 0.32 | 990 | 15.98 | 32
150 | 905 | 150 | 156 | 83 | 4.71 | 547 | 28.23 | 7.71 | 485 | 83 | 0.29 | 600 | 14.56 | 32
150 | 905 | 145 | 150 | 93.45 | 4.19 | 547 | 26.05 | 8.06 | 491 | 79 | 0.09 | 446 | 13.19 | 32.4
150 | 905 | 145 | 150 | 115.95 | 5.41 | 550 | 28.35 | 7.57 | 498 | 87 | 3.26 | 641 | 12.82 | 32.4
150 | 905 | 145 | 150 | 135.95 | 5.16 | 547 | 25.35 | 7.66 | 490 | 83 | 0.81 | 707 | 13.73 | 32.2
150 | 905 | 145 | 150 | 184.71 | 4.14 | 549 | 23.84 | 7.73 | 496 | 90 | 0.2 | 713 | 18.24 | 32.5
150 | 905 | 145 | 150 | 205.95 | 4.52 | 544 | 25.38 | 7.67 | 494 | 92 | 0.35 | 774 | 23.29 | 32.5
150 | 905 | 145 | 150 | 221.95 | 5.71 | 544 |  | 7.49 | 489 | 93 | 0.8 | 1127 | 28.75 | 33.5
150 | 905 | 140 | 150 | 246.4 | 5.31 | 541 | 27.48 | 7.73 | 494 | 98 | 0.34 | 967 | 33.73 | 33
150 | 905 | 140 | 150 | 275.4 | 5.64 | 532 | 28.3 | 7.49 | 483 | 104 | 2.05 | 711 | 32.97 | 32.5
150 | 905 | 54 | 64 | 304.64 | 6.24 | 530 | 28.12 | 7.28 | 487 | 114 | 0.73 | 1018 | 38.32 | 33
150 | 905 | 140 | 150 | 332.1 | 7.1 | 530 | 27.27 | 7.66 | 488 | 123 | 0.15 | 983 | 41.71 | 33
150 | 905 | 140 | 150 | 362.5 | 6.3 | 532 | 23.95 | 7.18 | 500 | 124 | 0.24 | 906 | 39.45 | 33
150 | 905 | 140 | 150 | 389.9 | 7.43 | 538 | 24.55 | 7.18 | 491 | 136 | 0 | 1058 | 40.19 | 33
150 | 905 | 140 | 150 | 418.9 | 7.14 | 532 | 23.63 | 7.09 | 480 | 141 | 0 | 1104 | 41.72 | 33
150 | 905 | 140 | 150 | 447.4 | 9.39 | 528 | 23.28 | 7.13 | 491 | 150 | 0 | 834 | 44.22 | 34
150 | 905 | 140 | 150 | 475.35 | 9.19 | 533 | 24.28 | 7.63 | 478 | 162 | 0.69 | 1155 | 45.36 | 32
150 | 905 | 140 | 150 | 505 | 9.24 | 539 | 24.24 | 7.21 | 496 | 163 | 2.19 | 1148 | 42.91 | 34
150 | 905 | 140 | 150 | 533.9 | 9.15 | 540 | 22.37 | 7.16 | 491 | 178 | 0.59 | 1279 | 44.79 | 33.5
150 | 905 | 140 | 150 | 562.9 | 9.49 | 528 | 20.88 | 7.2 | 480 | 188 | 1.39 | 1232 | 46.06 | 33
150 | 905 | 140 | 150 | 591.8 | 10.38 | 538 | 19.51 | 6.97 | 494 | 192 | 0.27 | 1437 | 46.3 | 33
150 | 905 | 140 | 150 | 620.7 | 9.47 | 536 | 18.19 | 7.03 | 498 | 198 | 0 | 1416 | 42.77 | 33
150 | 905 | 140 | 150 | 651.1 | 11.43 | 536 | 20.05 | 6.86 | 481 | 191 | 0.77 | 1453 | 39.73 | 33.5
150 | 905 | 140 | 150 | 677.1 | 12.36 | 537 | 16.22 | 6.81 | 467 | 210 | 0 | 1476 | 37 | 32.5
150 | 905 | 140 | 150 | 707.3 | 8.98 | 536 | 15.11 | 6.87 | 471 | 208 | 0.15 | 1588 | 36.89 | 32.5
150 | 905 | 140 | 150 | 736.76 | 9.63 | 536 | 16.31 | 6.96 | 475 | 191 | 2.06 | 1412 | 29.93 | 33
150 | 905 | 140 | 150 | 765.1 | 10.75 | 530 | 17.09 | 6.91 | 469 | 183 | 2.38 | 1513 | 31.61 | 33.5
150 | 905 | 140 | 150 | 794.1 | 7.27 | 530 | 11.96 | 7.51 | 475 | 207 | 0 | 1266 | 27.51 | 32
150 | 905 | 120 | 130 | 822.9 | 9.09 | 522 | 13.39 | 6.92 | 469 | 202 | 1.07 | 1527 | 29.12 | 32
150 | 905 | 140 | 150 | 853.27 | 11.32 | 527 | 15.01 | 6.89 | 462 | 222 | 1.5 | 1568 | 31.22 | 32
150 | 905 | 140 | 150 | 885.5 | 12.18 | 523 | 15.88 | 6.93 | 503 | 239 | 0.56 | 1449 | 28.36 | 32
150 | 906 | 145 | 150 | 1.45 | 9.39 | 563 | 51.94 | 7.48 | 474 | 84 | 24.01 | 816 | 10.91 | 35.5
150 | 906 | 145 | 150 | 13.95 | 5.67 | 573 | 44.72 | 7.44 | 479 | 72 | 12.18 | 725 | 20.31 | 35.3
150 | 906 | 145 | 150 | 22.95 | 4.21 | 575 | 41.63 | 7.53 | 477 | 70 | 5.6 | 839 | 24.06 | 35.2
150 | 906 | 145 | 150 | 32.45 | 3.77 | 606 | 40.42 | 7.51 | 512 | 73 | 0.61 | 882 | 25.37 | 36.2
150 | 906 | 145 | 150 | 41.95 | 4.77 | 629 | 45.62 | 7.45 | 523 | 87 | 1.23 | 969 | 28.18 | 38.2
150 | 906 | 145 | 150 | 51.45 | 5.77 | 663 | 46.06 | 7.54 | 558 | 98 | 0.82 | 1003 | 30.92 | 39.8
150 | 906 | 145 | 150 | 57.45 | 6.83 | 673 | 46.87 | 7.4 | 563 | 103 | 0.91 | 980 | 32.93 | 40.5
150 | 906 | 145 | 150 | 66.95 | 7.35 | 704 | 46.56 | 7.56 | 576 | 108 | 2.02 | 930 | 32.58 | 41.9
150 | 906 | 145 | 150 | 76.45 | 8.12 | 736 | 48.26 | 7.37 | 605 | 122 | 1.67 | 1134 | 35.13 | 44.3
150 | 906 | 145 | 150 | 86.35 | 8.83 | 752 | 47.55 | 7.48 | 632 | 130 | 1.56 | 1076 | 33.68 | 44.8
150 | 906 | 145 | 150 | 95.95 | 9.66 | 780 | 49.6 | 7.48 | 648 | 138 | 3.71 | 990 | 35.13 | 46.1
150 | 906 | 145 | 150 | 105.59 | 9.41 | 788 | 48.83 | 7.34 | 653 | 143 | 1.19 | 1177 | 34.95 | 47.5
150 | 906 | 145 | 150 | 134.55 | 10.74 | 845 | 49.56 | 6.73 | 703 | 172 | 1.87 | 1170 | 36.2 | 50.2
150 | 906 | 140 | 150 | 163.4 | 11.24 | 876 | 51.34 | 6.75 | 748 | 188 | 1.64 | 1225 | 35.44 | 51.9
150 | 906 | 145 | 150 | 192.45 | 12.23 | 899 | 51.17 | 6.77 | 758 | 200 | 1.19 | 1172 | 33.07 | 52.5
150 | 906 | 145 | 150 | 221.25 | 13.09 | 916 | 51.75 | 6.75 | 777 | 219 | 0.98 | 1243 | 32.98 | 53.8
150 | 906 | 145 | 150 | 279.25 | 15.88 | 940 | 51.03 | 6.83 | 786 | 291 | 1.25 | 1188 | 31.53 | 55.5
150 | 906 | 140 | 150 | 308.6 | 17.24 | 941 | 49.05 | 6.73 | 779 | 327 | 0.82 | 1250 | 30.21 | 55.5
150 | 906 | 140 | 150 | 337.6 | 15.86 | 933 | 48.78 | 6.76 | 776 | 352 | 1.33 | 1211 | 29.2 | 56
150 | 906 | 140 | 150 | 364.7 | 19.27 | 929 | 47.65 | 6.75 | 771 | 432 | 2.2 | 1177 | 27.62 | 54.5
150 | 906 | 140 | 150 | 422.2 | 21.59 | 959 | 47.39 | 6.62 | 794 | 501 | 1.72 | 1143 | 28.46 | 56.2
150 | 906 | 140 | 150 | 452.6 | 23.48 | 978 | 46.33 | 6.73 | 817 | 590 | 1.42 | 1266 | 26.79 | 57
150 | 906 | 140 | 150 | 481.6 | 24.12 | 976 | 44.24 | 6.59 | 814 | 687 | 0.99 | 1287 | 20.54 | 56.5
150 | 906 | 140 | 150 | 509.1 | 26.13 | 992 | 45.54 | 6.57 | 839 | 769 | 1.32 | 1291 | 24.62 | 58
150 | 906 | 140 | 150 | 539.2 | 22.07 | 988 | 43.6 | 6.38 | 846 | 828 | 1.33 | 1353 | 23.27 | 57.7
151 | 907 | 145 | 150 | 2.95 | 12.9 | 544 | 48.7 | 7.46 | 495 |  | 28.6 | 209 | 2.88 | 35.5
151 | 907 | 145 | 150 | 32.25 | 31.8 | 553 | 34.1 | 7.7 | 498 |  | 24.2 | 215 | 2.58 | 35.5
151 | 907 | 145 | 150 | 62.25 | 38.4 | 551 | 24.5 | 8.02 | 438 |  | 24.3 | 535 | 2.11 | 35.5
151 | 907 | 145 | 150 | 90.75 | 43.7 | 554 | 22.2 | 8.07 | 529 |  | 26.6 | 622 | 2.08 | 36
151 | 907 | 145 | 150 | 119.25 | 48.9 | 553 | 19.7 | 7.44 | 491 |  | 31 | 755 | 1.82 | 36
151 | 907 | 145 | 150 | 147.75 | 51.7 | 552 | 16.8 | 7.83 | 461 |  | 24.7 | 927 | 1.44 | 36
151 | 907 | 145 | 150 | 176.25 | 58.5 | 555 | 16 | 7.33 | 482 |  | 24.5 | 1099 | 1.21 | 36
151 | 907 | 145 | 150 | 204.75 | 60.3 | 558 | 14.1 | 7.81 | 532 |  | 22.1 | 255 | 1.11 | 36
151 | 908 | 145 | 150 | 4.45 | 11.04 | 550 | 52.1 | 7.61 | 491 |  | 29 | 141 | 3.26 | 35
151 | 908 | 145 | 150 | 31.85 | 8.4 | 553 | 42.43 | 7.81 | 456 |  | 17.4 | 280 | 7.47 | 35
151 | 908 | 145 | 150 | 60.35 | 7.61 | 548 | 41.19 | 7.73 | 430 |  | 7.7 | 399 | 10.72 | 33
151 | 908 | 140 | 150 | 88.8 | 7.17 | 551 | 38.96 | 7.76 | 464 |  | 1.5 | 518 | 11.72 | 32
151 | 908 | 140 | 150 | 116.3 | 7.32 | 549 | 34.67 | 7.79 | 428 |  | 0.6 | 514 | 10.14 | 32.5
151 | 908 | 140 | 150 | 143.6 | 8.53 | 532 | 36.6 | 7.38 | 418 |  | 0.2 | 698 | 10.71 | 32
151 | 908 | 140 | 150 | 173.7 | 9.32 | 537 | 35.05 | 7.51 | 453 |  | 0.3 | 565 | 13.71 | 32
151 | 908 | 140 | 150 | 202.6 | 9.37 | 536 | 33.01 | 7.54 | 432 |  | 0.1 | 900 | 15.19 | 32
151 | 908 | 140 | 150 | 231.5 | 10.79 | 549 | 32.77 | 6.98 | 473 |  | 0.3 | 1019 | 17.12 | 33
151 | 908 | 140 | 150 | 262 | 11.4 | 544 | 31.56 | 7.42 | 468 |  | 0.3 | 958 | 17.42 | 32
151 | 908 | 140 | 150 | 290.9 | 11.78 | 541 | 30.25 | 7.33 | 464 |  | 0.9 | 1030 | 16.71 | 32
151 | 908 | 140 | 150 | 316.9 | 11.77 | 547 | 27.71 | 7.32 | 461 |  | 1 | 996 | 16.21 | 31
151 | 909 | 145 | 150 | 5.95 | 9.84 | 546 | 50.7 | 7.33 | 475 |  | 22.72 | 4 | 5.72 | 34
151 | 909 | 145 | 150 | 33.95 | 3.6 | 541 | 40.83 | 7.74 | 487 |  | 0 | 4 | 14.09 | 32
151 | 909 | 145 | 150 | 64 | 3.99 | 542 | 38.39 | 7.87 | 474 |  | 0 | 153 | 12.23 | 32
151 | 909 | 135 | 140 | 91.35 | 5.07 | 542 | 35.08 | 7.93 | 472 |  | 0.1 | 179 | 10.16 | 31.5
151 | 909 | 143 | 150 | 105.73 | 5.53 | 540 | 33.64 | 7.72 | 449 |  | 0.7 | 494 | 9.29 | 32
151 | 909 | 143 | 150 | 136.13 | 6.51 | 535 | 33.34 | 7.74 | 450 |  | 0.6 | 449 | 9.25 | 32
151 | 909 | 143 | 150 | 166.73 | 8.42 | 525 | 34.5 | 7.63 | 442 |  | 0 | 465 | 8.64 | 31.5
151 | 909 | 143 | 150 | 195.63 | 9.82 | 536 | 30.82 | 7.76 | 441 |  | 0 | 437 | 9.2 | 31.5
151 | 909 | 143 | 150 | 224.53 | 10.84 | 537 | 31.04 | 7.83 | 438 |  | 0 | 347 | 9.58 | 32
151 | 909 | 140 | 150 | 294.9 | 13.2 | 534 | 31.92 | 7.77 | 437 |  | 0.5 | 548 | 13.06 | 32
151 | 909 | 140 | 150 | 320.8 | 14.45 | 538 | 32.28 | 7.7 | 432 |  | 0.3 | 351 | 10.94 | 32
151 | 909 | 140 | 150 | 349.7 | 14.91 | 531 | 33.39 | 7.82 | 438 |  | 0.2 | 403 | 9.83 | 32
151 | 909 | 140 | 150 | 378.5 | 14.11 | 532 | 31.55 | 7.09 | 432 |  | 1 | 582 | 8.95 | 31.5
151 | 909 | 140 | 150 | 407.2 | 14.8 | 534 | 32.65 | 7.82 | 449 |  | 0.4 | 705 | 9.93 | 32
151 | 909 | 140 | 150 | 439.1 | 12.33 | 535 | 29.3 | 7.73 | 411 |  | 0 | 404 | 7.32 | 31
151 | 909 | 140 | 150 | 466.5 | 12.63 | 536 | 30.87 | 7.7 | 440 |  | 0 | 342 | 5.56 | 31
151 | 909 | 140 | 150 | 496.9 | 11.55 | 519 | 29.27 | 7.71 | 428 |  | 1.5 | 306 | 5.29 | 31
151 | 909 | 140 | 150 | 522.7 | 11.59 | 500 | 29.16 |  | 405 |  | 2.8 | 104 |  | 30
151 | 909 | 135 | 150 | 553.95 | 10.05 | 488 | 25.19 |  | 397 |  | 1 | 152 |  | 28.5
151 | 909 | 135 | 150 | 580.55 | 11.31 | 510 | 25.55 | 7.79 | 434 |  | 1.7 | 159 | 8.51 | 30.5
151 | 909 | 135 | 150 | 596.85 | 9.45 | 422 | 21.37 |  | 361 |  | 0.4 | 76 |  | 30
151 | 909 | 0 | 15 | 628.9 | 10.95 | 497 | 23.04 | 8.3 | 429 |  | 1.9 | 76 | 8.97 | 30
151 | 909 | 145 | 150 | 660.85 | 11.19 | 485 | 21.05 |  | 409 |  | 0.5 | 66 |  | 30
151 | 909 | 135 | 150 | 683.65 | 11.15 | 469 | 19.54 |  | 408 |  | 0.7 | 38 |  | 28.5
151 | 909 | 140 | 150 | 728.2 | 13.07 | 493 | 20.21 |  | 435 |  | 0.9 | 104 |  | 30
151 | 909 | 140 | 150 | 755.5 | 12.67 | 491 | 18.25 |  | 424 |  | 0.8 | 80 |  | 30
151 | 909 | 140 | 150 | 786.1 | 12.82 | 483 | 17.43 |  | 430 |  | 0.8 | 99 |  | 30
151 | 909 | 140 | 150 | 815 | 12.8 | 473 | 16.07 |  | 423 |  |  | 78 |  | 29.5
151 | 909 | 140 | 150 | 853.6 | 12.43 |  | 13.82 |  | 415 |  |  |  |  | 29
151 | 909 | 140 | 150 | 879.5 | 13.17 |  | 14.02 |  | 438 |  |  |  |  | 28
151 | 909 | 140 | 150 | 905.5 | 14.23 |  | 14.02 |  | 446 |  |  |  |  | 30
151 | 909 | 0 | 10 | 973.2 | 13.58 |  | 12.98 |  | 429 |  |  |  |  | 31
151 | 910 | 145 | 150 | 2.95 | 5.34 | 542 | 54.38 | 7.48 | 499 |  | 26.73 | 329 | 5.17 | 33
151 | 910 | 145 | 150 | 22.45 | 3.88 | 548 | 41.16 |  | 483 |  | 0.23 | 362
151 | 910 | 143 | 150 | 18.83 | 3.74 | 543 | 42.73 | 7.71 | 503 |  | 0.32 | 312 | 17.54 | 32
151 | 910 | 145 | 150 | 65.65 | 5.1 | 537 | 38.92 | 7.84 | 461 |  | 1.04 | 290 | 12.33 | 32
151 | 910 | 145 | 150 | 113.85 | 5.77 | 539 | 32.64 | 7.79 | 456 |  | 0.48 | 452 | 9.33 | 32
151 | 910 | 140 | 150 | 142.6 | 6.72 | 530 | 31.2 | 7.79 | 466 |  | 0.04 | 308 | 9.75 | 32
151 | 910 | 140 | 150 | 176.1 | 7.77 | 533 | 32.42 | 7.63 | 463 |  | 0.76 | 443 | 11.09 | 34
151 | 910 | 140 | 150 | 204.9 | 7.85 | 531 | 30.91 | 7.62 | 469 |  | 0.26 | 344 | 12.72 | 33
151 | 910 | 140 | 150 | 235.4 | 8.09 | 527 | 29.38 | 7.65 | 439 |  | 0.03 | 530 | 13.67 | 32
151 | 910 | 140 | 150 | 261.3 | 8.7 | 522 | 31.47 | 7.88 | 459 |  | 0.25 | 582 | 13.64 | 31.5
151 | 910 | 140 | 150 | 303.36 | 8.67 | 534 | 28.98 | 7.56 | 444 |  | 0.38 | 490 | 12.47 | 32.5
151 | 910 | 140 | 150 | 331.8 | 9.26 | 525 | 29.33 | 7.87 | 464 |  | 0.5 | 527 | 10.86 | 31
151 | 910 | 140 | 150 | 360.8 | 10.19 | 533 | 27.99 | 7.51 | 456 |  | 0 | 449 | 12.12 | 32
151 | 910 | 140 | 150 | 389.3 | 10.82 | 537 | 27.54 | 7.52 | 457 |  | 0.5 | 302 | 11.71 | 32
151 | 911 | 145 | 150 | 7.45 | 7.3 | 535 | 41.33 | 7.68 | 444 |  | 11.8 | 155 | 9.6 | 34
151 | 911 | 145 | 150 | 35.95 | 3.19 | 539 | 34.13 | 7.84 | 386 |  | 1.3 | 288 | 17.14 | 32
151 | 911 | 145 | 150 | 62.95 | 2.96 | 534 | 31.34 | 7.63 | 399 |  | 0.5 | 326 | 9.8 | 31
151 | 911 | 140 | 150 | 85.6 | 3.11 | 533 | 29.83 | 7.98 | 411 |  | 0.5 | 389 | 10.51 | 31
151 | 911 | 145 | 150 | 120.35 | 3.33 | 528 | 29.26 | 7.97 | 421 |  | 0.3 | 283 | 11 | 32
151 | 911 | 145 | 150 | 145.85 | 3.62 | 528 | 27.99 | 7.65 | 415 |  | 0.4 | 514 | 11.78 | 32
151 | 911 | 145 | 150 | 174.55 | 3.86 | 524 | 28.02 | 7.66 | 423 |  | 0.9 | 418 | 10.29 | 32
151 | 911 | 145 | 150 | 203.19 | 3.95 | 533 | 28.21 | 7.63 | 433 |  | 0.7 | 389 | 10.14 | 31
151 | 911 | 140 | 150 | 229.3 | 4.55 | 542 | 27.96 | 7.73 | 437 |  | 0.4 | 308 | 10.17 | 32
151 | 911 | 140 | 150 | 259.9 | 5.02 | 536 | 28.05 | 7.74 | 439 |  | 0.4 | 400 | 9.56 | 32
151 | 911 | 140 | 150 | 290.2 | 5.39 | 542 | 29.02 | 7.49 | 437 |  | 0.1 | 422 | 8.34 | 31
151 | 911 | 140 | 150 | 316.2 | 5.57 | 540 | 29.11 | 7.78 | 431 |  | 0.3 | 308 | 8.28 | 32
151 | 911 | 110 | 120 | 348.82 | 8.18 | 533 | 43.82 | 7.6 | 638 |  | 1.1 | 617 | 9.62 | 32
151 | 911 | 82 | 92 | 377.45 | 6.27 | 542 | 29.07 | 7.71 | 389 |  | 0.5 | 353 | 9.84 | 32
151 | 911 | 117 | 124 | 402.24 | 6.7 | 554 | 29.46 | 7.49 | 404 |  | 0.9 | 519 | 10.5 | 32
151 | 911 | 126 | 136 | 432.82 | 7.25 | 539 | 29.58 | 7.85 | 413 |  | 0.5 | 227 | 8.67 | 32.3
151 | 911 | 140 | 150 | 463.4 | 7.97 | 544 | 29.67 | 7.71 | 414 |  | 0.9 | 346 | 8.09 | 32.3
151 | 911 | 106 | 116 | 492.74 | 8.13 | 538 | 29.16 | 7.76 | 426 |  | 1 | 362 | 8.07 | 33
151 | 912 | 145 | 150 | 2.95 | 10.4 | 542 | 51.7 | 7.44 | 475 |  | 26.4 | 192 | 4.45 | 35
151 | 912 | 60 | 70 | 32.6 | 2.4 | 539 | 33.4 | 7.72 | 442 |  | 0 | 387 | 12.19 | 32
151 | 912 | 79 | 84 | 61.29 | 3.1 | 514 | 30 | 7.75 | 418 |  | 0 | 453 | 12.72 | 30.5
151 | 912 | 145 | 150 | 83.95 | 3.5 | 509 | 26.7 | 7.75 | 420 |  | 0 | 546 | 13.53 | 31
151 | 912 | 132 | 142 | 111.14 | 3.9 | 498 | 24.5 | 7.76 | 427 |  | 0 | 579 | 13.2 | 30
151 | 913 | 145 | 150 | 2.95 | 10.9 | 544 | 49.9 | 7.6 | 440 |  | 31.3 | 89 | 2.65 | 35
151 | 913 | 145 | 150 | 16.7 | 16.3 | 551 | 46.5 | 8.06 | 456 |  | 30.7 | 154 | 1.86 | 35
151 | 913 | 145 | 150 | 22.05 | 18.6 | 552 | 45.3 | 8.04 | 452 |  | 30.1 | 179 | 1.63 | 35.5
151 | 913 | 143 | 150 | 25.03 | 18.7 | 551 | 44.1 | 8.09 | 453 |  | 29 | 173 | 1.63 | 35.5
151 | 913 | 140 | 150 | 426.4 | 25.1 | 503 | 32 |  | 361 |  | 15.2 | 147 |  | 32
151 | 913 | 140 | 150 | 466.4 | 29.7 | 533 | 34.7 | 7.59 | 420 |  | 17.8 | 778 | 2.24 | 34.5
151 | 913 | 140 | 150 | 496.6 | 27.6 | 462 | 34 |  | 350 |  | 14.7 | 540 |  | 30
151 | 913 | 140 | 150 | 522.4 | 27.7 | 432 | 31 |  | 313 |  | 13.6 | 405 |  | 28
151 | 913 | 140 | 150 | 554.3 | 39.2 | 500 | 32 |  | 364 |  | 13.5 | 334 |  | 31
151 | 913 | 135 | 145 | 581.74 | 30.5 | 403 | 23.8 |  | 286 |  | 9 | 51 |  | 27
151 | 913 | 135 | 145 | 613.77 | 45.3 | 480 | 26.4 |  | 345 |  | 11 | 51 |  | 30
151 | 913 | 130 | 140 | 639.7 | 52.4 | 509 | 26.3 |  | 347 |  | 8.4 | 83 |  | 32
151 | 913 | 79 | 89 | 665.19 | 63.4 | 517 | 28.5 |  | 351 |  | 6.5 | 96 |  | 34.5
151 | 913 | 77 | 87 | 693.77 | 66.6 | 529 | 23.7 |  | 356 |  | 6 | 89 |  | 34
152 | 914 | 140 | 150 | 2.9 | 12.1 | 543 | 48.3 | 7.89 | 483 | 90 | 27.8 | 550 | 2.24 | 34.2
152 | 914 | 0 | 10 | 7.51 | 13.9 | 552 | 43.8 | 8.15 | 487 | 97 | 29.2 | 380 | 2.57 | 34.2
152 | 914 | 69 | 77 | 216.79 | 29.9 | 546 | 31.3 | 8.76 | 465 | 128 | 22 | 125 | 1.47 | 34
152 | 914 | 140 | 150 | 241.4 | 29.6 | 546 | 31.1 | 9.08 | 464 | 115 | 21.8 | 146 | 1.36 | 34
152 | 915 | 145 | 150 | 1.45 | 11.4 | 557 | 47.3 | 8.02 | 489 | 79 | 29.4 | 517 | 3.57 | 34.8
152 | 915 | 0 | 5 | 121.2 | 27.9 | 514 | 33 |  | 447 |  | 23.6 |  |  | 32
152 | 915 | 140 | 150 | 151.5 | 29.8 | 501 | 31.3 | 7.65 | 420 | 119 | 21.9 | 135 | 1.52 | 30.8
152 | 915 | 140 | 150 | 161 | 30.3 | 504 | 30.9 | 7.43 | 423 | 115 | 22.2 | 119 | 1.1 | 31
152 | 915 | 46 | 56 | 173.3 | 29.8 | 496 | 28.7 | 8.36 | 421 | 101 | 22.6 | 84 | 0.95 | 30.5
152 | 915 | 145 | 150 | 180.45 | 30.3 | 486 | 27.5 |  | 408 | 105 | 20.8 | 96
152 | 918 | 150 | 155 | 7.75 | 11.4 | 560 | 47.6 | 7.17 | 489 | 88 | 25.6 | 473 | 7.38 | 34
152 | 918 | 145 | 150 | 26.75 | 8.9 | 562.5 | 44 | 7.92 | 489 | 80 | 18.8 | 461 | 5.26 | 33.8
152 | 918 | 145 | 150 | 55.25 | 6.3 | 561 | 41.4 | 7.84 | 479 | 72 | 7.7 | 548 | 7.87 | 32
152 | 918 | 145 | 150 | 83.75 | 4 | 560 | 36.8 | 7.9 | 481 | 62 | 0 | 717 | 11.44 | 31.5
152 | 918 | 145 | 150 | 112.25 | 5.1 | 560 | 38.3 | 7.84 | 478 | 66 | 0.1 | 747 | 12.6 | 31.5
152 | 918 | 140 | 150 | 139.2 | 5.45 | 261 | 37.9 | 7.82 | 481 | 68 | 0.1 | 827 | 14.16 | 32
152 | 918 | 140 | 150 | 167.7 | 5.65 | 561 | 39.9 | 7.8 | 477 |  | 0 | 830 | 14.79 | 32
152 | 918 | 140 | 150 | 205.7 | 6.95 | 560 | 40.4 | 7.72 | 472 | 76 | 0 | 666 | 13.06 | 32
152 | 918 | 140 | 150 | 232.4 | 7.65 | 561 | 36.9 | 7.95 | 477 | 96 | 0.6 | 9 | 11.37 | 32
152 | 918 | 0 | 10 | 275.1 | 11.4 | 559 | 33.2 | 7.97 | 470 | 106 | 0.8 | 859 | 6.68 | 32
152 | 918 | 90 | 100 | 322 | 17.7 | 560 | 27.5 | 8.08 | 467 | 110 | 0.1 | 861 | 3.39 | 31.5
152 | 918 | 145 | 150 | 4.45 | 11 | 558 | 50.1 | 7.86 | 484 | 86 | 26.5 | 382 | 6.34 | 34.5
152 | 918 | 145 | 150 | 12.75 | 10.65 | 559 | 50 | 7.93 | 480 | 85 | 22.1 | 611 | 8.47 | 34.2
152 | 918 | 145 | 150 | 23.75 | 9.15 | 563 | 46.6 | 8.15 | 481 | 76 | 17.1 | 285 | 6.15 | 34
152 | 918 | 145 | 150 | 31.75 | 8.8 | 564 | 43.2 | 7.93 | 488 | 78 | 16.6 | 406 | 5.44 | 34
152 | 918 | 0 | 5 | 403.9 | 43.7 | 571 | 17.5 | 8.35 | 455 | 83 | 3.18 | 448 | 1.4 | 32.5
152 | 918 | 140 | 150 | 486.7 | 59.3 | 570 | 7.7 | 8.75 | 443 | 90 | 4.05 | 200 | 1.02 | 32.5
152 | 918 | 149 | 157 | 515.86 | 63.8 | 573 | 5.95 | 8.85 | 442 | 79 | 4.65 | 172 | 0.98 | 33
152 | 918 | 140 | 150 | 546.2 | 67.7 | 571 | 5.4 | 8.93 | 438 | 103 | 6.5 | 164 | 1.29 | 33.8
152 | 918 | 5 | 8 | 571.75 | 67.6 | 569 | 6.3 | 8.91 | 436 | 104 | 7.9 | 128 | 1.12 | 33.8
152 | 918 | 2 | 10 | 599.62 | 65.5 | 572 | 6.5 | 9.02 | 444 | 109 | 8.9 | 38 | 0.89 | 33.8
152 | 918 | 140 | 150 | 630 | 62.8 | 564 | 8.6 | 8.43 | 440 | 152 | 10 | 42 | 1.14 | 33.8
152 | 918 | 140 | 150 | 658.9 | 57.5 | 562 | 12 | 8.32 | 441 | 170 | 10.3 | 210 | 1.04 | 33.8
152 | 918 | 139 | 150 | 698.99 | 52.9 | 562 | 16.5 | 8.36 | 446 | 174 | 13.2 | 142 | 0.68 | 34.5
152 | 918 | 50 | 60 | 725.1 | 55.6 | 559 | 15.4 | 8.38 | 442 | 153 | 13.6 | 171 | 1.13 | 34
152 | 918 | 140 | 150 | 766.1 | 47.9 | 558 | 22.5 | 8.33 | 444 | 190 | 14.7 | 103 | 0.9 | 33.8
152 | 918 | 112 | 122 | 807.42 | 42.2 | 557 | 22.5 |  | 441 |  | 15.7 |  |  | 34.5
152 | 918 | 121 | 129 | 870.51 | 44 | 532 | 23 |  | 410 |  | 13.8
152 | 918 | 91 | 100 | 925.91 | 46.9 | 552 | 23.1 | 8.16 | 435 | 288 | 12.5 | 56 | 1.55 | 34
152 | 918 | 3 | 14 | 982.73 | 41.1 | 538 | 25.6 |  | 429 | 255 | 12.9 | 46
152 | 918 | 0 | 11 | 1040.6 | 39.7 | 546 | 24.7 |  | 443 | 234 | 14.1 | 26 |  | 34
152 | 918 | 136 | 141 | 1070.96 | 42.1 | 555 | 27.4 |  | 450 | 224 | 15.7
152 | 918 | 93 | 100 | 1118.73 | 37.7 | 545 | 28.6 |  | 446 | 193 | 17.1
152 | 918 | 119 | 129 | 1147.69 | 37.5 | 548 | 32.4 | 7.83 | 449 | 170 | 21.4 | 37 | 1.51 | 34.5
152 | 918 | 140 | 150 | 1182.2 | 55.4 | 573 | 21.3
152 | 919 | 145 | 150 | 2.95 | 10.45 | 557 | 51.7 | 7.73 | 477 | 85 | 24.9 | 350 | 5.02
152 | 919 | 145 | 150 | 5.95 | 9.41 | 559 | 50 | 7.73 | 490 | 76 | 26.7 | 619 | 6.72
152 | 919 | 145 | 150 | 10.95 | 8.63 | 561 | 51.8 |  | 483 | 79 | 21.7 | 531 | 9.35 | 35
152 | 919 | 145 | 150 | 13.95 | 8.07 | 561 | 51.4 |  | 485 | 80 | 21.5 | 434 |  | 35
152 | 919 | 145 | 150 | 20.45 | 7.74 | 563 | 50.2 | 7.9 | 488 | 72 | 20.1 | 403 | 10.69 | 34.5
152 | 919 | 145 | 150 | 23.45 | 6.94 | 563 | 50.5 | 7.95 | 487 | 75 | 19.3 | 419 | 10.15 | 34.5
152 | 919 | 145 | 150 | 29.95 | 6.84 | 565 | 48.2 | 8 | 491 | 70 | 17.7 | 613 | 11.01 | 34.2
152 | 919 | 145 | 150 | 32.95 | 5.94 | 563 | 48.5 |  | 488 | 67 | 16.4 | 678 |  | 34.2
152 | 919 | 145 | 150 | 39.45 | 5.79 | 566 | 47.9 | 7.9 | 487 | 57 | 13.3 | 634 | 11.9 | 33.8
152 | 919 | 145 | 150 | 42.45 | 5.79 | 566 | 48.1 | 7.97 | 486 | 68 | 12.9 | 572 | 12.44 | 33.2
152 | 919 | 145 | 150 | 50.45 | 5.08 | 572 | 46.3 | 7.92 | 496 | 63 | 11.8 | 572 | 13.17 | 33.8
152 | 919 | 145 | 150 | 59.95 | 4.37 | 570 | 44.5 | 7.79 | 493 | 60 | 8.3 | 697 | 14.49 | 32
152 | 919 | 145 | 150 | 69.45 | 3.51 | 567 | 43.2 | 7.81 | 483 | 57 | 5.2 | 634 | 15.85 | 32.1
152 | 919 | 145 | 150 | 78.95 | 3.19 | 563 | 41.7 | 7.87 | 480 | 56 | 4.3 | 716 | 17.38 | 32.2
152 | 919 | 145 | 150 | 88.45 | 3.64 | 563 | 40.3 | 7.9 | 484 | 58 | 0 | 754 | 18.28 | 32.2
152 | 919 | 145 | 150 | 94.45 | 3.79 | 564 | 39.5 | 7.95 | 487 | 60 | 0 | 663 | 19.52 | 32
152 | 919 | 145 | 150 | 103.95 | 4.09 | 560 | 39.2 | 7.85 | 482 | 60 | 0 | 703 | 18.75 | 32
152 | 919 | 145 | 150 | 132.45 | 4.84 | 558 | 38.2 | 7.75 | 481 | 65 | 0 | 744 | 18.85 | 32.5
154 | 925 | 140 | 150 | 306.6 | 24.72 | 562 | 40.51 | 7.32 |  | 1252 | 15.72 | 555 | 8 | 34
154 | 925 | 140 | 150 | 336 | 27.26 | 569 | 40.15 | 7.56 |  | 1278 | 17 | 901 | 9.41 | 34.5
154 | 925 | 140 | 150 | 366.4 | 28.83 | 566 | 37.47 | 7.56 |  | 1258 | 16.32 | 887 | 9.96 | 34.5
154 | 925 | 140 | 150 | 393.7 | 29.77 | 563 | 36.86 | 6.63 |  | 1402 | 13.66 | 972 | 9.68 | 34
154 | 925 | 140 | 150 | 424.1 | 31.26 | 562 | 34.96 | 6.55 |  | 1480 | 12.9 | 978 | 10.58 | 34
154 | 925 | 140 | 150 | 453 | 31.67 | 564 | 33.06 | 6.54 |  | 1464 | 13.3 | 846 | 9.32 | 33.5
154 | 925 | 140 | 150 | 491.5 | 31.45 | 566 | 31.79 |  |  | 1584 | 9.29 | 813 |  | 34
154 | 925 | 140 | 150 | 530.4 | 32.71 | 563 | 29.54 | 7.6 |  | 1686 | 10.04 | 777 |  | 33.5
154 | 925 | 140 | 150 | 568.6 | 32.25 | 567 | 28.03 | 6.6 |  | 1854 | 9.47 | 681 | 8.4 | 33
154 | 925 | 140 | 150 | 597.5 | 32.02 | 567 | 26.52 | 6.62 |  | 1926 | 7.37 | 609 | 7.54 | 33
154 | 925 | 145 | 150 | 65.95 | 11.58 | 563 | 48.29 | 7.38 |  | 487 | 23.28 | 139 | 3.43 | 34.5
154 | 925 | 145 | 150 | 94.45 | 12.33 | 559 | 47.54 | 7.14 |  | 625 | 18.88 | 128 | 3.05 | 34
154 | 925 | 145 | 150 | 122.95 | 13.39 | 565 | 46.16 | 7.49 |  | 812 | 21.26 | 124 | 2.99 | 34
154 | 925 | 145 | 150 | 151.45 | 14.44 | 563 | 45.51 | 7.32 |  | 848 | 17.45 | 121 | 3.08 | 34
154 | 925 | 145 | 150 | 179.95 | 15.71 | 565 | 45.23 | 7.26 |  | 942 | 18.78 | 139 | 3.46 | 33.5
154 | 925 | 145 | 150 | 208.45 | 17.23 | 567 | 44.11 | 7.32 |  | 1010 | 20.42 | 163 | 4.35 | 33.5
154 | 925 | 145 | 150 | 236.95 | 19.07 | 561 | 43.26 | 7.36 |  | 1108 | 16.5 | 197 | 5.21 | 34
154 | 925 | 145 | 150 | 265.45 | 21.09 | 565 | 41.81 | 7.32 |  | 1160 | 16.43 | 241 | 6.54 | 34
154 | 925 | 140 | 150 | 293.9 | 23.34 | 567 | 41.03 | 6.71 |  | 1250 | 15.28 | 451 | 7.76 | 34.5
154 | 925 | 145 | 150 | 1.45 |  | 557 |  |  |  | 94 | 27.08 | 113
154 | 925 | 145 | 150 | 2.95 | 10.49 | 559 | 51.65 |  |  |  | 27.95 | 97
154 | 925 | 145 | 150 | 4.45 |  | 554 |  | 7.46 |  | 110 | 27.34 | 148 | 4 | 34
154 | 925 | 145 | 150 | 5.95 |  | 562 |  |  |  |  | 28.99 | 89
154 | 925 | 145 | 150 | 8.45 |  | 553 |  |  |  | 127 | 25.49 | 78
154 | 925 | 145 | 150 | 9.95 | [6 empty] | 25.33 | 64
154 | 925 | 145 | 150 | 11.45 | 10.61 | 558 | 50.54 | 7.31 |  |  | 25.47 | 137 | 4.36 | 34
154 | 925 | 145 | 150 | 12.95 |  | 559 |  |  |  | 140 | 25.2 | 100
154 | 925 | 145 | 150 | 14.45 | [6 empty] | 27.69 | 80
154 | 925 | 145 | 150 | 15.95 | 10.5 | 566 | 51.14 | 7.6 |  |  | 27.58 | 97 | 3.44 | 34.5
154 | 925 | 145 | 150 | 17.95 |  | 565 |  |  |  | 173 | 24.53
154 | 925 | 145 | 150 | 19.45 | [6 empty] | 25.67
154 | 925 | 145 | 150 | 20.95 | 10.62 | 554 | 49.54 | 7.36 |  |  | 24.5 | 91 | 3.75 | 34
154 | 925 | 145 | 150 | 22.45 |  | 562 |  |  |  | 205 | 25.31
154 | 925 | 145 | 150 | 23.95 | [6 empty] | 26.66
154 | 925 | 145 | 150 | 25.45 | 11.06 | 564 | 49.76 | 7.45 |  |  | 27.94 | 153 | 3.59 | 34.5
154 | 925 | 145 | 150 | 27.45 |  | 562 |  |  |  | 221 | 25.53
154 | 925 | 145 | 150 | 28.95 | [6 empty] | 27.23
154 | 925 | 145 | 150 | 30.45 | 10.98 | 559 | 49.51 | 7.42 |  |  | 26.52 | 151 | 3.7 | 34.5
154 | 925 | 145 | 150 | 31.95 |  | 571 |  |  |  | 257 | 23.88
154 | 925 | 145 | 150 | 33.45 | [6 empty] | 25.96
154 | 925 | 145 | 150 | 34.95 | 11.15 | 562 | 49.34 | 7.36 |  |  | 25.02 | 137 | 3.89 | 34.5
154 | 925 | 145 | 150 | 36.95 |  | 572 |  |  |  | 307 | 23.21
154 | 925 | 145 | 150 | 38.45 |  | 559 |  | 7.36 |  |  | 25.1 |  | 3.49 | 34.5
154 | 925 | 145 | 150 | 39.95 | 11.28 | 568 | 49.12 |  |  |  | 24.74 | 195
154 | 925 | 145 | 150 | 41.45 | [5 empty] | 332 | 23.15
154 | 925 | 145 | 150 | 42.95 |  | 566 |  | 7.49 |  |  | 23.83 |  | 3.41 | 34.5
154 | 925 | 145 | 150 | 44.45 | 11.18 | 567 | 48.73 |  |  |  | 25.72 | 148
154 | 925 | 145 | 150 | 46.45 | [5 empty] | 350 | 24.84
154 | 925 | 145 | 150 | 47.95 |  |  |  | 7.45 |  |  | 23.68 |  | 3.44 | 34.5
154 | 925 | 145 | 150 | 49.45 | 11.33 | 573 | 48.82 |  |  |  | 24.38 | 133
154 | 925 | 145 | 150 | 50.95 | [5 empty] | 385 | 21.97
154 | 925 | 145 | 150 | 52.45 |  | 566 |  | 7.17 |  |  | 24.7 |  | 3.37 | 34.5
154 | 925 | 145 | 150 | 53.95 | 11.39 | 550 | 48.19 | 7.54 |  |  | 22.41 | 128 | 3.44 | 34.5
154 | 926 | 145 | 150 | 2.95 | 10.82 | 554 | 52.22 | 7.21 | 474 | 105 | 29.17 | 173 | 3.5 | 34.5
154 | 926 | 145 | 150 | 8.45 | 10.68 | 553 | 50.88 | 7.32 | 482 | 132 | 29.98 | 165 | 3.32 | 34.5
154 | 926 | 145 | 150 | 17.95 | 10.87 | 557 | 50.69 | 7.2 | 475 | 166 | 26.83 | 137 | 3.23 | 33.5
154 | 926 | 145 | 150 | 27.45 | 11.17 | 560 | 50.39 | 7.39 | 478 | 215 | 25.94 | 158 | 3.23 | 34
154 | 926 | 145 | 150 | 36.95 | 11.18 | 560 | 49.8 | 7.19 | 481 | 275 | 25.44 | 143 | 3.21 | 34.5
154 | 926 | 145 | 150 | 46.45 | 11.38 | 562 | 49.26 | 7.16 | 480 | 328 | 24.35 | 128 | 7.11 | 34
154 | 926 | 145 | 150 | 74.95 | 12.25 | 564 | 47.9 | 7.09 | 479 | 473 | 22.25 | 147 | 3.16 | 34
154 | 926 | 145 | 150 | 103.45 | 13.37 | 563 | 47.77 | 7.16 | 477 | 626 | 21.56 | 131 | 3.28 | 34
154 | 926 | 145 | 150 | 131.95 | 14.39 | 560 | 46.67 | 7.06 | 476 | 730 | 21.29 | 132 | 4.11 | 34
154 | 926 | 145 | 150 | 160.45 | 15.75 | 562 | 45.64 | 6.82 | 475 | 848 | 21.77 | 158 | 5.2 | 34
154 | 926 | 145 | 150 | 188.95 | 17.91 | 565 | 45.05 | 7.19 | 471 | 977 | 20.28 | 207 | 6.16 | 34.5
154 | 926 | 145 | 150 | 217.45 | 20.24 | 566 | 43.72 | 6.61 | 470 | 1094 | 19.01 | 272 | 7.31 | 34
154 | 926 | 145 | 150 | 245.95 | 22.43 | 573 | 42.19 | 6.52 | 470 | 1161 | 18.16 | 443 | 8.72 | 34.5
154 | 926 | 145 | 150 | 274.45 | 25.42 | 569 | 43.6 | 6.61 | 469 | 1170 | 18.05 | 686 | 9.24 | 35.5
154 | 926 | 145 | 150 | 302.95 | 27.91 | 567 | 39.53 | 6.51 | 468 | 1241 | 17.64 | 1126 | 8.95 | 35
154 | 926 | 140 | 150 | 329.4 | 29.24 | 566 | 38.61 | 6.42 | 463 | 1344 | 16.62 | 1038 | 8.93 | 35
154 | 926 | 140 | 150 | 359.9 | 31.32 | 569 | 36.61 | 7.19 | 460 | 1404 | 16.3 | 991 | 10.06 | 35
154 | 926 | 140 | 150 | 388.5 | 33.5 | 575 | 35.82 | 7.19 | 461 | 1475 | 15.42 | 1293 | 10.34 | 35
154 | 926 | 140 | 150 | 417.5 | 34.68 | 570 | 34.64 | 7.45 | 465 | 1512 | 14.74 | 1238 | 9.85 | 35.5
154 | 926 | 140 | 150 | 446.5 | 36.08 | 563 | 32.43 | 7.62 | 458 | 1605 | 12.67 | 1229 | 9.72
154 | 926 | 135 | 150 | 475.35 | 36.49 | 568 | 34.15 | 7.59 | 446 | 1652 | 12.55 | 859 | 8.09 | 34
154 | 926 | 135 | 150 | 505.75 | 38.25 | 539 | 32.47 |  | 446 | 1704 | 10.56 | 833 |  | 32
154 | 926 | 135 | 150 | 534.75 | 37.97 | 566 | 31.35 | 7.26 |  | 1864 | 10.17 | 699 | 6.75 | 33.5
154 | 926 | 135 | 150 | 562.25 | 39.17 | 569 | 28.51 | 7.55 | 446 | 1936 | 9.78 | 731 | 7.35 | 34
154 | 926 | 135 | 150 | 591.25 | 41.23 | 555 | 27.77 | 7.21 | 447 | 2008 | 9.78 | 709 | 4.05 | 34
154 | 927 | 145 | 150 | 4.45 | 10.41 | 559 | 52.02 | 7.32 | 476 | 93 | 26.7 | 152 | 4.01 | 34
154 | 927 | 145 | 150 | 13.95 | 10.11 | 564 | 50.19 | 7.26 | 480 | 134 | 24.44 | 183 | 3.82 | 33.5
154 | 927 | 145 | 150 | 23.45 | 10.16 | 565 | 50.38 | 7.36 | 485 | 161 | 25.13 | 169 | 3.81 | 34
154 | 927 | 145 | 150 | 32.95 | 10.29 | 562 | 49.6 | 7.34 | 482 | 208 | 22.08 | 181 | 4 | 34
154 | 927 | 145 | 150 | 42.45 | 10.58 | 564 | 48.33 | 7.26 | 483 | 249 | 22.82 | 169 | 3.54 | 34
154 | 927 | 145 | 150 | 51.95 | 10.61 | 561 | 49.2 | 7.16 | 481 | 302 | 22.1 | 173 | 3.37 | 34
154 | 927 | 145 | 150 | 80.45 | 11.47 | 564 | 46.94 | 7.08 | 482 | 429 | 22.04 | 178 | 3.08 | 34
154 | 927 | 145 | 150 | 108.95 | 12.58 | 565 | 45.27 | 7.09 | 482 | 574 | 19.89 | 145 | 3.18 | 34
154 | 927 | 145 | 150 | 137.45 | 13.96 | 566 | 44.62 | 6.96 | 479 | 757 | 18.96 | 158 | 3.4 | 34
154 | 927 | 145 | 150 | 165.95 | 15.33 | 567 | 43.99 | 7.36 | 481 | 866 | 20.27 | 151 | 4.6 | 35
154 | 927 | 145 | 150 | 194.45 | 17.26 | 571 | 43.44 | 7.19 | 479 | 948 | 19.59 | 191 | 6 | 34
154 | 927 | 145 | 150 | 221.95 | 19.43 | 570 | 43 | 7.23 | 480 | 954 | 18.89 | 199 | 7.01 | 34
154 | 927 | 145 | 150 | 250.45 | 21.94 | 569 | 42.62 | 7.36 | 474 | 1074 | 18.3 | 226 | 7.94 | 34
154 | 927 | 145 | 150 | 278.95 | 24.26 | 570 | 40.79 | 7.36 | 471 | 1114 | 17.32 | 501 | 7.94 | 34.5
154 | 927 | 145 | 150 | 307.45 | 26.09 | 558 | 40.93 | 7.23 | 469 | 1170 | 18.09 | 931 | 3.68 | 35.5
154 | 928 | 144 | 149 | 4.42 | 10.58 | 558 | 52.17 | 7.07 | 480 | 121 | 27.92 | 177 | 3.43 | 34.5
154 | 928 | 144 | 149 | 12.92 | 10.5 | 563 | 51.69 | 7.11 | 480 | 147 | 27.33 | 130 | 3.62 | 34.5
154 | 928 | 144 | 149 | 22.42 | 10.75 | 565 | 50.55 | 7.19 | 482 | 192 | 25.18 | 143 | 3.42 | 34.5
154 | 928 | 144 | 149 | 30.43 | 10.84 | 563 | 49.83 | 7.07 | 487 | 223 | 25.42 | 157 | 3.5 | 34.5
154 | 928 | 144 | 149 | 41.42 | 11.26 | 565 | 49.85 | 7.36 | 484 | 284 | 25.5 | 177 | 3.24 | 34
154 | 928 | 144 | 149 | 50.92 | 11.36 | 561 | 48.59 | 7.19 | 486 | 335 | 24.29 | 215 | 3.41 | 33.5
154 | 928 | 144 | 149 | 79.42 | 12.22 | 563 | 48.6 | 7.26 | 476 | 485 | 21.93 | 152 | 3.58 | 34
154 | 928 | 144 | 149 | 107.92 | 13.49 | 565 | 46.7 | 6.81 | 478 | 645 | 21.11 | 152 | 4.45 | 34
154 | 928 | 145 | 150 | 136.45 | 14.95 | 568 | 47.56 | 7.46 | 474 | 754 | 20.13 | 166 | 5.97 | 34
154 | 928 | 145 | 150 | 164.95 | 17.34 | 569 | 45.32 | 6.72 | 476 | 876 | 19.41 | 273 | 7.56 | 34.5
154 | 928 | 145 | 150 | 193.45 | 20.5 | 567 | 44.32 | 6.7 | 475 | 1015 | 19.33 | 385 | 8.6 | 34.5
154 | 928 | 145 | 150 | 222.15 | 23.69 | 565 | 42.26 | 6.63 | 471 | 1117 | 19.19 | 891 | 8.81 | 34.5
154 | 928 | 140 | 150 | 247.6 | 26.45 | 569 | 41.1 | 6.54 | 466 | 1240 | 19.12 | 1025 | 8.98 | 34.5
154 | 928 | 140 | 150 | 285.9 | 28.33 | 569 | 39.86 | 6.52 | 467 | 1290 | 18.05 | 1061 | 8.95 | 34.5
154 | 928 | 140 | 150 | 312.1 | 29.35 | 564 | 38.24 | 7.34 | 465 | 1326 | 17.09 | 1092 | 9.37 | 34.5
154 | 928 | 140 | 150 | 372.6 | 32.94 | 569 | 36.05 | 7.52 | 454 | 1594 | 15.66 | 703 | 8.01 | 34.5
154 | 928 | 135 | 150 | 402.65 | 33.5 | 569 | 34.85 | 7.44 | 457 | 1639 | 14.37 | 651 | 7.84 | 34
154 | 928 | 135 | 150 | 431.89 | 35.28 | 563 | 33.15 | 6.54 | 454 | 1711 | 12.65 | 741 | 7.03 | 34
154 | 928 | 135 | 150 | 458.95 | 35.85 | 572 | 31.37 | 6.62 | 449 | 1779 | 12.5 | 643 | 6.5 | 34.5
154 | 928 | 135 | 150 | 487.95 | 35.77 | 582 | 30.66 |  | 457 | 1681 | 11.92 | 575
154 | 928 | 135 | 150 | 516.95 | 38.03 | 557 | 29.52 | 7.43 |  | 1835 | 10.58 | 553 | 3.6 | 34
154 | 929 | 145 | 150 | 1.45 | 10.62 | 555 | 51.99 | 7.19 | 480 | 80 | 28.84 | 168 | 3.74 | 34
154 | 929 | 145 | 150 | 2.95 |  | 560 |  | 7.32 |  |  |  |  | 3.81 | 34
154 | 929 | 136 | 141 | 4.36 | 10.52 | 560 | 51.6 | 7.19 | 486 |  | 29.07 | 170 | 3.92
154 | 929 | 145 | 150 | 5.95 | 10.45 | 561 | 51.1 |  | 486 | 72 | 28.4 | 190 |  | 34.5
154 | 929 | 145 | 150 | 7.45 |  | 562
154 | 929 | 145 | 150 | 8.95 |  | 556 |  | 7.12 |  |  |  |  | 3.91 | 36
154 | 929 | 145 | 150 | 10.45 | 10.35 | 560 | 51.61 |  | 477 | 93 | 26.14 | 192
154 | 929 | 145 | 150 | 11.95 |  | 561
154 | 929 | 145 | 150 | 13.45 |  | 557 |  | 7.09 |  |  |  |  | 3.78 | 34
154 | 929 | 145 | 150 | 15.45 | 10.24 | 561 | 51.16 |  | 479 | 108 | 26.57 | 211
154 | 929 | 145 | 150 | 16.95 |  | 565
154 | 929 | 145 | 150 | 18.45 |  | 557 |  | 7.21 |  |  |  |  | 3.84 | 34
154 | 929 | 145 | 150 | 19.95 | 10.3 | 567 | 49.89 |  | 483 | 114 | 26.93 | 199
154 | 929 | 145 | 150 | 21.45 |  | 565
154 | 929 | 145 | 150 | 22.95 |  | 557
154 | 929 | 145 | 150 | 24.95 | 10.45 | 565 | 50.3 | 7.49 | 478 | 122 | 24.62 | 195 | 3.76
154 | 929 | 145 | 150 | 26.45 |  | 561
154 | 929 | 145 | 150 | 27.95 |  | 558 |  | 7.36 |  |  |  |  | 3.9 | 34
154 | 929 | 145 | 150 | 29.45 | 10.43 | 563 | 49.92 |  | 482 | 135 | 26.24 | 181
154 | 929 | 145 | 150 | 30.95 |  | 566
154 | 929 | 145 | 150 | 32.45 |  | 557 |  | 7.46 |  |  |  |  | 3.45
154 | 929 | 145 | 150 | 34.45 | 10.4 | 564 | 48.71 |  | 481 | 148 | 25.37 | 168
154 | 929 | 145 | 150 | 35.95 |  | 563
154 | 929 | 145 | 150 | 37.45 |  | 561 |  | 7.26 |  |  |  |  | 3.49 | 34
154 | 929 | 145 | 150 | 38.95 | 10.63 | 565 | 48.92 |  | 484 | 172 | 24.43 | 163
154 | 929 | 145 | 150 | 40.45 |  | 564
154 | 929 | 145 | 150 | 41.95 |  | 557 |  | 7.39 |  |  |  |  | 3.56 | 34
154 | 929 | 145 | 150 | 43.95 | 10.78 | 567 | 49.09 |  | 479 | 194 | 24.77 | 179
154 | 929 | 145 | 150 | 45.45 |  | 565
154 | 929 | 145 | 150 | 46.95 |  | 561 |  | 7.47 |  |  |  |  | 3.66 | 34.5
154 | 929 | 133 | 138 | 48.33 | 11 | 565 | 48.79 |  | 484 | 185 | 24.2 | 188
154 | 929 | 145 | 150 | 49.83 |  | 569
154 | 929 | 145 | 150 | 51.33 |  | 562 |  | 7.26 |  |  |  |  | 3.45 | 34
154 | 929 | 145 | 150 | 75.45 | 11.54 | 563 | 48.49 | 7.09 | 482 | 262 | 22.65 | 174 | 3.7 | 34
154 | 929 | 145 | 150 | 103.95 | 12.81 | 563 | 48.1 | 6.97 | 481 | 337 | 22.13 | 186 | 4.49 | 34
154 | 929 | 145 | 150 | 132.45 | 14.49 | 561 | 49 | 7.62 | 476 | 370 | 21.29 | 238 | 5.65 | 34
154 | 929 | 145 | 150 | 161.25 | 16.73 | 564 | 50.15 | 7.49 | 468 | 533 | 21.98 | 274 | 6.62 | 34
154 | 929 | 140 | 150 | 190.1 | 19.61 | 550 | 47.43 |  | 471 |  | 21.26 | 281
154 | 929 | 140 | 150 | 218.8 | 25.32 | 571 | 47.44 | 7.36 | 439 | 824 | 20.87 | 702 | 9.4 | 34
154 | 929 | 140 | 150 | 247.8 | 27.31 | 566 | 43.36 | 6.54 | 472 | 902 | 21.44 | 944 | 9.05 | 34
154 | 929 | 140 | 150 | 276.3 | 29.35 | 554 | 41.16 | 7.52 | 461 | 1020 | 18.83 | 1132 | 8.58
154 | 929 | 140 | 150 | 305.4 | 32.77 | 556 | 42.17 | 7.49 | 443 | 1137 | 18.89 | 1206 | 6.66 | 34
154 | 929 | 140 | 150 | 334.4 | 33.65 | 572 | 39.18 | 6.57 | 444 | 1158 | 17.81 | 681 | 6.35 | 34
154 | 929 | 135 | 150 | 363.35 | 35.07 | 573 | 38.17 | 6.63 | 454 | 1215 | 16.39 | 681 | 5.22 | 34.5
154 | 929 | 135 | 150 | 401.75 | 38.49 | 577 | 35 | 7.59 | 451 | 1312 | 15.16 | 706 |  | 34
154 | 929 | 135 | 150 | 440.45 | 43.91 | 574 | 32.15 | 7.39 | 446 | 1376 | 15.15 | 1172 | 8.3 | 34.5
155 | 930 | 145 | 150 | 7.45 | 4.72 | 563 | 40.11 | 7.81 | 475 |  | 0.1 | 357 | 14.56 | 33
155 | 930 | 145 | 150 | 1.45 | 9.57 | 559 | 49.79 | 8.06 | 481 |  | 23.9 | 284 | 6.59 | 35.5
155 | 930 | 145 | 150 | 13.15 | 5.33 | 560 | 39.02 | 8 | 478 |  | 0.85 | 318 | 18.55 | 33
155 | 930 | 145 | 150 | 22.65 | 4.97 | 566 | 39.69 | 7.36 | 472 |  | 0.24 | 344 | 9.33 | 33
155 | 930 | 145 | 150 | 32.15 | 5.01 | 566 | 39.26 | 7.27 | 471 |  | 0 | 335 | 9.33 | 32.5
155 | 930 | 145 | 150 | 41.65 | 5.08 | 566 | 40.46 | 7.54 | 469 |  | 0.45 | 328 | 8.28 | 32.5
155 | 930 | 150 | 155 | 70.2 | 5.66 | 559 | 40.36 | 7.26 | 461 |  | 0.14 | 244 | 8.42 | 32.5
155 | 930 | 145 | 150 | 98.65 | 4.61 | 563 | 39.65 | 7.47 | 466 |  | 0.19 | 232 | 5.89 | 32
155 | 930 | 145 | 150 | 124.25 | 5.4 | 562 | 42.54 | 7.62 | 464 |  | 1.31 | 409 | 9.83 | 32.5
155 | 930 | 145 | 150 | 154.16 | 5.16 | 561 | 40.22 | 7.58 | 466 |  | 0.26 | 373 | 9.59 | 32.5
155 | 930 | 140 | 150 | 182.7 | 5.07 | 559 | 39.04 | 7.54 | 468 |  | 0.36 | 466 | 11.74 | 33
155 | 930 | 140 | 150 | 220.1 | 6.19 | 532 | 32.56 | 7.86 | 453 |  | 1.14 | 208 | 11.4 | 31.5
155 | 930 | 140 | 150 | 241.1 | 5.68 | 558 | 38.18 | 7.72 | 476 |  | 0.69 | 188 | 11.1 | 32.5
155 | 931 | 140 | 150 | 8.2 | 5.9 | 560 | 48.4 | 7.61 | 462 |  | 0 | 375 | 23.75 | 33
155 | 931 | 140 | 150 | 17.65 | 5.9 | 559 | 44.7 | 7.53 | 457 |  | 0.02 | 386 | 13.59 | 32.5
155 | 931 | 140 | 150 | 27.15 | 5.6 | 559 | 41.3 | 7.66 | 462 |  | 0.05 | 351 | 12.55 | 34
155 | 931 | 70 | 80 | 36 | 5.6 | 559 | 42.9 | 7.66 | 457 |  | 0.01 | 399 | 12.23 | 33
155 | 931 | 140 | 150 | 65.2 | 6.1 | 557 | 43 | 7.66 | 454 |  | 0 | 433 | 12.91 | 32.5
155 | 931 | 140 | 150 | 88.7 | 5 | 549 | 40.1 | 7.56 | 456 |  | 1.26 | 455 | 11.3 | 32.2
155 | 931 | 140 | 150 | 117.46 | 6.3 | 558 | 46.5 | 7.51 | 455 |  | 1.98 | 476 | 14.79 | 32.5
155 | 931 | 140 | 150 | 164.4 | 4.8 | 552 | 39.7 | 7.46 | 462 |  | 1.47 | 456 | 11.05 | 32
155 | 931 | 142 | 150 | 201.22 | 5.2 | 537 | 40.4 | 7.61 | 446 |  | 2.03 | 370 | 11.85 | 33
155 | 931 | 140 | 150 | 231.6 | 4.2 | 542 | 35.6 | 7.71 | 460 |  | 0.31 | 363 | 13.31 | 32
155 | 931 | 140 | 150 | 262.07 | 4.1 | 549 | 34.4 | 7.58 | 469 |  | 1.62 | 300 | 11.2 | 32.2
155 | 931 | 140 | 150 | 291 | 5.6 | 550 | 38.1 | 7.72 | 463 |  | 1.74 | 480 | 11.04 | 32
155 | 931 | 140 | 150 | 318.4 | 4.9 | 546 | 35.3 | 7.83 | 476 |  | 1.3 | 314 | 18.66 | 32
155 | 931 | 35 | 150 | 346.25 | 4.5 | 547 | 32.1 | 7.78 | 475 |  | 0.91 | 286 | 12.65 | 32
155 | 931 | 135 | 150 | 379.25 | 6.1 | 558 | 36 | 7.49 | 477 |  | 1.63 | 421 | 15.08 | 33
155 | 931 | 106 | 121 | 408.8 | 6.8 | 553 | 36.4 | 7.6 | 477 |  | 0.41 | 246 | 25.21 | 33
155 | 931 | 20 | 30 | 0.2 | 12.2 | 553 | 54.2 | 7.63 | 464 |  | 26.33 | 289 | 4.19 | 35
155 | 931 | 145 | 150 | 1.45 | 11 | 553 | 52.3 | 7.7 | 466 |  | 22.31 | 235 | 8.15 | 35
155 | 931 | 145 | 150 | 2.95 | 9.5 | 550 | 47.8 | 7.63 | 467 |  | 15.76 | 222 | 13.02 | 34
155 | 931 | 93 | 98 | 3.93 | 9.1 | 553 | 47.7 | 7.58 | 468 |  | 12.21 | 248 | 16.65 | 34
155 | 931 | 145 | 150 | 5.55 | 7.3 | 556 | 41.9 | 8.01 | 476 |  | 1.75 | 235 | 27.05 | 34
155 | 931 | 145 | 150 | 7.05 | 7.4 | 557 | 43.1 | 7.73 | 469 |  | 0.2 | 330 | 25.41 | 34
155 | 931 | 145 | 150 | 8.55 | 7 | 557 | 43.8 | 7.65 | 465 |  | 0.1 | 323 | 23.34 | 34
155 | 931 | 145 | 150 | 10.05 | 6.3 | 561 | 42.1 | 7.78 | 473 |  | 0.08 | 375 | 21.81 | 33
155 | 931 | 145 | 150 | 11.55 | 6.4 | 560 | 43.2 | 7.63 | 466 |  | 0 | 357 | 20.5 | 33
155 | 931 | 145 | 150 | 13.05 | 6.6 | 560 | 42.6 | 7.6 | 467 |  | 0.14 | 325 | 19.08 | 33
155 | 931 | 145 | 150 | 15.05 | 5.4 | 561 | 42.1 | 7.62 | 466 |  | 0.7 | 283 | 13.48 | 32.5
155 | 931 | 145 | 150 | 16.55 | 5.2 | 560 | 42.2 | 7.58 | 466 |  | 0.91 | 250 | 14.48 | 33
155 | 931 | 145 | 150 | 18.05 | 4.9 | 562 | 40.5 | 7.6 | 473 |  | 0.52 | 238 | 13.56 | 32.5
155 | 931 | 145 | 150 | 21.05 | 5 | 560 | 41.8 | 7.5 | 467 |  | 1.81 | 302 | 12.21 | 32.5
155 | 931 | 98 | 103 | 23.58 | 4.9 | 562 | 40.5 | 7.5 | 468 |  | 0.09 | 337 | 11.99 | 32
155 | 931 | 145 | 150 | 24.55 | 5 | 561 | 43.1 | 7.46 | 462 |  | 0.37 | 434 | 11.44 | 32.5
155 | 931 | 145 | 150 | 27.55 | 5.3 | 562 | 43.9 | 7.62 | 462 |  | 1.21 | 282 | 10.72 | 33
155 | 931 | 145 | 150 | 30.55 | 5 | 563 | 43.3 | 7.55 | 462 |  | 0 | 307 | 11.26 | 33
155 | 932 | 145 | 150 | 4.45 | 9.2 | 558 | 46.8 | 7.39 | 476 |  | 13.78 | 381 | 14.36 | 35.5
155 | 932 | 145 | 150 | 13.45 | 5.7 | 553 | 39 | 7.55 | 469 |  | 0.13 | 282 | 15.32 | 33
155 | 932 | 140 | 145 | 22.9 | 5.2 | 559 | 39.2 | 7.55 | 471 |  | 0.17 | 292 | 10.23 | 32
155 | 932 | 145 | 150 | 32.45 | 5.3 | 560 | 39.6 | 7.39 | 467 |  | 0.01 | 338 | 9.14 | 32
155 | 932 | 145 | 150 | 41.95 | 5.1 | 563 | 38.6 | 7.56 | 476 |  | 0.09 | 295 | 9.79 | 32.5
155 | 932 | 145 | 150 | 65.5 | 4.8 | 563 | 39.4 | 7.63 | 477 |  | 0.23 | 395 | 9.14 | 32.5
155 | 932 | 125 | 135 | 97.14 | 4.9 | 562 | 40.6 | 7.74 | 476 |  | 0.78 | 395 | 10.59 | 32
155 | 932 | 140 | 150 | 124.7 | 4.6 | 562 | 40 | 7.53 | 480 |  | 0.15 | 419 | 13.39 | 32.5
155 | 932 | 140 | 150 | 152.1 | 5.1 | 560 | 40.6 | 7.79 | 476 |  | 0.35 | 410 | 13.4 | 33
155 | 933 | 145 | 150 | 2.95 | 8.8 | 554 | 45.1 | 7.97 | 473 |  | 11.61 | 229 | 16.72 | 34
155 | 933 | 145 | 150 | 13.36 | 5.6 | 556 | 40.2 | 7.56 | 469 |  | 0.02 | 379 | 17.42 | 34
155 | 933 | 145 | 150 | 21.53 | 5.3 | 560 | 41.1 | 7.35 | 466 |  | 0 | 470 | 12.68 | 33
155 | 933 | 145 | 150 | 32.15 | 5.7 | 560 | 41 | 7.46 | 462 |  | 0 | 441 | 9.97 | 32.5
155 | 933 | 145 | 150 | 41.65 | 5 | 561 | 39.7 | 7.39 | 466 |  | 0.09 | 417 | 9.71 | 32.5
155 | 933 | 140 | 150 | 68.95 | 5 | 559 | 39.1 | 7.42 | 465 |  | 0 | 423 | 9.74 | 32.5
155 | 933 | 140 | 150 | 95.6 | 4.4 | 556 | 38.8 | 7.55 | 465 |  | 0.34 | 382 | 10.22 | 32.5
155 | 933 | 140 | 150 | 121.9 | 5.2 | 553 | 39.9 | 7.55 | 461 |  | 0.97 | 517 | 11.24 | 33
155 | 933 | 140 | 150 | 141.2 | 5.4 | 549 | 38.8 | 7.59 | 462 |  | 1.99 | 489 | 9.23 | 32.5
155 | 933 | 140 | 150 | 182.8 | 5 | 550 | 35.8 | 7.76 | 470 |  | 0.68 | 494 | 14.71 | 32.5
155 | 933 | 140 | 150 | 201.69 | 4.9 | 557 | 34.2 | 7.67 | 474 |  | 0.09 | 395 | 11.72 | 32.5
155 | 933 | 140 | 150 | 236.2 | 7.6 | 558 | 34.1 | 7.58 | 472 |  | 0.37 | 483 | 11.33 | 33
155 | 933 | 140 | 150 | 248.9 | 6.5 | 557 | 35.7 | 7.68 | 468 |  | 0.22 | 545 | 10.15 | 32
155 | 934 | 145 | 150 | 1.45 | 9.7 | 551 | 48.6 | 7.5 | 475 |  | 23.35 | 301 | 6.28 | 35
155 | 934 | 145 | 150 | 11.75 | 5.1 | 555 | 40.3 | 7.77 | 473 |  | 0 | 401 | 16.99 | 33.5
155 | 934 | 145 | 150 | 21.25 | 4.7 | 561 | 41.3 | 7.61 | 474 |  | 0.03 | 350 | 12.2 | 32.5
155 | 934 | 140 | 150 | 30.7 | 4.9 | 562 | 40.7 | 7.51 | 473 |  | 0.03 | 399 | 8.8 | 32.5
155 | 934 | 140 | 150 | 40.2 | 4.1 | 563 | 41.6 | 7.68 | 474 |  | 0.04 | 356 | 9.19 | 32.5
155 | 934 | 140 | 150 | 68.96 | 4.8 | 562 | 41.4 | 7.51 | 472 |  | 0 | 434 | 9.67 | 33
155 | 934 | 140 | 150 | 97.2 | 4.7 | 563 | 41.1 | 7.56 | 471 |  | 0 | 247 | 6.93 | 32.5
155 | 935 | 145 | 150 | 1.45 | 9.9 | 558 | 45.3 | 8.02 | 481 |  | 17.2 | 287 | 11.07 | 34
155 | 935 | 145 | 150 | 10.95 | 4.7 | 559 | 39.6 | 7.31 | 468 |  | 0 | 446 | 10.97 | 33
155 | 935 | 145 | 150 | 20.45 | 5 | 559 | 41.2 | 7.25 | 464 |  | 0 | 450 | 10.97 | 34
155 | 935 | 145 | 150 | 29.95 | 4.9 | 557 | 41.3 | 7.38 | 458 |  | 0 | 450 | 7.99 | 32.5
155 | 935 | 140 | 150 | 39.4 | 4.7 | 560 | 41.3 | 7.51 | 462 |  | 0.3 | 435 | 7.66 | 33
155 | 935 | 140 | 150 | 66.92 | 5 | 559 | 41.1 | 7.5 | 463 |  | 0.1 | 472 | 9.78 | 32.5
155 | 935 | 140 | 150 | 94.9 | 5.3 | 563 | 41 | 7.6 | 468 |  | 0 | 439 | 11.6 | 32.5
155 | 935 | 140 | 150 | 115.6 | 5.4 | 562 | 39.3 | 7.58 | 467 |  | 0.4 | 487 | 6.76 | 32
155 | 935 | 140 | 150 | 149.1 | 4.7 | 555 | 39.8 | 7.55 | 465 |  | 0 | 539 | 10.86 | 32.5
155 | 935 | 140 | 150 | 176.3 | 5.3 | 562 | 37.7 | 7.68 | 478 |  | 0.4 | 443 | 15.93 | 34
155 | 935 | 140 | 150 | 223 | 5.8 | 564 | 37.7 | 7.71 | 480 |  | 3.3 | 572 | 11.25 | 33
155 | 935 | 140 | 150 | 250.3 | 5.7 | 563 | 36 | 7.39 | 475 |  | 1 | 628 | 7.91 | 32.5
155 | 935 | 135 | 150 | 280.65 | 4.1 | 564 | 36.5 | 7.89 | 482 |  | 0 | 487 | 15.5 | 33.5
155 | 935 | 135 | 150 | 309.65 | 4.6 | 562 | 35 | 8.11 | 478 |  | 0 | 602 | 12 | 33
155 | 935 | 135 | 150 | 338.65 | 5 | 560 | 35.7 | 7.61 | 475 |  | 0.3 | 635 | 13.63 | 33
155 | 935 | 135 | 150 | 365.85 | 5.3 | 560 | 36.3 | 7.55 | 474 |  | 1.6 | 713 | 11.75 | 33.5
155 | 936 | 145 | 150 | 1.45 | 8.5 | 553 | 46 | 7.71 | 479 |  | 18.1 | 284 | 9.91 | 34
155 | 936 | 145 | 150 | 15.45 | 4.1 | 557 | 39.2 | 7.42 | 468 |  | 0 | 361 | 9.7 | 32
155 | 936 | 145 | 150 | 24.9 | 4.2 | 559 | 39.2 | 7.32 | 466 |  | 0 | 332 | 7.05 | 34
155 | 936 | 140 | 150 | 32.9 | 4.2 | 563 | 39.4 | 7.3 | 467 |  | 0 | 334 | 6.39 | 32.5
155 | 936 | 140 | 150 | 42.4 | 4.5 | 564 | 40.1 | 7.39 | 465 |  | 0 | 351 | 9.59 | 33
155 | 936 | 140 | 150 | 70.9 | 4.8 | 564 | 40.3 | 7.55 | 469 |  | 0 | 344 | 10.91 | 33
155 | 936 | 140 | 150 | 110.7 | 4.4 | 559 | 35.9 | 7.68 | 474 |  | 0 | 396 | 8.17 | 32
155 | 936 | 140 | 150 | 149.2 | 6.4 | 559 | 38.9 | 7.71 | 476 |  | 2.2 | 445 | 15.9 | 33
155 | 936 | 140 | 150 | 178.2 | 5.1 | 557 | 39.3 | 7.61 | 471 |  | 3.2 | 471 | 10.39 | 32.5
155 | 936 | 135 | 150 | 208.65 | 4.7 | 555 | 37.8 | 7.61 | 464 |  | 0 | 277 | 9.81 | 33
155 | 936 | 135 | 150 | 239.05 | 4.9 | 558 | 39 | 7.58 | 467 |  | 0 | 440 | 10.33 | 32.5
155 | 936 | 135 | 150 | 266.55 | 4.4 | 547 | 37.1 | 7.58 | 463 |  | 0 | 450 | 11.16 | 32
155 | 936 | 135 | 150 | 295.25 | 5.5 | 556 | 37.5 | 7.51 | 474 |  | 2.6 | 589 | 11.28 | 32.5
155 | 936 | 135 | 150 | 380.35 | 4.1 | 557 | 32.1 | 7.86 | 478 |  | 0 | 293 | 9.99 | 32.5
155 | 936 | 135 | 150 | 406.35 | 3.6 | 562 | 28.5 | 7.72 | 574 |  | 3.2 | 459 | 13.48 | 33
155 | 937 | 145 | 150 | 1.45 | 8.1 | 550 | 47.6 | 7.77 | 468 |  | 14.1 | 275 | 12.71 | 34
155 | 937 | 145 | 150 | 13.45 | 5.8 | 556 | 41 | 7.51 | 462 |  | 0 | 349 | 13.62 | 33
155 | 937 | 145 | 150 | 25.95 | 5.3 | 557 | 41.3 | 7.24 | 456 |  | 0 | 255 | 6.95 | 32
155 | 937 | 145 | 150 | 30.95 | 5 | 557 | 42.1 | 7.26 | 455 |  | 0 | 322 | 7.02 | 32
155 | 937 | 145 | 150 | 43.45 | 4.3 | 557 | 41.1 | 7.45 | 460 |  | 0 | 328 | 8.42 | 32.5
155 | 937 | 140 | 150 | 69.22 | 4.6 | 561 | 42.3 | 7.58 | 464 |  | 0 | 502 | 12.78 | 33.5
155 | 937 | 140 | 150 | 99.18 | 4.8 | 559 | 41.6 | 7.55 | 462 |  | 0.4 | 429 | 11.37 | 33
155 | 937 | 140 | 150 | 128 | 4.7 | 557 | 41.9 | 7.51 | 461 |  | 0 | 449 | 13.12 | 33
155 | 937 | 140 | 150 | 157.1 | 4.5 | 559 | 41.5 | 7.58 | 463 |  | 0 | 436 | 14.02 | 32
155 | 938 | 145 | 150 | 1.45 | 9.5 | 554 | 48.1 | 7.55 | 478 |  | 21.5 | 238 | 9.35 | 35
155 | 938 | 145 | 150 | 15.05 | 4.8 | 560 | 38.8 | 7.53 | 473 |  | 0.2 | 348 | 13.24 | 34
155 | 938 | 145 | 150 | 23.05 | 4.2 | 561 | 37.3 | 7.38 | 474 |  | 0.4 | 327 | 9.52 | 32.5
155 | 938 | 145 | 150 | 32.96 | 5.2 | 563 | 40.1 | 7.48 | 467 |  | 0.23 | 354 | 8.61 | 33.5
155 | 938 | 145 | 150 | 43.35 | 5.6 | 563 | 40.4 | 7.25 | 468 |  | 0.22 | 292 | 10 | 32
155 | 938 | 98 | 108 | 72.93 | 4.2 | 563 | 39.2 | 7.38 | 471 |  | 0.34 | 413 | 8.99 | 32.5
155 | 938 | 140 | 150 | 99 | 4.8 | 563 | 38 | 7.38 | 475 |  | 0.66 | 449 | 10.73 | 32.5
155 | 938 | 140 | 150 | 126.4 | 4.7 | 562 | 37.7 | 7.42 | 474 |  | 1.55 | 438 | 9.76 | 32.5
155 | 938 | 140 | 150 | 153.7 | 4.6 | 563 | 40.1 | 7.38 | 470 |  | 1.5 | 490 | 9.31 | 32.5
155 | 938 | 140 | 150 | 184.2 | 4.2 | 562 | 38.2 | 7.48 | 474 |  | 0.5 | 413 | 11.01 | 32.5
155 | 938 | 140 | 150 | 217.5 | 4.4 | 559 | 38.6 | 7.58 | 471 |  | 0.5 | 469 | 12.05 | 34
155 | 938 | 140 | 150 | 249.2 | 4.4 | 562 | 38.2 | 7.49 | 474 |  | 0.3 | 423 | 13.08 | 33
155 | 938 | 140 | 150 | 275 | [8 empty] | 11.44
155 | 938 | 140 | 150 | 275 |  |  | 39.2
155 | 938 | 140 | 150 | 275 | 5.2 | 556 | 40.2 | 7.5 |  |  | 5 | 458 |  | 33
155 | 938 | 140 | 150 | 275 | 4.8 | 557 |  | 7.51 | 469 |  | 0.4 | 517 | 15.37 | 33
155 | 938 | 140 | 150 | 275 |  |  |  |  | 471
155 | 939 | 145 | 150 | 1.45 | 10.7 | 551 | 49.3 | 7.74 | 472 |  | 21 | 303 | 12.82 | 35
155 | 939 | 145 | 150 | 11.45 | 7.81 | 556 | 46.2 | 7.7 | 469 |  | 0.1 | 405 | 33.29 | 34
155 | 939 | 150 | 155 | 19.84 | 5.9 | 557 | 44.3 | 7.73 | 467 |  | 0.6 | 374 | 23.37 | 34
155 | 939 | 145 | 150 | 30.45 | 5.16 | 557 | 42.2 | 7.51 | 474 |  | 0.2 | 394 | 24.61 | 33.5
155 | 939 | 145 | 150 | 39.95 | 5.05 | 557 | 41.7 | 7.55 | 462 |  | 0.7 | 388 | 11.48 | 33
155 | 939 | 140 | 150 | 59.07 | 4.09 | 561 | 43.5 | 7.19 | 459 |  | 0.5 | 327 | 6.38 | 32.5
155 | 939 | 140 | 150 | 76.96 | 4.35 | 562 | 45.2 | 7.42 | 460 |  | 0.3 | 392 | 10.53 | 32.5
155 | 939 | 140 | 150 | 97.1 | 4.5 | 564 | 43.5 | 7.46 | 463 |  | 0.4 | 339 | 9.1 | 32.5
155 | 939 | 20 | 25 | 0.2 | 12 | 552 | 54.7 | 7.55 | 464 |  | 27 | 256 | 4.7 | 35
155 | 939 | 140 | 145 | 1.4 | 10.5 | 552 | 51.1 | 7.58 | 468 |  | 20.4 | 360 | 11.55 | 35
155 | 939 | 140 | 145 | 2.9 | 10.2 | 553 | 49.7 | 7.63 | 468 |  | 15.9 | 344 | 16.17 | 34
155 | 939 | 140 | 145 | 4.4 | 9.97 | 553 | 49.3 | 7.57 | 467 |  | 13.5 | 390 | 19.07 | 34
155 | 939 | 140 | 145 | 5.9 | 9.64 | 555 | 49.2 | 7.57 | 470 |  | 11.5 | 400 | 22.72 | 34
155 | 939 | 136 | 141 | 7.36 | 9.4 | 556 | 48.9 | 7.62 | 469 |  | 9.6 | 406 | 23.7 | 34
155 | 939 | 140 | 145 | 9 | 7.96 | 556 | 47.1 | 7.7 | 465 |  | 0.4 | 363 | 31.56 | 33.5
155 | 939 | 140 | 145 | 10.5 | 7.56 | 556 | 46.4 | 7.58 | 466 |  | 1.1 | 375 | 28.48 | 33.5
155 | 939 | 140 | 145 | 12 | 7.16 | 556 | 45.9 | 7.68 | 463 |  | 1 | 349 | 28.17 | 33.5
155 | 939 | 140 | 145 | 13.5 | 6.73 | 555 | 46.2 | 7.75 | 462 |  | 0.2 | 363 | 27.83 | 33
155 | 939 | 140 | 145 | 15 | 6.37 | 556 | 46.5 | 7.65 | 465 |  | 0.2 | 355 | 25.4 | 33
155 | 939 | 140 | 145 | 16.5 | 5.54 | 557 | 43.2 | 7.75 | 464 |  | 0.2 | 186 | 21.27 | 33
155 | 939 | 60 | 65 | 17.2 | 5.74 | 555 | 44.3 | 7.63 | 462 |  | 0.4 | 269 | 22.68 | 33
155 | 939 | 140 | 145 | 18.5 | 5.57 | 558 | 44.2 | 7.62 | 463 |  | 0.8 | 272 | 19.34 | 33
155 | 939 | 140 | 145 | 21.1 | 5.42 | 557 | 43.7 | 7.59 | 460 |  | 1.2 | 307 | 16.47 | 33
155 | 939 | 140 | 145 | 24.1 | 5.3 | 557 | 43.9 | 7.57 | 461 |  | 0.4 | 349 | 15.26 | 33
155 | 939 | 140 | 145 | 28 | 5 | 557 | 43.5 | 7.54 | 459 |  | 1.2 | 311 | 13.01 | 32.5
155 | 939 | 140 | 145 | 31 | 5 | 558 | 43.5 | 7.62 | 461 |  | 0.8 | 285 | 12.38 | 32.5
155 | 939 | 140 | 145 | 34 | 4.4 | 558 | 41.2 | 7.68 | 457 |  | 0.4 | 169 | 11.1 | 32.5
155 | 939 | 66 | 71 | 36.26 | 4.7 | 558 | 43.1 | 7.76 |  |  | 0.7 | 161 | 10.56 | 32.5
155 | 940 | 145 | 150 | 1.45 | 8.9 | 552 | 48 | 7.47 | 479 |  | 19.2 | 357 | 14.51 | 35
155 | 940 | 145 | 150 | 10.25 | 8.5 | 554 | 46.9 | 7.4 | 482 |  | 15 | 434 | 20.11 | 35
155 | 940 | 145 | 150 | 19.75 | 7.7 | 556 | 45 | 7.5 | 487 |  | 11.4 | 427 | 25.3 | 34.5
155 | 940 | 145 | 150 | 29.25 | 5.6 | 557 | 42.2 | 7.6 | 482 |  | 0.2 | 405 | 32.82 | 34
155 | 940 | 125 | 130 | 32.55 | 4.8 | 557 | 41.3 | 7.62 | 478 |  | 1.9 | 446 | 21.62 | 32.5
155 | 940 | 0 | 10 | 61.3 | 4.4 | 560 | 41.6 | 7.26 | 463 |  | 0.8 | 320 | 6.11 | 32.5
155 | 940 | 140 | 150 | 90.57 | 3.5 | 562 | 41.1 | 7.36 | 471 |  | 0.7 | 403 | 10.18 | 33
155 | 940 | 140 | 150 | 116.5 | 3.4 | 563 | 39 | 7.5 | 477 |  | 0.5 | 272 | 11.28 | 33
155 | 940 | 140 | 150 | 145.5 | 3.8 | 565 | 40 | 7.44 | 475 |  | 0.5 | 388 | 10.99 | 33
155 | 940 | 140 | 150 | 184 | 4.1 | 564 | 40.3 | 7.52 | 478 |  | 1.2 | 396 | 12.22 | 33
155 | 940 | 140 | 150 | 215.9 | 4.7 | 565 | 41.4 | 7.57 | 479 |  | 5.3 | 284 | 11.21 | 33.5
155 | 940 | 140 | 150 | 244.9 | 4.6 | 564 | 40.2 | 7.36 | 480 |  | 3.5 | 394 | 11.48 | 33
155 | 941 | 145 | 150 | 2.95 | 6.4 | 552 | 43.1 | 8.11 | 477 |  | 11.3 | 138 | 14.51 | 34
155 | 941 | 150 | 155 | 13.06 | 4.5 | 554 | 37.7 | 7.65 | 469 |  | 0.3 | 285 | 11.87 | 32
155 | 941 | 145 | 150 | 22.25 | 5 | 558 | 39.9 | 7.5 | 464 |  | 0.3 | 294 | 11 | 32
155 | 941 | 145 | 150 | 31.69 | 4.6 | 563 | 37.7 | 7.68 | 475 |  | 0.3 | 281 | 12.43 | 32
155 | 941 | 143 | 150 | 36.73 | 4.8 | 563 | 38.5 | 7.55 | 468 |  | 0.5 | 357 | 10.18 | 32
155 | 941 | 140 | 150 | 65.1 | 5.4 | 544 | 38.8 | 7.29 | 454 |  | 2.5 | 355 | 9.22 | 32
155 | 941 | 140 | 150 | 112.27 | 4.2 | 496 | 29.5 | 7.57 | 425 |  | 0.5 | 287 | 8.64 | 29.5
155 | 941 | 140 | 150 | 145.2 | 5.4 | 556 | 41.2 | 7.09 | 460 |  | 0.5 | 376 | 9 | 33
155 | 941 | 140 | 150 | 172.6 | 5.6 | 566 | 43.5 | 7.62 | 470 |  | 3.1 | 298 | 10.59 | 33
155 | 942 | 145 | 150 | 1.45 | 10.6 | 552 | 51.7 | 7.69 | 472 |  | 25.3 | 356 | 7.13 | 35
155 | 942 | 145 | 150 | 9.75 | 8.2 | 556 | 45.8 | 7.59 | 471 |  | 5.5 | 335 | 26.07 | 34
155 | 942 | 145 | 150 | 19.25 | 6.7 | 559 | 43.2 | 7.61 | 471 |  | 0.3 | 256 | 23.79 | 32.5
155 | 942 | 145 | 150 | 31.75 | 5.6 | 556 | 41.6 | 7.75 | 464 |  | 0.2 | 363 | 14.35 | 32.5
155 | 942 | 145 | 150 | 35.25 | 5.2 | 558 | 40.6 | 7.77 | 465 |  | 0.6 | 361 | 11.07 | 32.5
155 | 942 | 140 | 150 | 69.7 | 5 | 559 | 39 | 7.74 | 466 |  | 0.4 | 356 | 9.7 | 32
155 | 942 | 140 | 150 | 95.33 | 5.2 | 557 | 40.2 | 7.77 | 462 |  | 0.1 | 443 | 13.22 | 33.5
155 | 942 | 140 | 150 | 113 | 6.7 | 557 | 45.3 | 7.55 | 463 |  | 4.1 | 394 | 20.98 | 34
155 | 942 | 140 | 150 | 143.4 | 7 | 556 | 46.4 | 7.43 | 463 |  | 1.6 | 489 | 30.31 | 34
155 | 942 | 140 | 150 | 169.3 | 5.6 | 559 | 41.3 | 7.52 | 463 |  | 0.8 | 546 | 16.88 | 33.5
155 | 943 | 145 | 150 | 1.45 | 9.5 | 551 | 50.8 | 7.31 | 470 |  | 21.3 | 268 | 8.83 | 34.5
155 | 943 | 145 | 150 | 5.75 | 7 | 553 | 43.3 | 7.71 | 466 |  | 0.1 | 429 | 23.8 | 33.5
155 | 943 | 140 | 150 | 38.7 | 5 | 560 | 43.8 | 7.51 | 457 |  | 0.2 | 401 | 8.95 | 32.5
155 | 943 | 140 | 150 | 61.08 | 5.1 | 561 | 41.8 | 7.55 | 461 |  | 0.9 | 272 | 8.06 | 32.5
155 | 943 | 140 | 150 | 91.4 | 5.9 | 556 | 42.6 | 7.25 | 456 |  | 1.8 | 305 | 6.91 | 32.5
155 | 944 | 145 | 150 | 1.45 | 9.8 | 552 | 49.4 | 7.69 | 471 |  | 20.4 | 287 | 9.27 | 35
155 | 944 | 145 | 150 | 6.85 | 5.3 | 554 | 42.1 | 7.55 | 460 |  | 0.1 | 364 | 12.81 | 32.5
155 | 944 | 145 | 150 | 20.85 | 4.7 | 556 | 43.4 | 7.39 | 455 |  | 0 | 389 | 9.76 | 32.5
155 | 944 | 140 | 150 | 39.8 | 4.8 | 559 | 44.4 | 7.52 | 456 |  | 0.1 | 377 | 9.86 | 32
155 | 944 | 140 | 150 | 68.07 | 4.8 | 557 | 43.9 | 7.54 | 456 |  | 0.2 | 421 | 9.43 | 32
155 | 944 | 140 | 150 | 93.8 | 5 | 556 | 42.2 | 7.44 | 456 |  | 1 | 377 | 7.76 | 32
155 | 944 | 140 | 150 | 138.2 | 5.8 | 554 | 43.4 | 7.59 | 456 |  | 2 | 362 | 9.68 | 32.5
155 | 944 | 140 | 150 | 183.4 | 5.5 | 555 | 40.3 | 7.56 | 464 |  | 0.7 | 454 | 14.87 | 32.5
155 | 944 | 140 | 150 | 218.3 | 5.6 | 552 | 39.6 | 7.72 | 461 |  | 0.3 | 359 | 12.63 | 32
155 | 944 | 140 | 150 | 252.3 | 6.1 | 552 | 40.5 | 7.44 | 461 |  | 3.1 | 466 | 9.75 | 32
155 | 944 | 140 | 150 | 284.9 | 6.6 | 553 | 40.5 | 7.62 | 465 |  | 4.6 | 404 | 11.98 | 32.5
155 | 944 | 132 | 142 | 377.32 | 5.8 | 552 | 39.4 | 7.53 | 464 |  | 2.8 | 533 | 11.98 | 32.5
155 | 944 | 50 | 55 | 0.5 | 9.8 | 551 | 48.8 | 7.51 | 471 |  | 20.2 | 317 | 9.12 | 34.5
155 | 944 | 140 | 145 | 1.4 | 9.4 | 551 | 47.6 | 7.61 | 467 |  | 14.7 | 367 | 12.5 | 34
155 | 944 | 140 | 145 | 2.9 | 8.4 | 553 | 46.9 | 7.82 | 460 |  | 4.8 | 317 | 20.45 | 33.5
155 | 944 | 140 | 145 | 4.4 | 6.5 | 553 | 40.5 | 7.82 | 469 |  | 0.2 | 340 | 22.23 | 33
155 | 944 | 140 | 145 | 5.9 | 6.2 | 552 | 41.3 | 7.68 | 464 |  | 0.3 | 340 | 19.05 | 33
155 | 944 | 140 | 145 | 8 | 4.9 | 553 | 42.5 | 7.61 | 458 |  | 0.4 | 335 | 11.78 | 32
155 | 944 | 140 | 145 | 9.5 | 4.5 | 554 | 42.1 | 7.57 | 459 |  | 0.4 | 346 | 10.96 | 32
155 | 944 | 140 | 145 | 11 | 4.6 | 554 | 42.9 | 7.56 | 455 |  | 0.2 | 356 | 9.98 | 32
155 | 944 | 140 | 145 | 12.5 | 4.6 | 555 | 42.7 | 7.44 | 456 |  | 0.1 | 333 | 9.96 | 32
155 | 944 | 140 | 145 | 14 | 4.5 | 556 | 42.9 | 7.53 | 456 |  | 0.2 | 275 | 9.28 | 32
155 | 944 | 108 | 113 | 15.18 | 4.6 | 556 | 42.8 | 7.65 | 457 |  | 0.4 | 298 | 9.15 | 32
155 | 944 | 140 | 145 | 17.5 | 4.9 | 556 | 43.8 | 7.57 | 455 |  | 0.5 | 359 | 9.25 | 32
155 | 944 | 110 | 115 | 18.7 | 4.4 | 555 | 43.8 | 7.68 | 455 |  | 0.4 | 348 | 9.22 | 32
155 | 944 | 132 | 137 | 21.51 | 4.4 | 556 | 43.9 | 7.69 | 456 |  | 0.2 | 385 | 9.61 | 32
155 | 944 | 60 | 65 | 23.62 | 4.4 | 557 | 44.2 | 7.7 | 455 |  | 0.2 | 240 | 9.33 | 32
155 | 944 | 140 | 145 | 27.84 | 4.6 | 559 | 43.3 | 7.56 | 458 |  | 0.2 | 319 | 9.09 | 32
155 | 944 | 132 | 137 | 30.76 | 4.5 | 559 | 42.5 | 7.43 | 460 |  | 0.2 | 327 | 9.16 | 32
155 | 944 | 132 | 137 | 33.49 | 4.4 | 558 | 42.1 | 7.72 | 458 |  | 0.6 | 235 | 8.13 | 32
155 | 944 | 140 | 145 | 37.84 | 4.6 | 559 | 43.2 | 7.6 | 459 |  | 1.1 | 225 | 8.42 | 32
155 | 944 | 140 | 145 | 40.84 | 4.6 | 559 | 43.6 | 7.56 | 458 |  | 1 | 243 | 8.55 | 32
155 | 945 | 145 | 150 | 5.85 | 10.2 | 552 | 49.8 | 7.51 | 475 |  | 23.3 | 450 | 8.79 | 34.5
155 | 945 | 145 | 150 | 16.45 | 5.4 | 552 | 41.2 | 7.6 | 462 |  | 0.4 | 376 | 15.08 | 33
155 | 945 | 145 | 150 | 19.95 | 5.1 | 555 | 40.7 | 7.56 | 462 |  | 0.5 | 242 | 10.77 | 32
155 | 945 | 145 | 150 | 32.45 | 5.9 | 556 | 41.8 | 7.56 | 459 |  | 0.2 | 344 | 10.64 | 33
155 | 945 | 145 | 150 | 40.45 | 5.8 | 559 | 41.8 | 7.43 | 464 |  | 0.2 | 408 | 9.06 | 32
155 | 945 | 140 | 150 | 71.9 | 5.2 | 560 | 39.9 | 7.53 | 471 |  | 0.6 | 367 | 12.02 | 32
155 | 946 | 145 | 150 | 1.45 | 10.1 | 552 | 51 | 7.61 | 469 |  | 20.7 | 333 | 9.49 | 34
155 | 946 | 145 | 150 | 11.5 | 5.4 | 553 | 43 | 7.61 | 459 |  | 0.5 | 410 | 13.51 | 32
155 | 946 | 145 | 150 | 23.95 | 5.7 | 555 | 44 | 7.52 | 451 |  | 0.9 | 335 | 9.58 | 32
155 | 946 | 135 | 140 | 31.85 | 5.4 | 557 | 46 | 7.49 | 451 |  | 0.3 | 391 | 10.37 | 32
155 | 946 | 145 | 150 | 41.45 | 5.2 | 559 | 44 | 7.59 | 458 |  | 0.8 | 439 | 10.4 | 32
155 | 946 | 145 | 150 | 72.95 | 5.5 | 562 | 45 | 7.63 | 462 |  | 0.4 | 342 | 11.97 | 33
155 | 946 | 145 | 150 | 79.45 | 6.1 | 564 | 46 | 7.57 | 460 |  | 0.2 | 333 | 11.07 | 32.5
155 | 946 | 145 | 150 | 82.45 | 5.8 | 565 | 46 | 7.44 | 459 |  | 0.2 | 316 | 10.89 | 32.5
155 | 946 | 140 | 150 | 106.4 | 5.8 | 564 | 45 | 7.7 | 463 |  | 0.3 | 318 | 12.29 | 32
155 | 946 | 117 | 127 | 131.67 | 5.5 | 559 | 43 | 7.92 | 477 |  | 0.2 | 319 | 26.28 | 32
155 | 946 | 140 | 150 | 191.1 | 5.1 | 555 | 36 | 7.57 | 473 |  | 0.4 | 402 | 13.78 | 32
155 | 946 | 140 | 150 | 220 | 5.7 | 555 | 38 | 7.61 | 471 |  | 1.6 | 453 | 11.48 | 32
155 | 946 | 140 | 150 | 271.3 | 6 | 556 | 38 | 7.62 | 469 |  | 2.3 | 374 | 10.33 | 32
156 | 948 | 143 | 150 | 5.93 | 12.5 | 559 | 50.2 | 7.3 | 481 |  | 27.8 | 483 | 3.62 | 35.1
156 | 948 | 130 | 150 | 426.6 | 42.8 | 523 | 19.8 |  | 426 |  | 15.3 | 187 |  | 30.2
156 | 948 | 120 | 150 | 437.7 | 43.1 | 538 | 19.2 | 7.07 | 443 |  | 16 | 154 | 0.51 | 30.4
156 | 948 | 110 | 150 | 447.2 | [9 empty] | 30.8
156 | 948 | 120 | 150 | 452.5 | 44.2 | 510 | 20.3 |  | 409 |  | 15.9 | 125 |  | 32.5
156 | 948 | 118 | 150 | 465.08 | 43.6 | 516 | 18.8 |  | 420 |  | 16.2 | 173 |  | 32
156 | 948 | 120 | 150 | 477.7 | 45.3 | 511 | 18.5 |  | 411 |  | 15 | 224 |  | 30.8
156 | 948 | 110 | 150 | 482.8 | 44.7 | 512 | 14.4 |  |  |  |  | 237 |  | 31.8
156 | 948 | 120 | 150 | 487.4 | 46.3 | 488 | 16.2 |  | 389 |  | 14.4 | 266 |  | 30.6
156 | 948 | 115 | 150 | 494.05 | 42.5 | 461 | 18.7 |  | 364 |  | 13.9 | 257
156 | 948 | 110 | 150 | 502.2 | 42.3 | 511 | 24.1 | 6.9 | 405 |  | 14.2 | 1140 | 1.43 | 30.8
156 | 948 | 120 | 150 | 511.9 | 42.4 | 538 | 31.5 |  | 416 |  | 14.8 | 676 |  | 31.8
156 | 948 | 110 | 150 | 523 | 42.2 | 564 | 33.2 | 7.54 | 440 |  | 14.1 | 184 | 2.62 | 35
156 | 948 | 115 | 150 | 532.45 | 42.6 | 571 | 34.3 | 7.45 | 444 |  | 13.8 | 136 | 3.01 | 35.2
156 | 948 | 110 | 150 | 540.2 | [9 empty] | 35
156 | 948 | 120 | 150 | 543.3 | 44 | 572 | 35.7 | 7.39 | 437 |  | 13 | 123 | 2.93 | 35.2
156 | 948 | 110 | 150 | 554 | 43.1 | 560 | 37.5 | 7.42 | 422 |  | 11.9 | 121 | 2.68 | 34.2
156 | 948 | 110 | 150 | 557.4 | 44.9 | 560 | 37.1 | 7.52 | 417 |  | 11.9 | 123 | 1.91 | 34.1
156 | 948 | 120 | 150 | 566.8 | 45.7 | 559 | 35.6 | 7.39 | 418 |  | 11.7 | 134 | 1.92 | 34.2
156 | 948 | 0 | 40 | 570.1 | 48.5 | 553 | 37.6 |  | 399 |  | 10.7 | 136 |  | 34
156 | 948 | 110 | 150 | 578.9 | 48.7 | 554 | 35.3 | 7.4 | 405 |  | 9.8 | 180 | 2.55 | 34
156 | 948 | 110 | 150 | 588.4 | 51.1 | 554 | 35.4 |  | 398 |  | 10.2 | 136 |  | 34.1
156 | 949 | 143 | 150 | 1.43 | 11.18 | 559 | 51.53 | 7.44 | 482 |  | 28.2 | 485 | 2.99 | 35.1
156 | 949 | 120 | 150 | 245.3 | 37.7 | 539 | 32.41 | 7.31 | 429 |  | 16.5 | 137 | 0.8 | 33
156 | 949 | 0 | 40 | 256.8 | 38.02 | 547 | 32.59 |  | 434 |  | 16.08 | 161 |  | 33.5
156 | 949 | 110 | 150 | 260.9 | 38.25 | 547 | 31.46 |  | 436 |  | 16.29 | 152 |  | 33.8
156 | 949 | 110 | 150 | 270.6 | 38.15 | 545 | 31.56 | 7.43 | 434 |  | 15.81 | 156 | 1.23 | 33.8
156 | 949 | 125 | 150 | 274.35 | 38.3 | 542 | 31.52 |  | 430 |  | 15.98 | 151 |  | 33.8
156 | 949 | 110 | 150 | 285.4 | [9 empty] | 33.2
156 | 949 | 110 | 150 | 288.4 | 38.14 | 535 | 30.56 |  | 426 |  | 15.99 | 252 |  | 32.8
156 | 949 | 110 | 150 | 304.7 | 37.66 | 563 | 27.51 | 7.45 | 463 |  | 17.39 | 184 | 0.53 | 35
156 | 949 | 110 | 150 | 310.7 | 38.21 | 549 | 27.66 | 7.26 | 448 |  | 17.11 | 201 | 0.63 | 34
156 | 949 | 110 | 150 | 351.3 | 39.02 | 544 | 29.68 | 7.6 | 435 |  | 16.22 | 139 | 0.72 | 33.8
156 | 949 | 0 | 40 | 356.4 |  | 547 | [7 empty] | 34
156 | 949 | 110 | 150 | 362 | 38.47 | 530 | 30.33 |  | 421 |  | 16.37 | 134 |  | 32.7
156 | 949 | 110 | 150 | 362.5 | 40.15 | 541 | 30.26 | 7.6 | 429 |  | 15.99 | 157 | 1.23 | 33.5
156 | 949 | 110 | 150 | 367 | 39.5 | 538 | 29.95 | 7.65 | 428 |  | 15.72 | 164 | 1.16 | 33.5
156 | 949 | 0 | 6 | 379.1 | 43.02 | 535 | 34.35 |  | 407 |  | 15.22 | 267 |  | 33
156 | 949 | 60 | 100 | 400.9 | 38.71 | 532 | 34.32 | 7.31 | 414 |  | 14.96 | 1154 | 1.74 | 32.2
156 | 949 | 110 | 150 | 430 | [9 empty] | 34.2
156 | 949 | 110 | 150 | 434.5 | 37.76 | 540 | 32.26 | 7.49 | 427 |  | 14.05 | 267 | 2.35 | 32.5
156 | 949 | 110 | 150 | 462.5 | 41.64 | 559 | 36.03 | 7.74 | 428 |  | 12.28 | 140 | 2.83 | 34.8
156 | 949 | 5 | 10 | 405.95 |  | 530 | [7 empty] | 32.8
156 | 949 | 0 | 4 | 425.2 |  | 527 | [7 empty] | 32.2
156 | 949 | 8 | 15 | 444.58 |  | 546 |  |  |  |  | 16.2 |  |  | 34
156 | 949 | 80 | 90 | 454.9 |  | 563 |  |  |  |  | 12.7 |  |  | 34.4
157 | 950 | 145 | 150 | 5.95 | 10.46 | 559 | 54.18 | 7.49 | 495 |  | 27.1 | 489 | 4.81 | 35
157 | 950 | 145 | 150 | 14.85 | 10.09 | 557 | 53.56 | 7.53 | 502 |  | 25.1 | 493 | 5.38 | 35
157 | 950 | 145 | 150 | 26.15 | 9.32 | 556 | 52.06 | 7.55 | 502 |  | 22.6 | 556 | 5.52 | 34.5
157 | 950 | 145 | 150 | 35.35 | 8.94 | 564 | 50.2 | 7.58 | 500 |  | 21.7 | 726 | 6.05 | 34.5
157 | 950 | 145 | 150 | 44.85 | 8.61 | 571 | 49.54 | 7.58 | 507 |  | 20.1 | 619 | 6.2 | 34.5
157 | 950 | 145 | 150 | 52.55 | 8.27 | 558 | 49.99 | 7.62 | 499 |  | 18 | 373 | 5.83 | 34
157 | 950 | 145 | 150 | 60.85 | 7.81 | 555 | 48.56 | 7.67 | 506 |  | 16.7 | 312 | 4.59 | 34
157 | 950 | 145 | 150 | 73.35 | 7.36 | 553 | 45.74 | 7.62 | 499 |  | 14.8 | 358 | 4.66 | 34
157 | 950 | 145 | 150 | 81.35 | 6.83 | 557 | 44.75 | 7.62 | 488 |  | 13.7 | 285 | 4.13 | 34
157 | 950 | 145 | 150 | 89.45 | 7.44 | 553 | 45.1 | 7.55 | 503 |  | 13.7 | 228 | 4.1 | 34
157 | 950 | 145 | 150 | 109.85 | 8.42 | 551 | 41.41 | 7.62 | 509 |  | 10.1 | 268 | 4.21 | 33
157 | 950 | 145 | 150 | 128.85 | 8.23 | 553 | 40.38 | 7.47 | 552 |  | 7.94 | 182 | 3.83 | 33
157 | 950 | 145 | 150 | 147.85 | 9.28 | 562 | 38.38 | 7.45 | 497 |  | 7.18 | 154 | 3.94 | 33
157 | 950 | 145 | 150 | 157.35 | 9.69 | 557 | 36.47 | 7.63 | 485 |  | 6.55 | 272 | 3.69 | 33
157 | 950 | 140 | 150 | 175.8 | 10.43 | 547 | 37.04 | 7.69 | 477 |  | 7.36 | 245 | 3.46 | 32
157 | 950 | 140 | 150 | 192.6 | 10.65 | 556 | 36.49 | 7.62 | 494 |  | 6.06 | 226 | 3.19 | 32
157 | 950 | 140 | 150 | 221.6 | 12.49 | 555 | 37.79 | 7.62 | 490 |  | 6.68 | 283 | 3.14 | 32
157 | 950 | 145 | 150 | 243.95 | 14.23 | 516 | 35.38 | 7.58 | 467 |  | 5.53 | 201 | 3.63 | 33
157 | 950 | 140 | 150 | 271.3 | 19.08 | 527 | 33.26 | 7.36 | 490 |  | 6.12 | 459 | 3.7 | 33
157 | 950 | 140 | 150 | 301.8 | 25.2 | 520 | 32.83 |  | 430 |  | 7.72 | 245 |  | 33
157 | 950 | 140 | 150 | 324.7 | 25.63 | 568 | 31.37 |  | 489 |  | 11.8 | 232 |  | 34
157 | 950 | 140 | 150 | 358.2 | 33.64 | 549 | 26.83 |  | 440 |  | 10.8 | 356 |  | 33
157 | 951 | 145 | 150 | 2.95 | 10.29 | 557.35 | 51.68 | 7.58 | 466 |  | 0.28 | 285 | 3.43 | 35
157 | 951 | 145 | 150 | 10.75 | 9.65 | 562.21 | 49.48 | 7.58 | 467 |  | 0.26 | 285 | 4.93 | 35
157 | 951 | 145 | 150 | 20.25 | 9.53 | 560.75 | 48.46 | 7.43 | 471 |  | 0.24 | 591 | 4.96 | 35
157 | 951 | 145 | 150 | 29.75 | 9.3 | 561.73 | 49.1 | 7.53 | 485 |  | 0.22 | 492 | 4.36 | 35
157 | 951 | 145 | 150 | 39.25 | 8.57 | 558.81 | 48.26 | 7.51 | 499 |  | 0.21 | 427 | 4.51 | 34
157 | 951 | 145 | 150 | 48.75 | 7.59 | 561.24 | 44.17 | 7.58 | 481 |  | 0.18 | 294 | 4.15 | 34
157 | 951 | 145 | 150 | 58.25 | 6.61 | 561.24 | 42.87 | 7.74 | 473 |  | 0.16 | 236 | 3.55 | 34
157 | 951 | 145 | 150 | 68.75 | 7.28 | 557.35 | 41.89 | 7.56 | 468 |  | 0.14 | 238 | 3.26 | 33
157 | 951 | 145 | 150 | 77.25 | 6.5 | 560.75 | 40.13 | 7.67 | 479 |  | 0.13 | 184 | 3.49 | 33
157 | 951 | 145 | 150 | 88.25 | 7.22 | 555.4 | 39.35 | 7.52 | 493 |  | 0.11 | 211 | 3.42 | 33
157 | 951 | 145 | 150 | 123.25 | 7.4 | 558.81 | 35.17 | 7.62 | 476 |  | 0.07 | 193 | 3.42 | 33
157 | 951 | 145 | 150 | 137.15 | 7.86 | 561.24 | 34.47 | 7.73 | 482 |  | 0.09 | 202 | 3.54 | 33
157 | 951 | 140 | 150 | 156.4 | 8.01 | 561.73 | 31.44 | 7.48 | 458 |  | 0.05 | 182 | 2.9 | 32
157 | 951 | 140 | 150 | 175.7 | 8.77 | 557.83 | 31.64 | 7.72 | 474 |  | 0.04 | 245 | 3.36 | 32
157 | 951 | 140 | 150 | 195 | 8.16 | 560.75 | 29.66 | 7.58 | 457 |  | 0.02 | 229 | 3.54 | 32
157 | 951 | 140 | 150 | 223.9 | 8.81 | 560.95 | 31.14 | 7.59 | 451 |  | 0.01 | 256 | 5.84 | 32
157 | 951 | 140 | 150 | 252.9 | 11.67 | 561.93 | 34.2 | 7.85 | 458 |  | 0.04 | 429 | 8.27 | 32
157 | 951 | 140 | 150 | 278.7 | 13.85 | 562.41 | 30.95 | 6.98 | 456 |  | 0.01 | 1168 | 11.24 | 33
157 | 951 | 140 | 150 | 309.1 | 15.68 | 558.02 | 32.06 | 7.7 | 445 |  | 0.02 | 988 | 12.24 | 33
157 | 951 | 140 | 150 | 336.5 | 16.93 | 548.76 | 33.09 | 7.63 | 452 |  | 1.93 | 1141 | 11.4 | 32.5
157 | 952 | 145 | 150 | 5.95 | 10.3 | 561 | 52.9 | 7.6 | 456 |  | 26 | 499 | 5.01 | 35
157 | 952 | 145 | 150 | 15.89 | 9.78 | 563 | 51.4 | 7.48 | 487 |  | 23.1 | 488 | 6.12 | 34.5
157 | 952 | 145 | 150 | 25.25 | 9.11 | 567 | 51.2 | 7.62 | 480 |  | 21.9 | 435 | 5.28 | 35
157 | 952 | 145 | 150 | 34.75 | 9.04 | 569 | 52.3 | 7.71 | 508 |  | 19.5 | 781 | 5.89 | 34
157 | 952 | 145 | 150 | 44.25 | 8.21 | 566 | 48.2 | 7.4 | 488 |  | 17.6 | 671 | 7.1 | 35
157 | 952 | 145 | 150 | 53.75 | 7.71 | 561 | 47 | 7.37 | 472 |  | 15.5 | 507 | 7.01 | 34
157 | 952 | 145 | 150 | 63.25 | 7.47 | 561 | 45.4 | 7.31 | 475 |  | 14.1 | 433 | 7.18 | 34
157 | 952 | 145 | 150 | 72.75 | 6.68 | 560 | 42.8 | 7.37 | 485 |  | 12 | 512 | 5.51 | 33
157 | 952 | 145 | 150 | 82.25 | 6.4 | 563 | 41.5 | 7.6 | 488 |  | 10.8 | 317 | 6.45 | 33
157 | 952 | 145 | 150 | 91.75 | 6.31 | 562 | 39.9 | 7.62 | 483 |  | 9.04 | 265 | 5.22 | 33
157 | 952 | 145 | 150 | 110.75 | 5.96 | 570 | 34.9 | 7.62 | 473 |  | 5.7 | 287 | 6.25 | 32
157 | 952 | 145 | 150 | 129.75 | 6.25 | 562 | 33.8 | 7.53 | 472 |  | 3.57 | 217 | 5.97 | 32
157 | 952 | 145 | 150 | 148.75 | 7 | 560 | 33.6 | 7.33 | 487 |  | 3.54 | 197 | 5.3 | 32
157 | 952 | 140 | 150 | 161.5 | 7.01 | 564 | 30.6 | 7.46 | 476 |  | 1.66 | 304 | 4.9 | 32
157 | 952 | 140 | 150 | 180.8 | 7.77 | 563 | 31.8 | 7.7 | 500 |  | 1.38 | 221 | 5.01 | 34
157 | 952 | 140 | 150 | 209.7 | 7.89 | 561 | 30.8 | 7.75 | 482 |  | 1.12 | 202 | 4.82 | 33
157 | 952 | 140 | 150 | 248.3 | 9.4 | 561 | 31.4 | 7.94 | 472 |  | 0.89 | 234 | 5.04 | 32
157 | 952 | 140 | 150 | 277.2 | 11.1 | 561 | 30.6 | 7.77 | 471 |  | 1.58 | 457 | 7.8 | 32
157 | 952 | 140 | 150 | 306.1 |  | 565 |  | 7.8 |  |  |  | 1150 | 10.12 | 32
157 | 952 | 140 | 150 | 335.1 | 18.3 | 560 | 28.7 | 6.99 | 472 |  | 1.02 | 1190 | 11.24 | 32
157 | 952 | 140 | 150 | 364.1 | 20.7 | 559 | 26.4 | 7.77 | 474 |  | 1.4 | 1010 | 9.93 | 32
157 | 952 | 140 | 150 | 393.1 | 21.3 | 550 | 23.9 |  | 477 |  | 1.16 | 846
157 | 952 | 140 | 150 | 422.1 | 24.2 | 548 | 24.4 | 7.98 | 463 |  | 1.64 | 1100 | 10.39 | 32
157 | 953 | 145 | 150 | 2.95 | 7.22 | 567 | 48.7 | 7.71 | 480 | 137 | 25.9 | 313 | 3.79 | 35
157 | 953 | 145 | 150 | 13.55 | 5.78 | 572 | 46.7 | 7.68 | 476 | 191 | 24.2 | 435 | 5.45 | 35
157 | 953 | 145 | 150 | 21.55 | 4.93 | 563 | 46.5 | 7.62 | 486 | 232 | 20.8 | 393 | 4.51 | 35
157 | 953 | 145 | 150 | 32.55 | 4.94 | 573 | 43.3 | 7.66 | 466 | 316 | 20.4 | 384 | 4.78 | 35
157 | 953 | 145 | 150 | 40.55 | 4.84 | 572 | 43.2 | 7.68 | 484 | 414 | 19.8 | 369 | 3.62 | 34.5
157 | 953 | 145 | 150 | 51.55 | 5.21 | 574 | 39.6 | 7.82 | 465 | 503 | 20.2 | 391 | 3.07 | 34.5
157 | 953 | 145 | 150 | 59.55 | 5.39 | 573 | 38 | 7.87 | 474 | 615 | 18.6 | 380 | 2.72 | 35
157 | 953 | 145 | 150 | 72.05 | 7.01 | 577 | 38.4 | 7.53 | 471 | 763 | 18.3 | 406 | 2.47 | 34
157 | 953 | 143 | 150 | 81.53 | 7.75 | 583 | 36.3 | 7.71 | 493 | 875 | 18.5 | 404 | 2.43 | 35
157 | 953 | 145 | 150 | 91.05 | 10.5 | 581 | 35 | 7.52 | 492 | 936 | 18.7 | 517 | 1.89 | 35
157 | 953 | 145 | 150 | 110.05 | 16.6 | 581 | 29 | 7.36 | 474 | 1080 | 18.1 | 517 | 1.32 | 35
157 | 953 | 145 | 150 | 127.55 | 21.4 | 579 | 24 | 7.35 | 480 | 1130 | 18.9 | 294 | 0.56 | 35.5
157 | 953 | 145 | 150 | 148.05 | 24.5 | 587 | 21.2 | 7.7 | 483 | 1110 | 16.9 | 306 | 0.59 | 36
157 | 953 | 140 | 150 | 167 | 28 | 594 | 20 | 7.05 | 486 | 1040 | 16.5 | 205 | 0.35 | 36
157 | 953 | 140 | 150 | 184.5 | 32 | 593 | 19 | 8.08 | 490 | 1000 | 17.3 | 132 | 0.35 | 36
157 | 953 | 140 | 150 | 199.4 | 35.7 | 602 | 24 | 7.85 | 531 | 909 | 19.5 | 127 | 0.62 | 37
157 | 953 | 0 | 10 | 247.6 | 40.3 | 610 | 12.5 | 8.02 | 549 | 844 | 20.6 | 105 | 0.51 | 36
157 | 953 | 140 | 150 | 274.8 | 37.1 | 612 | 12.1 | 7.82 | 553 | 832 | 20.1 | 114 | 0.28 | 36
157 | 953 | 135 | 150 | 303.75 | 31.7 | 610 | 12.7 | 7.68 | 557 | 765 | 22.1 | 128 | 0.61 | 37
157 | 953 | 135 | 150 | 336.95 | 27.2 | 612 | 14.7 | 8.06 | 589 | 664 | 24.6 | 112 | 0.4 | 37
157 | 953 | 133 | 150 | 365.63 | 25.2 | 612 | 13.4 | 8.18 | 604 | 637 | 26.1 | 82 | 0.47 | 37
157 | 953 | 136 | 150 | 394.46 | 22.5 | 605 | 13.4 | 7.48 | 618 | 601 | 28.6 | 108 | 1.2 | 37
157 | 953 | 135 | 150 | 420.15 | 17.5 | 615 | 10.3 | 8.01 | 563 | 614 | 28.7 | 107 | 0.56 | 38
157 | 953 | 130 | 150 | 449 | 16.8 | 613 | 9.6 | 8.78 | 645 | 577 | 33.1 | 131 | 1.01 | 38
157 | 953 | 130 | 150 | 479.5 | 14.4 | 605 | 9.9 | 8.58 | 696 | 585 | 34.6 | 126 | 1.05 | 39
157 | 953 | 113 | 131 | 508.01 | 11.1 | 609 | 10.7 | 8.12 | 713 | 523 | 35.5 | 119 | 0.73 | 38
157 | 953 | 118 | 138 | 538.43 | 7.87 | 642 | 10.5 | 8.53 | 710 | 464 | 35 | 98 | 1.35 | 39
157 | 953 | 110 | 130 | 596.04 | 6.72 | 640 | 14.6 | 8.64 | 750 | 551 | 33.8 | 149 | 1.9 | 39
157 | 953 | 32 | 50 | 619.92 | 6.1 | 657 | 14.3 | 8.23 | 755 | 609 | 31.3 | 165 | 1.6 | 40
157 | 953 | 124 | 144 | 649.74 | 8.81 | 667 | 14.5 | 8.27 | 762 | 605 | 29.6 | 144 | 1.74 | 40.5
157 | 953 | 120 | 140 | 682.76 | 17.9 | 676 | 13.2 |  | 776 | 775 | 26.6 | 112 |  | 42
157 | 953 | 85 | 95 | 698.61 | 24.8 | 725 | 14.5 |  | 793 | 770 | 26.1 | 144 |  | 44
157 | 953 | 120 | 130 | 700.29 | 26.2 | 713 | 13.2 |  | 776 | 744 | 27.2 | 150 |  | 43
157 | 953 | 68 | 78 | 701.27 | 28.8 | 723 | 15.1 |  | 770 | 805 | 27.7 | 135 |  | 45
157 | 953 | 68 | 78 | 702.74 | 29.5 | 684 | 14.9 |  | 740 | 784 | 28.3 | 163 |  | 42
157 | 953 | 125 | 145 | 710.11 | 30.3 | 693 | 14.8 | 7.61 | 753 | 779 | 28.3 | 126 | 0.61 | 43
157 | 953 | 130 | 150 | 740.33 | 42.7 | 720 | 11.9 | 7.72 | 769 | 812 | 27 | 253 | 0.59 | 44
157 | 953 | 130 | 150 | 767.85 | 52.2 | 728 | 7.3 | 8.96 | 768 | 764 | 27.1 | 596 | 1.35 | 44
157 | 953 | 95 | 115 | 793.35 | 67.9 | 719 | 6.3 |  | 727 |  | 26 | 324
157 | 953 | 125 | 145 | 825.31 | 82.6 | 720 | 5.7 | 8.73 | 716 | 796 | 27.4 | 693 | 1.03 | 46
157 | 953 | 113 | 133 | 856 | 1.11 | 729 | 5.4 | 9.29 | 652 | 921 | 26.8 | 71 | 1.37 | 46.5
157 | 953 | 0 | 25 | 997.7 | 1.04 | 594 | 1.9 |  | 503 | 1120 | 17.4 | 110 |  | 39
157 | 954 | 145 | 150 | 11.95 | 7.49 | 561 | 52.8 | 7.5 | 480 | 243 | 28.5 | 376 | 3.21 | 36
157 | 954 | 145 | 150 | 25.95 | 7.6 | 567 | 51.9 | 7.44 | 515 | 400 | 28.7 | 405 | 2.75 | 35.5
157 | 954 | 145 | 150 | 33.95 | 9.04 | 567 | 52.3 | 7.52 | 539 | 449 | 28.4 | 221 | 2.33 | 35.5
157 | 954 | 145 | 150 | 46.45 | 9.68 | 566 | 49.3 | 7.6 | 496 | 497 | 29.5 | 409 | 2.15 | 36
157 | 954 | 145 | 150 | 52.95 | 9.07 | 567 | 47.6 | 7.63 | 510 | 439 | 28.1 | 244 | 1.92 | 35.5
157 | 954 | 145 | 150 | 65.45 | 11.6 | 568 | 46.9 | 7.4 | 500 | 494 | 28.6 | 380 | 1.72 | 35.3
157 | 954 | 145 | 150 | 78.45 | 11.1 | 570 | 46.1 | 7.77 | 559 | 463 | 28.7 | 167 | 1.83 | 36
157 | 954 | 140 | 150 | 111.1 | 9.52 | 565 | 49.9 | 7.7 | 534 | 330 | 30.5 | 403 | 2.61 | 36
157 | 954 | 140 | 150 | 133.4 | 2.62 | 569 | 62.6 | 7.65 | 547 | 123 | 30.4 | 269 | 15.21 | 36
157 | 954 | 120 | 130 | 149.4 | 4.74 | 570 | 81.8 | 7.65 | 504 | 216 | 30.3 | 869 | 57.33 | 40
157 | 954 | 97 | 107 | 179.54 | 18.3 | 561 | 95.2 | 7.57 | 556 | 112 | 25.4 | 1200 | 117.48 | 44
157 | 954 | 140 | 150 | 197.9 | 8.52 | 576 | 79.9 | 7.74 | 564 | 453 | 28.9 | 967 | 75.19 | 40.5
157 | 954 | 105 | 115 | 216.75 | 3.09 | 575 | 41.7 | 7.66 | 574 | 374 | 26.7 | 267 | 9.5 | 36
157 | 954 | 140 | 150 | 245.8 | 9.88 | 576 | 30.1 | 7.65 | 530 | 373 | 25.1 | 116 | 1.26 | 36
157 | 954 | 141 | 150 | 280.71 | 7.16 | 578 | 30.2 | 7.89 | 603 | 276 | 25.3 | 127 | 1.21 | 36
157 | 954 | 133 | 148 | 303.33 | 5.7 | 581 | 31.3 | 8.22 | 591 | 224 | 25.7 | 131 | 1.05 | 36
157 | 954 | 140 | 150 | 335.5 | 4.23 | 570 | 40.9 | 7.91 | 580 | 200 | 25.9 | 599 | 20.01 | 36.5
157 | 954 | 131 | 141 | 366.55 | 11.3 | 562 | 73.5 | 7.57 | 516 | 178 | 26.2 | 1050 | 93.68 | 41.5
157 | 954 | 130 | 140 | 376.54 | 11.5 | 563 | 76.2 | 7.75 | 571 | 156 | 26.9 | 1120 | 95.33 | 42
157 | 954 | 136 | 146 | 384.57 | 12.9 | 557 | 77.6 | 7.72 | 530 | 132 | 26.2 | 1110 | 104.63 | 42
157 | 954 | 140 | 150 | 394.4 | 11.9 | 559 | 78 | 7.68 | 525 | 106 | 24.7 | 1380 | 101.55 | 42.5
157 | 954 | 140 | 150 | 404 | 15 | 559 | 82.6 | 7.82 | 551 | 88 | 26.2 | 1470 | 103.13 | 42
157 | 955 | 145 | 150 | 5.95 | 9.2 | 557.43 | 50.68 | 7.41 | 490 |  | 23.73 | 593 | 4.69 | 35
157 | 955 | 145 | 150 | 14.05 | 8.62 | 560.37 | 50.65 | 7.36 | 496 |  | 22.74 | 586 | 5.84 | 35
157 | 955 | 145 | 150 | 23.55 | 6.41 | 562.33 | 47.05 | 7.3 | 515 |  | 17.13 | 686 | 8.2 | 34.5
157 | 955 | 145 | 150 | 33.05 | 5.56 | 576.05 | 44.43 | 7.27 | 516 |  | 10.78 | 727 | 10.08 | 34
157 | 955 | 145 | 150 | 42.55 | 5.12 | 578.99 | 40.98 | 7.33 | 505 |  | 6.74 | 780 | 10.76 | 34
157 | 955 | 145 | 150 | 52.05 | 4.8 | 584.86 | 36.69 | 7.58 | 483 |  | 3.57 | 789 | 10.8 | 34
157 | 955 | 145 | 150 | 61.55 | 4.38 | 587.8 | 34.01 | 7.72 | 492 |  | 0.39 | 727 | 10.52 | 34
157 | 955 | 145 | 150 | 71.05 | 5.04 | 595.64 | 34.29 | 7.82 | 504 |  | 3.24 | 798 | 6.31 | 34
157 | 955 | 145 | 150 | 80.55 | 5.16 | 594.66 | 33.67 | 7.62 | 509 |  | 0.22 | 743 | 10.13 | 34
157 | 955 | 145 | 150 | 90.05 | 5.51 | 612.29 | 31.01 | 7.45 | 476 |  | 0.21 | 917 | 9.69 | 34.5
157 | 955 | 145 | 150 | 109.05 | 5.94 | 613.27 | 30.99 | 7.58 | 490 |  | 0.47 | 767 | 7.44 | 36
157 | 955 | 145 | 150 | 128.05 | 5.65 | 636.79 | 31.62 | 7.59 | 498 |  | 0.07 | 397 | 3.52 | 36
157 | 955 | 145 | 150 | 148.6 | 6.79 | 651.48 | 33.01 | 7.55 | 519 |  | 0.23 | 253 | 3.14 | 36
157 | 955 | 140 | 150 | 166 | 7.46 | 674.01 | 32.95 | 7.79 | 533 |  | 0.38 | 172 | 1.89 | 38
157 | 955 | 150 | 155 | 183.9 | 9.52 | 685.77 | 36.06 | 7.45 | 570 |  | 0.32 | 154 | 2.03 | 40
157 | 955 | 140 | 150 | 208 | 10.72 | 714.18 | 34.27 | 7.58 | 553 |  | 0.27 | 132 | 1.17 | 40
157 | 955 | 140 | 150 | 241.4 | 13.92 | 729.85 | 36.79 | 7.31 | 658 |  | 0.77 | 154 | 1.18 | 41.5
157 | 955 | 140 | 150 | 268.9 | 15.13 | 756.31 | 34.94 | 7.4 | 640 |  | 0.93 | 141 | 1.29 | 42
157 | 955 | 140 | 150 | 297.6 | 17.36 | 770.02 | 33.62 | 7.18 | 643 |  | 0.56 | 136 | 1.11 | 44
157 | 955 | 140 | 150 | 325.08 | 21.25 | 799.41 | 33.39 | 7.34 | 666 |  | 0.61 | 214 | 1.03 | 45.5
157 | 955 | 140 | 150 | 356.5 | 25.23 | 822.92 | 31.03 | 7.33 | 703 |  | 0.55 | 103 | 1.02 | 44
157 | 955 | 140 | 150 | 385.3 | 32.27 | 859.17 | 31.88 | 7.43 | 775 |  | 0.39 | 158 | 0.56 | 49
157 | 955 | 135 | 150 | 414.15 | 34.12 | 862.11 | 25.51 | 7.47 | 729 |  | 0.43 | 86 | 0.51 | 52
157 | 955 | 135 | 150 | 443.15 | 41 | 899.34 | 22.81 | 7.11 | 747 |  | 0.69 | 134 | 0.89 | 52
157 | 955 | 135 | 150 | 469.15 | 46.73 | 897.38 | 18.72 | 7.61 | 757 |  | 0.9 | 198 | 0.4 | 52
157 | 955 | 135 | 150 | 496.65 | 53.73 | 924.81 | 14.33 | 7.86 | 762 |  | 0.87 | 269 | 0.54 | 54
157 | 955 | 140 | 150 | 525.3 | 55.06 | 945.38 | 13.65 | 7.82 | 786 |  | 0.75 | 308 | 0.79 | 54
157 | 955 | 130 | 150 | 558.5 | 54.65 | 939.5 | 14.12 | 8.01 | 785 |  | 0.68 | 220 | 0.28 | 54
157 | 955 | 103 | 123 | 586.12 | 62.36 | 920.89 | 13.12 | 8.18 | 819 |  | 1.51 | 106 | 0.45 | 52.5
157 | 956 | 145 | 150 | 1.45 |  |  |  | 7.74 |  |  |  |  | 3.55 | 34.5
157 | 956 | 145 | 150 | 12.05 |  |  |  | 7.54 |  |  |  |  | 3.83 | 35
157 | 956 | 145 | 150 | 24.55 |  |  |  | 7.47 |  |  |  |  | 4.51 | 35.5
157 | 956 | 145 | 150 | 32.55 |  |  |  | 7.47 |  |  |  |  | 4.55 | 34.5
157 | 956 | 140 | 150 | 42 |  |  |  | 7.4 |  |  |  |  | 4.86 | 34
157 | 956 | 140 | 150 | 50 |  |  |  | 7.48 |  |  |  |  | 4.98 | 35
157 | 956 | 140 | 150 | 61 |  |  |  | 7.88 |  |  |  |  | 4.82 | 35
157 | 956 | 140 | 150 | 69 |  |  |  | 7.56 |  |  |  |  | 4.72 | 35
157 | 956 | 140 | 150 | 80 |  |  |  | 7.57 |  |  |  |  | 4.05 | 35
157 | 956 | 140 | 150 | 88 |  |  |  | 7.55 |  |  |  |  | 3.47 | 34
157 | 956 | 140 | 150 | 107 |  |  |  | 7.58 |  |  |  |  | 3.69 | 34
157 | 956 | 140 | 150 | 126 |  |  |  | 7.57 |  |  |  |  | 3.06 | 34
157 | 956 | 140 | 150 | 148 |  |  |  | 7.72 |  |  |  |  | 1.92 | 33.5
157 | 956 | 140 | 150 | 160 |  |  |  | 7.92 |  |  |  |  | 1.53 | 33
157 | 956 | 140 | 150 | 201.3 |  |  |  | 7.76 |  |  |  |  | 0.81 | 32
157 | 956 | 135 | 150 | 246.45 |  |  |  | 7.8 |  |  |  |  | 0.72 | 32
157 | 956 | 130 | 150 | 284.8 |  |  |  | 7.8 |  |  |  |  | 0.72 | 32.5
157 | 956 | 130 | 150 | 315.1 |  |  |  | 7.86 |  |  |  |  | 0.85 | 34
157 | 956 | 130 | 150 | 346.8 |  |  |  | 7.96 |  |  |  |  | 1.2 | 34
157 | 956 | 130 | 150 | 374.2 |  |  |  | 8.26 |  |  |  |  | 0.73 | 34
157 | 956 | 130 | 150 | 412.5 |  |  |  | 8.26 |  |  |  |  | 0.53 | 35
157 | 956 | 130 | 150 | 467.16 |  |  |  | 8.13 |  |  |  |  | 0.51 | 35
158 | 957 | 10 | 15 | 28.8 | 17.7 | 587 | 58.4 | 8.02 |  |  | 42.5 | 4 | 2.53 | 38.5
158 | 957 | 140 | 150 | 1.4 | 10.3 | 552 | 55.8 | 7.09 |  |  | 30.8 | 55 | 1.88 | 34.5
159 | 959 | 145 | 150 | 61.05 | 8.13 | 563 | 48.4 | 7.31 |  | 159 | 19.24 | 194 | 1.71 | 34.5
159 | 959 | 145 | 150 | 89.55 | 8.01 | 566 | 45.03 | 7.42 |  | 185 | 17.15 | 233 | 1.7 | 34
159 | 959 | 145 | 150 | 118.05 | 8.53 | 560 | 42.32 | 7.3 |  | 208 | 13 | 340 | 5.2 | 33.5
159 | 959 | 140 | 150 | 146.5 | 10.24 | 562 | 39.97 | 7.11 |  | 238 | 9.9 | 528 | 7.8 | 33.5
159 | 959 | 140 | 150 | 175 | 13.08 | 560 | 40.45 |  |  | 276 | 7 | 1043 |  | 33
159 | 959 | 140 | 150 | 203 | 12.92 | 558 | 35.9 | 6.85 |  | 237 | 3.3 | 1484 | 12.12 | 33
159 | 959 | 140 | 150 | 230.2 | 13.63 | 563 | 34.87 | 6.91 |  | 286 | 1.8 | 1137 | 15.72 | 33
159 | 959 | 140 | 150 | 259.2 | 15.14 | 562 | 36.12 | 6.97 |  | 303 | 0.9 | 1180 | 16.42 | 32.5
159 | 959 | 140 | 150 | 288.1 | 15.99 | 560 | 34.21 | 7.67 |  | 305 | 0.7 | 953 | 16.97 | 33.5
159 | 959 | 140 | 150 | 318.5 | 16.27 | 563 | 34.82 | 7.47 |  | 295 | 1 | 1038 | 18.89 | 34
159 | 959 | 140 | 150 | 345.9 | 16.57 | 557 | 33.15 | 7.14 |  | 293 | 0.7 | 1145 | 14.82 | 33
159 | 959 | 140 | 150 | 374.9 | 18.13 | 564 | 33.38 | 6.77 |  | 327 | 0 | 1152 | 15.75 | 33
159 | 959 | 140 | 150 | 403.6 | 19.88 | 573 | 33.49 | 6.73 |  | 350 | 0 | 1045 | 17.2 | 33.5
159 | 959 | 140 | 150 | 432.1 | 20.77 | 570 | 33.09 | 6.69 |  | 356 | 0 | 936 | 18.41 | 33.5
159 | 959 | 145 | 150 | 2.95 | 10.4 | 557 | 52.05 | 7.69 |  | 89 | 27.5 | 515 | 4.05 | 35
159 | 959 | 145 | 150 | 9.45 | 10.17 | 560 | 52.6 | 7.46 |  | 94 | 27.6 | 554 | 4.32 | 34
159 | 959 | 145 | 150 | 18.95 | 10.03 | 565 | 50.63 | 7.18 |  | 100 |  | 643 | 4.7 | 34.5
159 | 959 | 145 | 150 | 28.45 | 9.47 | 563 | 50.79 | 7.15 |  | 108 | 23.9 | 285 | 4.76
159 | 959 | 145 | 150 | 37.95 | 9.04 | 563 | 50.25 | 7.53 |  | 123 | 22.3 | 213 | 5.01 | 34
159 | 959 | 145 | 150 | 47.45 | 8.57 | 558 | 48.44 | 7.45 |  | 128 | 21.3 | 200 | 4.87 | 34
159 | 959 | 145 | 150 | 56.95 | 8.2 | 561 | 47.68 | 7.4 |  | 136 | 19.61 | 187 | 4.78 | 34
159 | 959 | 140 | 150 | 422.2 | 20.56 | 567 | 31.78 | 6.64 |  | 374 | 0 | 1361 | 18.77 | 33
159 | 959 | 140 | 150 | 486 | 20.18 | 570 | 31.11 | 6.62 |  | 380 | 0 | 773 | 17.02 | 33
159 | 959 | 140 | 150 | 515 | 20.56 | 572 | 32.51 | 7.48 |  | 398 | 0 | 807 | 16.66
159 | 959 | 140 | 150 | 553.5 | 20.48 | 563 | 31.54 |  |  | 405 | 0 | 790 |  | 32.5
159 | 959 | 141 | 150 | 592.01 | 20.85 | 572 | 31.33 |  |  | 441 | 0 | 790 |  | 35
159 | 959 | 140 | 150 | 623.7 | 19.15 | 569 | 31.25 |  |  | 404 | 0 | 815
159 | 959 | 140 | 150 | 651.2 | 19.75 | 574 | 30.01 |  |  | 459 | 0 | 782 |  | 32.5
159 | 959 | 140 | 150 | 680.1 | 19.66 | 567 | 30.83 |  |  | 473 | 0 | 773
159 | 959 | 135 | 150 | 707.55 | 19.5 | 569 | 30.5 |  |  | 477 | 0 | 756 |  | 32
159 | 959 | 135 | 150 | 741.05 | [5 empty] | 441 | 0
159 | 959 | 135 | 150 | 776.65 | 18.61 | 567 | 29.2 |  |  | 478 | 0 | 320 |  | 32
159 | 959 | 135 | 150 | 815.15 | 18.88 |  | 26.92 |  |  | 509 | 0 | 177
159 | 960 | 140 | 150 | 52 | 12.8 | 561 | 40.5 | 7.12 | 484 | 219 | 17.15 | 246 | 6.27 | 34
159 | 960 | 140 | 150 | 82.7 | 15.4 | 557 | 39.1 | 6.68 | 472 | 249 | 13.6 | 867 | 6.68 | 34
159 | 960 | 140 | 150 | 392.5 | 17 | 554 | 27.4 |  | 461 | 393 | 0.94 | 246
159 | 960 | 145 | 150 | 2.95 | 10.5 | 550 | 52.2 | 7.43 | 469 | 98 | 26.9 | 458 | 3.48 | 35
159 | 960 | 145 | 150 | 10.65 | 10.2 | 551 | 49.2 | 7.34 | 476 | 113 | 26.29 | 381 | 4 | 35
159 | 960 | 145 | 150 | 20.15 | 10.6 | 560 | 48.9 | 7.3 | 480 | 133 | 23.78 | 270 | 4.28 | 34.5
159 | 960 | 145 | 150 | 29.65 | 10.5 | 559 | 46.4 | 7.35 | 484 | 150 | 22.79 | 238 | 4.71 | 34.5
159 | 960 | 145 | 150 | 39.15 | 10.9 | 560 | 45.3 | 7.26 | 482 | 169 | 20.58 | 225 | 4.84 | 34
159 | 960 | 145 | 150 | 48.65 | 12.08 | 560 | 45.9 | 7.28 | 478 | 189 | 19.82 | 243 | 5.25 | 34
159 | 960 | 145 | 150 | 58.15 | 12.2 | 560 | 42.3 | 5.59 | 481 | 204 | 17.36 | 259 | 5.59 | 34
159 | 960 | 145 | 150 | 86.65 | 15.06 | 560 | 39.4 | 7.18 | 480 | 241 | 15.4 | 347 | 7.18 | 34
159 | 960 | 145 | 150 | 115.15 | 16.3 | 557 | 37.4 | 7.71 | 473 | 270 | 12.36 | 820 | 7.71 | 34
159 | 960 | 7 | 12 | 198.37 | 17 | 549 | 36.1 | 7.5 | 467 | 283 | 12.03 | 921 | 7.5 | 33.5
159 | 961 | 145 | 150 | 2.95 | 10.51 | 554 | 50.84 | 7.44 |  | 94 | 24.6 | 327 | 2.01 | 37
159 | 961 | 145 | 150 | 16.05 | 10.48 | 555 | 49.29 | 7.36 |  | 111 | 25.4 | 182 | 3.28 | 36
159 | 961 | 140 | 150 | 256.7 | 16.25 | 557 | 33.12 |  |  | 374 | 8 | 227
159 | 961 | 140 | 150 | 277.4 | 16.47 | 559 | 33.65 |  |  | 406 | 7.5 | 200
159 | 961 | 140 | 150 | 262.8 | 16.06 | 547 | 33.65 |  |  | 373 | 7.4 | 198
159 | 961 | 140 | 150 | 285.6 | 16.3 | 565 | 34.81 |  |  | 403 | 8 | 125
159 | 961 | 0 | 10 | 317.7 | 16.5 | 548 | 29.03 |  |  | 468 | 6.8 | 167
159 | 961 | 140 | 150 | 333.5 | 15.15 |  | 26.84 |  |  |  | 5.9
159 | 962 | 145 | 150 | 2.95 | 10.6 | 562 | 51.14 | 7.73 |  | 97 | 25 | 354 | 3.73 | 35
159 | 962 | 145 | 150 | 11.95 | 10.67 | 563 | 51.31 | 8.01 |  | 96 | 28.1 | 306 | 4.37 | 35
159 | 962 | 145 | 150 | 21.45 | 10.59 | 560 | 50.59 | 7.34 |  | 108 | 24.2 | 201 | 4.01 | 35
159 | 962 | 145 | 150 | 49.95 | 11.73 | 562 | 49.51 | 7.78 |  | 137 | 21.2 | 727 | 4.55 | 35
159 | 962 | 145 | 150 | 78.45 | 12.5 | 556 | 47.96 | 7.37 |  | 168 | 19.5 | 686 | 4.7 | 34.5
160 | 963 | 145 | 150 | 11.95 | 8.32 | 609 | 48.2 | 7.35 | 517 | 49 | 15.6 | 227 | 3.66 | 36
160 | 963 | 145 | 150 | 21.45 | 7.3 | 607 | 44.42 | 7.34 | 509 | 49 | 8.2 | 216 | 4.38 | 36
160 | 963 | 145 | 150 | 49.95 | 6.42 | 602 | 38.91 | 7.38 | 516 | 57 | 0.9 | 212 | 4.99 | 34
160 | 963 | 145 | 150 | 78.45 | 6.49 | 597 | 36.52 | 7.54 | 503 | 57 | 0.25 | 247 | 4.61 | 34
160 | 963 | 140 | 150 | 107.5 | 6.65 | 597 | 37.11 | 7.41 | 515 | 58 | 0.3 | 266 | 4.64 | 34
160 | 963 | 140 | 150 | 130.5 | 6.08 | 597 | 36.6 | 7.58 | 497 | 66 | 0.6 | 199 | 5.25 | 33
160 | 963 | 140 | 150 | 154.4 | 5.14 | 602 | 37.62 | 7.6 | 494 | 79 | 0.35 | 227 | 7.01 | 33.5
160 | 963 | 140 | 150 | 174.8 | 5.97 | 602 | 38.94 | 7.46 | 494 | 91 | 2.8 | 234 | 6.75 | 34
160 | 963 | 140 | 150 | 194.9 | 9.5 | 603 | 37.49 | 7.41 | 539 | 100 | 7.3 | 275 | 4.81 | 34
160 | 963 | 145 | 150 | 1.45 | 10.65 | 622 | 59.27 | 7.45 | 528 | 32 | 28.4 | 192 | 4.8 | 38
160 | 963 | 145 | 150 | 4.45 | 9.58 | 618 | 55.23 | 7.34 | 533 | 41 | 25.1 | 184 | 4.43 | 38
160 | 963 | 145 | 150 | 7.45 | 8.94 | 618 | 52.15 | 7.8 | 513 | 45 | 22.1 | 140 | 4.88 | 37
160 | 964 | 145 | 150 | 14.25 | 12.3 | 609 | 58.7 | 7.5 | 530 | 142 | 29.11 | 138 | 3.11 | 38
160 | 964 | 145 | 150 | 25.25 | 13.5 | 616 | 58.2 | 7.31 | 528 | 193 | 28.95 | 161 | 3.2 | 39
160 | 964 | 145 | 150 | 52.25 | 17.1 | 640 | 60.4 | 7.46 | 538 | 347 | 28.91 | 164 | 3.32 | 40
160 | 964 | 140 | 150 | 79.2 | 23.3 | 691 | 68.8 | 7.25 | 562 | 505 | 26.32 | 163 | 2.16 | 42
160 | 964 | 140 | 150 | 98.2 | 31.9 | 729 | 79.5 | 7.18 | 571 | 590 | 28.9 | 205 | 1.71 | 46
160 | 964 | 145 | 150 | 1.45 | 11.6 | 614 | 58.8 | 7.5 | 542 | 107 | 31.3 | 137 | 2.43 | 38
160 | 964 | 145 | 150 | 2.95 | 11.8 | 613 | 58.5 | 7.34 | 528 | 120 | 30.6 | 149 | 2.9 | 38
160 | 964 | 145 | 150 | 4.45 | 11.8 | 610 | 58.5 | 7.41 | 528 | 133 | 30.7 | 153 | 2.98 | 38
160 | 965 | 145 | 150 | 6.75 | 11.9 | 608 | 57.3 | 0.07 | 528 | 111 | 30.7 | 176 | 0 | 3.8
160 | 965 | 145 | 150 | 16.25 | 12.2 | 607 | 56.5 | 0.07 |  | 110 | 30.2 | 163 | 0 | 3.8
160 | 966 | 145 | 150 | 13.25 | 11.8 | 6.17 | 53.6 | 7.38 | 538 | 133 | 30.2 | 140 | 2.98 | 38
160 | 966 | 145 | 150 | 22.75 | 12.4 | 6.15 | 53.7 | 7.43 | 525 | 149 | 29.4 | 149 | 3.85 | 38
160 | 966 | 145 | 150 | 51.25 | 12.7 | 6.08 | 53.6 | 7.5 | 523 | 163 | 29.4 | 155 | 2.37 | 37.5
160 | 966 | 145 | 150 | 29.95 | 13 | 6.09 | 52.7 | 7.42 | 527 | 170 | 29.4 | 153 | 3.04 | 37.5
160 | 966 | 145 | 150 | 39.45 | 13.5 | 6.07 | 51.4 | 7.37 | 527 | 169 | 28.9 | 146 | 2.62 | 37.5
160 | 966 | 145 | 150 | 58.45 | 13.8 | 6.06 | 51.7 | 7.6 | 530 | 176 | 29.6 | 149 | 2.01 | 38
160 | 966 | 145 | 150 | 67.95 | 13.8 | 6.06 | 51.7 | 7.58 | 540 | 176 | 30 | 208 | 1.82 | 38
160 | 966 | 145 | 150 | 72.95 | 13.8 | 6.09 | 53.3 | 7.7 | 534 | 166 | 29.5 | 201 | 1.39 | 38
160 | 966 | 145 | 150 | 85.45 | 13.8 | 6.06 | 52.2 | 7.64 | 538 | 153 | 30.3 | 303 | 1.52 | 37.5
160 | 966 | 140 | 150 | 92.9 | 14.5 | 6.06 | 54.2 | 7.71 | 532 | 135 | 30.1 | 395 | 1.61 | 38
160 | 966 | 22 | 32 | 95.78 | 13.8 | 6.07 | 53.5 | 7.85 | 530 | 128 | 30.3 | 309 | 2.41 | 40
160 | 966 | 145 | 150 | 1.45 | 11.4 | 6.2 | 56.3 | 7.46 | 532 | 106 | 30.9 | 149 | 3.17 | 38.5
160 | 966 | 145 | 150 | 4.45 | 11.5 | 6.2 | 56.2 | 7.55 | 543 | 114 | 30.5 | 238 | 3.24 | 38
160 | 966 | 145 | 150 | 7.45 | 11.5 | 6.15 | 55.5 | 7.58 | 522 | 120 | 30.3 | 149 | 3.22 | 38
160 | 967 | 145 | 150 | 5.95 | 12 | 6.06 | 57.5 | 7.63 | 509 | 121 | 30 | 222 | 4.87 | 38
160 | 967 | 145 | 150 | 15.25 | 11.5 | 6.05 | 56.1 | 7.43 | 520 | 135 | 29.4 | 171 | 4.84 | 38
160 | 967 | 145 | 150 | 24.75 | 10.7 | 6.05 | 57.2 | 7.33 | 517 | 151 | 30.1 | 154 | 4.16 | 38.5
160 | 967 | 145 | 150 | 34.25 | 11.7 | 6.13 | 57.7 | 7.29 | 497 | 176 | 31.2 | 160 | 3.96 | 38.5
160 | 967 | 145 | 150 | 43.75 | 12.7 | 6.24 | 58.9 | 7.53 | 524 | 203 | 32.9 | 152 | 3.86 | 40
160 | 967 | 145 | 150 | 53.25 | 14.2 | 6.32 | 60.7 | 7.42 | 520 | 235 | 32.5 | 175 | 3.9 | 40.5
160 | 967 | 145 | 150 | 62.75 | 15.8 | 6.39 | 61.2 | 7.35 | 528 | 280 | 35.1 | 179 | 3.58 | 41
160 | 967 | 145 | 150 | 72.25 | 18.9 | 6.51 | 62.8 | 7.39 | 524 | 325 | 36.5 | 186 | 3.3 | 41.5
160 | 967 | 145 | 150 | 81.75 | 21.6 | 6.77 | 64.6 | 7.37 | 550 | 380 | 38.4 | 198 | 3.1 | 43
160 | 967 | 145 | 150 | 91.25 | 24.6 | 6.88 | 64.2 | 7.16 | 598 | 415 | 40.4 | 190 | 2.93 | 44.5
160 | 967 | 145 | 150 | 100.75 | 27.7 | 7.11 | 65.2 | 7.42 | 602 | 455 | 41.2 | 176 | 2.55 | 46
160 | 967 | 140 | 150 | 110.2 | 32.2 | 7.43 | 66.2 | 7.37 | 641 | 520 | 44 | 241 | 2.59 | 47.5
160 | 967 | 140 | 150 | 121.2 | 38.5 | 7.81 | 73.1 |  | 645 | 630 | 48 | 335 |  | 51
160 | 967 | 140 | 150 | 129.2 | 39.7 | 8.19 | 68.7 | 7.42 | 696 | 610 | 48 | 319 | 1.34 | 54
160 | 967 | 140 | 150 | 133.5 | 39.9 | 8.56 | 67.6 |  | 716 | 535 | 43.2 | 807 |  | 54.2
160 | 967 | 86 | 99 | 150.3 | 46.3 | 10.53 | 66.7 |  | 913 | 595 | 42.3 | 260 |  | 65
160 | 968 | 145 | 150 | 5.95 | 12 | 6.35 | 57.8 | 7.45 | 531 | 114 | 0.29 | 179 | 3.76 | 38.5
160 | 968 | 145 | 150 | 14.95 | 11.7 | 6.51 | 58.7 | 7.5 | 544 | 134 | 0.27 | 173 | 3.7 | 39
160 | 968 | 145 | 150 | 24.45 | 12.2 | 6.76 | 60.7 | 7.88 | 564 | 178 | 0.26 | 164 | 3.12 | 41.5
160 | 968 | 145 | 150 | 33.95 | 13.6 | 7.03 | 63.4 | 7.51 | 574 | 212 | 0.25 | 200 | 2.78 | 41.5
160 | 968 | 145 | 150 | 43.45 | 14.9 | 7.35 | 67 | 7.7 | 605 | 250 | 0.25 | 174 | 2.59 | 44
160 | 968 | 145 | 150 | 52.95 | 16.9 | 7.8 | 71.2 | 7.6 | 612 | 295 | 0.24 | 187 | 2.63 | 46
160 | 968 | 145 | 150 | 62.45 | 18.4 | 7.94 | 72.9 | 7.57 | 612 | 332 | 0.24 | 189 | 2.12 | 47.5
160 | 968 | 145 | 150 | 68.95 | 20 | 8.18 | 76.3 | 7.5 | 629 | 361 | 0.23 | 167 | 2.35 | 48.8
160 | 968 | 145 | 150 | 81.45 | 21.3 | 8.69 | 73.9 | 7.39 | 665 | 380 | 0.22 | 155 | 2.28 | 51.7
160 | 968 | 140 | 150 | 90.9 | 24.5 | 8.91 | 80.7 | 7.6 | 679 | 415 | 0.23 | 161 | 2.21 | 53.3
160 | 968 | 145 | 150 | 100.45 | 29.3 | 9.28 | 87.3 | 7.42 | 763 | 490 | 0.25 | 150 | 2.05 | 56.2
160 | 968 | 140 | 150 | 110 | 33.4 | 9.85 | 92.5 | 7.32 | 774 | 515 | 0.27 | 253 | 2.06 | 60
160 | 968 | 140 | 150 | 119.6 | 36.9 | 10.42 | 87.7 | 7.38 | 816 | 575 | 0.27 | 149 | 1.78 | 62.3
160 | 968 | 140 | 150 | 129.2 | 41.5 | 10.76 | 92 | 7.02 | 846 | 605 | 0.29 | 137 | 1.56 | 64
160 | 968 | 140 | 150 | 148.8 | 51.8 | 11.72 | 101.6 | 6.89 | 893 | 715 | 0.33 | 177 | 1.46 | 71
160 | 968 | 140 | 150 | 158.1 | 57.9 | 12.03 | 109 | 7.19 | 921 | 715 | 0.33 | 270 | 1.59 | 72
160 | 968 | 140 | 150 | 167.7 | 58.3 | 12.69 | 104.2 | 7.56 | 969 | 725 | 0.31 | 214 | 0.98 | 76
160 | 968 | 140 | 150 | 174.4 | 64.7 | 12.96 | 110.8 | 7.98 | 1002 | 740 | 0.37 | 114 |  | 78.7
160 | 968 | 150 | 155 | 197.5 | 74.2 | 13.89 | 116.2 |  | 1093 | 840 | 0.38 | 380 |  | 84.8
160 | 968 | 140 | 150 | 201.8 | 78.2 | 13.99 | 120 |  | 1093 | 840 | 0.39 | 371 |  | 85.3
160 | 968 | 140 | 150 | 211.5 | 89.6 | 14.92 | 130.1 |  | 1175 | 880 | 0.43 | 336 |  | 90.5
160 | 968 | 140 | 150 | 224.1 | 92.7 | 17.2 | 134.2 |  | 1322 | 975 | 0.4 | 90
160 | 968 | 130 | 150 | 232.1 | 99.3 | 17.35 | 143 | 8 | 1373 | 985 | 0.39 | 50
160 | 968 | 140 | 150 | 244.8 | 91.9 | 17.83 | 135.6 |  | 1415 | 995 | 0.39 | 92
160 | 968 | 140 | 150 | 253 | 93.8 | 18 | 138.6 | 7.79 | 1415 | 990 | 0.37 | 112 | 1.54
160 | 968 | 140 | 150 | 264.1 | 121.4 | 18.62 | 153 |  | 1438 | 1090 | 0.36 | 163
160 | 968 | 140 | 150 | 272.2 | 106.5 | 19.23 | 155.2 |  | 1549 | 1075 | 0.39 | 181
160 | 968 | 140 | 150 | 283.3 | 105.1 | 19.97 | 147.9 |  | 1529 | 950 | 0.33 | 183
160 | 968 | 135 | 150 | 292.85 | 113.1 | 20.48 | 163.4 |  | 1534 | 1150 | 0.33 | 152
160 | 968 | 112 | 127 | 297.72 | 110.3 | 20.75 | 133.9 |  | 1553 | 1050 | 0.27 | 390
160 | 969 | 145 | 150 | 5.95 | 16.5 | 6.3 | 60 | 7.55 | 584 | 147 | 29.3 | 323 | 3.28 | 38.5
160 | 969 | 145 | 150 | 13.65 | 12.8 | 6.36 | 61 | 7.66 | 542 | 174 | 29.5 | 149 | 2.66 | 39
160 | 969 | 140 | 150 | 23.1 | 13.5 | 6.57 | 61.8 | 7.52 | 566 | 221 | 30.9 | 135 | 2.28 | 40.5
160 | 969 | 140 | 150 | 32.6 | 16.5 | 6.78 | 64.5 | 7.46 | 579 | 252 | 31.1 | 130 | 2.16 | 41.8
160 | 969 | 140 | 150 | 42.1 | 19.2 | 7.02 | 65.9 | 7.26 | 595 | 286 | 32.3 | 127 | 2.09 | 44
160 | 969 | 140 | 150 | 51.34 | 21.7 | 7.26 | 66.4 | 7.42 | 614 | 329 | 31.8 | 173 | 1.88 | 45
160 | 969 | 140 | 150 | 61.1 | 26.5 | 7.5 | 71 | 7.37 | 621 | 361 | 33.6 | 135 | 1.73 | 47
160 | 969 | 140 | 150 | 70.6 | 28.4 | 7.82 | 77.2 | 7.35 | 647 | 376 | 36.3 | 154 | 1.55 | 48
160 | 969 | 140 | 150 | 80.1 | 31.8 | 8.06 | 80.5 | 7.28 | 662 | 403 | 37.6 | 140 | 1.5 | 50.5
160 | 969 | 140 | 150 | 89.6 | 37.3 | 8.39 | 84.5 | 7.35 | 699 | 443 | 40.1 | 162 | 1.39 | 52.8
160 | 969 | 140 | 150 | 99.1 | 39.9 | 8.64 | 85.6 | 7.18 | 705 | 456 | 39.8 | 175 | 1.18 | 54.7
160 | 969 | 73 | 80 | 103.68 | 42.6 | 9.03 | 90.6 |  | 727 | 505 | 41 | 114 |  | 57.7
160 | 969 | 70 | 75 | 107.7 | 51.8 | 9.36 | 93.6 |  | 752 | 519 | 49.2 |  |  | 60.2
160 | 970 | 140 | 150 | 5.9 | 11.4 | 6.06 | 57 | 7.81 | 524 |  | 31.49 | 156 | 3.62 | 37
160 | 970 | 135 | 150 | 8.95 | 10.1 | 6.07 | 54.1 | 7.77 | 554 |  | 31.15 | 139 | 3.35 | 37.8
160 | 970 | 135 | 150 | 135.35 | 16 | 8.13 | 56.4 | 7.47 | 665 |  | 17.3 | 191 | 2.53 | 47.7
160 | 970 | 135 | 150 | 144.95 | 17.9 | 8.44 | 60 | 7.43 | 724 |  | 17.33 | 209 | 2.28 | 50
160 | 970 | 135 | 150 | 155.85 | 24.1 | 9.32 | 74.2 |  | 771 |  | 19.51 | 214 |  | 56.5
160 | 970 | 123 | 138 | 165.53 | 29.6 | 11.03 | 88.7 |  | 933 |  | 21.65 | 179 |  | 64.6
160 | 970 | 135 | 150 | 173.85 | 33.4 | 12.66 | 97.3 | 7.58 | 1000 |  | 26.72 | 139 | 2.3 | 72.4
160 | 970 | 95 | 115 | 184.55 | 39 | 15.29 | 100.6 |  | 1322 |  | 28.71 | 154 |  | 89.5
160 | 970 | 130 | 150 | 193 | 36.9 | 17.15 | 94.3 | 7.7 | 1601 |  | 30.62 | 90 | 1.03 | 99
160 | 970 | 140 | 150 | 5.9 | 15.4 | 7.94 | 69.7 | 7.29 | 705 |  | 31.11 | 156 | 3.69 | 48
160 | 970 | 140 | 150 | 24.9 | 21.8 | 11.59 | 83.1 | 7.3 | 1087 |  | 30.99 | 152 | 2.43 | 69
160 | 970 | 140 | 150 | 35.9 | 22.6 | 13.73 | 80.8 | 7.3 | 1238 |  | 32.8 | 166 | 2.38 | 80
160 | 970 | 140 | 150 | 43.63 | 25.8 | 15.37 | 83.5 | 7.19 | 1434 |  | 34.48 | 141 | 3.18 | 89.5
160 | 970 | 145 | 150 | 2.95 | 1.6 | 5.09 | 18.7 |  | 478 |  | 0.66 | 380 |  | 28.7
160 | 970 | 132 | 142 | 7.52 | 0.6 | 3.69 | 2.4 |  | 420 |  | 0.54 | 226 |  | 22
160 | 970 | 0 | 10 | 9.7 | 0.5 | 3.5 | 2 |  | 375 |  | 0.58 | 195 |  | 20.3
160 | 970 | 127 | 150 | 1.27 | 0.4 | 1.83 | 1.6 | 8.61 | 223 |  | 0.8 | 181 | 39.46 | 11.7
160 | 970 | 130 | 150 | 12.1 | 0.5 | 2.02 | 1.2 |  | 251 |  | 0.2 | 205 |  | 12.5
160 | 970 | 130 | 150 | 23.1 |  | 2.36 | 1.7 | 8.55 | 273 |  | 0.3 | 181 | 48.13 | 14.8
160 | 970 | 130 | 150 | 30.71 |  | 0.61 | 0.7 | 8.7 | 131 |  | 0.1 | 246 | 72.45 | 7
160 | 970 | 130 | 150 | 41.8 |  | 0.88 | 0.6 | 8.39 | 162 |  | 0.5 | 201 | 69.46 | 9.9
160 | 971 | 140 | 150 | 4.4 | 11.7 | 6.78 | 64.2 | 7.7 | 508 |  | 32.62 | 209 | 3.04 | 40.8
160 | 971 | 140 | 150 | 14.4 | 14.3 | 8.21 | 67.4 | 7.44 | 625 |  | 34.54 | 174 | 3.26 | 48
160 | 971 | 140 | 150 | 20.9 | 15.8 | 9.56 | 79 |  | 740 |  | 34.09 | 137 |  | 56.3
160 | 971 | 135 | 150 | 26.85 | 19.1 | 11.69 | 93.6 | 7.79 | 907 |  | 36.86 | 131 | 2.88 | 62
160 | 971 | 56 | 71 | 38.76 | 30.1 | 16.48 | 140.4 |  | 1318 |  | 33.49 | 135 |  | 98
160 | 971 | 135 | 150 | 78.35 | 45.2 | 28.64 | 360.7 | 6.94 | 2267 |  | 37.94 | 111 | 1.72
160 | 971 | 135 | 150 | 92.55 | 47.6 | 29.77 | 423.4 | 6.92 | 2460 |  | 36.53 | 104 | 1.32
160 | 971 | 135 | 150 | 103.65 | 56.9 | 32.03 | 495.2 | 6.86 | 2641 |  | 40.92 | 90 | 1.09
160 | 971 | 104 | 109 | 1.04 |  | 6.41 |  | 7.56 |  |  | 34.18 | 174 | 3.68 | 39.8
160 | 971 | 140 | 150 | 8.1 |  | 8.1 |  | 7.4 |  |  | 19.7 | 244 | 6.93 | 47
160 | 971 | 140 | 150 | 17.6 |  | 10.47 |  | 7.57 |  |  | 7.58 | 286 | 8.54 | 58.3
160 | 971 | 135 | 150 | 27.05 |  | 14.02 |  | 7.45 |  |  | 0.74 | 349 | 9.51 | 75.5
160 | 971 | 115 | 135 | 50.45 |  | 28.62 |  |  |  |  | 1.63 | 113
160 | 971 | 61 | 81 | 59.51 |  | 29.52 |  | 7.53 |  |  | 5.61 | 150 | 4.61
160 | 971 | 0 | 10 | 69.75 |  | 34 |  |  |  |  | 4.14 | 90
160 | 971 | 0 | 20 | 98.88 |  | 41.95 |  |  |  |  | 4.83 | 78
160 | 971 | 130 | 150 | 108.4 |  | 40.82 |  |  |  |  | 3.2 | 109
160 | 971 | 130 | 150 | 118 |  | 44.53 |  |  |  |  | 5.47 | 84
160 | 971 | 96 | 116 | 127.26 |  | 43.31 |  |  |  |  | 4.91 | 65
160 | 971 | 124 | 144 | 138.74 |  | 39.84 |  |  |  |  | 2.95 | 78
160 | 971 | 0 | 20 | 148.53 |  | 39.38 |  |  |  |  | 1.96 | 94
160 | 971 | 130 | 150 | 167.7 |  | 36.69 |  |  |  |  | 2.73 | 100
160 | 971 | 0 | 26 | 177.4 |  | 34.68 |  |  |  |  | 2.19 | 218
160 | 971 | 135 | 150 | 1.35 |  | 46.88 |  | 7.02 |  |  | 12.88 | 218 | 55.15
160 | 971 | 135 | 150 | 2.85 |  | 51.63 |  | 7.12 |  |  | 16.45 | 193 | 82.93
160 | 971 | 135 | 150 | 5.85 |  | 54.08 |  | 7.2 |  |  | 15.34 | 183 | 67.9
160 | 971 | 135 | 150 | 10.85 |  | 52.95 |  | 6.99 |  |  | 13.29 | 185 | 67.81
160 | 971 | 135 | 150 | 13.85 |  | 53.48 |  | 7.48 |  |  | 14.12 | 115 | 65.36
160 | 971 | 135 | 150 | 23.35 |  | 53.54 |  | 7.45 |  |  | 13.81 | 123 | 73.73
160 | 971 | 135 | 150 | 32.85 |  | 53.65 |  | 7.25 |  |  | 11.72 | 152 | 70.59
160 | 971 | 135 | 150 | 37.85 |  | 53.1 |  | 7.33 |  |  | 14.88 | 104 | 60.72
160 | 971 | 135 | 150 | 45.35 |  | 53.34 |  | 8.19 |  |  | 12.96 | 55 | 65.92
160 | 971 | 140 | 150 | 1.4 |  | 35.35 |  | 7.34 |  |  | 19.06 | 255 | 75.79
160 | 971 | 140 | 150 | 2.9 |  | 42.42 |  | 7.18 |  |  | 23.51 | 207 | 83.6
160 | 971 | 140 | 150 | 5.9 |  | 50.1 |  | 7.1 |  |  | 28.72 | 166 | 84.76
160 | 971 | 140 | 150 | 8.9 |  | 52.6 |  | 7.25 |  |  | 29.59 | 150 | 85.65
160 | 971 | 140 | 150 | 12.4 |  | 51.58 |  | 7.55 |  |  | 28.09 | 100 | 90.38
160 | 971 | 130 | 140 | 16.8 |  | 52.81 |  | 7.5 |  |  | 16.12 | 119 | 82.18
160 | 971 | 135 | 150 | 20.35 |  | 51.28 |  | 7.7 |  |  | 26.03 | 86 | 73.62
160 | 971 | 69 | 84 | 27.81 |  | 53.25 |  | 7.88 |  |  | 31.58 | 78 | 76.78
160 | 972 | 145 | 150 | 5.95 | 18.9 | 6.87 | 82.6 | 7.5 | 479 |  | 32.3 |  | 3.67 | 43.7
160 | 972 | 145 | 150 | 15.45 | 37.3 | 8.94 | 154 | 7.27 | 499 |  | 32.5 |  | 2.81 | 56.3
160 | 972 | 140 | 150 | 24.9 | 62.3 | 11.35 | 248 | 7.12 | 511 |  | 38.6 |  | 2.32 | 74.3
160 | 972 | 140 | 150 | 34.4 | 97.7 | 14.38 | 366 | 6.46 | 601 |  | 39 |  | 1.83 | 93.8
160 | 972 | 140 | 150 | 43.9 | 131 | 17.34 | 491 | 6.57 | 676 |  | 28.7 |  | 1.55
160 | 972 | 140 | 150 | 53.4 | 154 | 19.83 | 559 | 6.54 | 663 |  | 31.3 |  | 2.25
160 | 972 | 140 | 150 | 62.9 | 187 | 22.57 | 668 | 6.54 | 707 |  | 26 |  | 1.13
160 | 972 | 140 | 150 | 72.4 | 208 | 24.8 | 723 | 6.51 | 696 |  | 23.7 |  | 1.42
160 | 972 | 135 | 150 | 77.45 | 230 | 26.93 | 785 | 6.49 | 748 |  | 26 |  | 1.23
160 | 972 | 135 | 150 | 90.05 | 255 | 30.32 | 848 | 6.27 | 678 |  | 17.2 |  | 0.86
160 | 973 | 140 | 150 | 5.9 | 20.4 | 6.91 | 93 | 7.39 | 511 |  | 36.7 |  | 2.93 | 44
160 | 973 | 140 | 150 | 13.9 | 33.8 | 8.24 | 146 | 7.29 | 506 |  | 38.2 |  | 2.64 | 52.5
160 | 973 | 140 | 150 | 18.9 | 45.9 | 9.25 | 192 | 7.15 | 503 |  | 34.6 |  | 2.4 | 60.5
160 | 973 | 140 | 150 | 32.9 | 76.1 | 12.28 | 315 | 6.81 | 491 |  | 35.1 |  | 2.07 | 82
160 | 973 | 140 | 150 | 39.4 | 92.6 | 14.38 | 378 | 6.68 | 481 |  | 39.9 |  | 1.92 | 94
160 | 973 | 140 | 150 | 51.9 | 129 |  | 533 | 6.42 | 478 |  | 34.4 |  | 1.79
160 | 973 | 140 | 150 | 61.4 | 153 | 19.93 | 630 | 6.74 | 483 |  | 32.1 |  | 2.83
160 | 973 | 140 | 150 | 67.9 | 189 | 21.94 | 770 | 6.44 | 466 |  | 31.8 |  | 2.07
160 | 973 | 0 | 10 | 74.5 | 197 | 24.38 | 807 | 6.66 | 476 |  | 29.6 |  | 2.84
160 | 973 | 1 | 2 | 103.31 | 218 | 34.48 |  |  | 476 |  | 20.6
160 | 973 | 135 | 150 | 115.75 | 177 | 40.16 |  | 5.97 | 476 |  | 19.8 |  | 6.66
160 | 973 | 130 | 150 | 128.3 | 130 | 42.28 |  | 6.09 | 443 |  | 26 |  | 8.54
160 | 973 | 0 | 10 | 132.1 | 101 | 43.96 |  | 6.11 | 433 |  | 32 |  | 9.73
160 | 973 | 113 | 123 | 142.83 | 15 | 55.04 |  | 5.76 | 433 |  | 37.8 |  | 17.39
161 | 974 | 145 | 150 | 4.45 | 12.6 | 614 | 56.8 | 7.48 | 478 | 129 | 30.84 | 205 | 3.15 | 38
161 | 974 | 145 | 150 | 10.95 | 13.7 | 608 | 54.8 | 7.44 | 538 | 161 | 32.16 | 241 | 3.18 | 38
161 | 974 | 145 | 150 | 20.45 | 14.3 | 617 | 54.1 | 7.45 | 515 | 197 | 28.88 | 176 | 2.84 | 38
161 | 974 | 145 | 150 | 29.95 | 14.4 | 617 | 53.3 | 7.3 | 539 | 228 | 26.35 | 129 | 2.61 | 38
161 | 974 | 145 | 150 | 39.45 | 15.3 | 619 | 53.3 | 7.35 | 553 | 249 | 30.75 | 162 | 2.82 | 38
161 | 974 | 145 | 150 | 48.95 | 15.5 | 629 | 53.6 | 7.29 | 493 | 259 | 25.12 | 152 | 2.79 | 38
161 | 974 | 145 | 150 | 58.16 | 17.2 | 640 | 53.2 | 7.32 | 516 | 284 | 24.7 | 300 | 3.04 | 38
161 | 974 | 135 | 140 | 67.85 | 17.9 | 636 | 52.6 | 7.14 | 538 | 292 | 25.02 | 143 | 2.97 | 39.5
161 | 974 | 145 | 150 | 77.35 | 18.9 | 639 | 53.7 | 7.16 | 536 | 322 | 25.46 | 181 | 2.86 | 39
161 | 974 | 145 | 150 | 86.65 | 19.5 | 641 | 53.7 | 7.1 | 542 | 340 | 25.72 | 176 | 2.91 | 40
161 | 974 | 145 | 150 | 96.45 | 20.5 | 674 | 55 | 7.22 | 549 | 363 | 24.05 | 155 | 2.99 | 40
161 | 974 | 145 | 150 | 124.95 | 24.5 | 682 | 54 | 7.13 | 548 | 454 | 23.14 | 162 | 2.38 | 40
161 | 974 | 145 | 150 | 153.45 | 30.6 | 717 | 55.8 | 7.04 | 567 | 555 | 23.19 | 167 | 1.98 | 43
161 | 974 | 145 | 150 | 179.35 | 38.4 | 733 | 46.5 | 7.17 | 577 | 633 | 26.23 | 181 | 1.9 | 45
161 | 975 | 145 | 150 | 1.45 | 11.58 | 609 | 57.65 | 7.32 | 530 | 109 | 30.7 | 63 | 3.33 | 38
161 | 975 | 145 | 150 | 5.55 | 10.97 | 608 | 56.59 | 7.22 | 527 | 126 | 28.6 | 65 | 4.16 | 38
161 | 975 | 145 | 150 | 10.05 | 10.65 | 604 | 56.4 | 7.29 | 531 | 136 | 27.9 | 104 | 4.32 | 38
161 | 975 | 145 | 150 | 18.05 | 10 | 606 | 55.22 | 7.29 | 529 | 152 | 26.3 | 122 | 4.36 | 38.5
161 | 975 | 145 | 150 | 27.55 | 10.04 | 609 | 54.69 | 7.29 | 523 | 177 | 25.1 | 89 | 4.32 | 38
161 | 975 | 145 | 150 | 37.05 | 9.79 | 604 | 54.6 | 7.44 | 521 | 201 | 25.4 | 214 | 4.47 | 37.5
161 | 975 | 145 | 150 | 46.55 | 10 | 603 | 54.73 | 7.3 | 529 | 224 | 24.6 | 266 | 4.29 | 37.5
161 | 975 | 145 | 150 | 56.05 | 10.27 | 603 | 54.56 | 7.26 | 534 | 248 | 25.7 | 208 | 4.31 | 37
161 | 975 | 145 | 150 | 65.55 | 10.63 | 605 | 54.95 | 7.24 | 538 | 282 | 21.9 | 221 | 4.71 | 37.5
161 | 975 | 145 | 150 | 75.05 | 10.72 | 615 | 54.96 | 7.27 | 545 | 293 | 24.6 | 208 | 3.87 | 37.5
161 | 975 | 145 | 150 | 84.55 | 11.16 | 614 | 55.28 | 7.25 | 534 | 324 | 24.5 | 216 | 3.81 | 37.5
161 | 975 | 145 | 150 | 94.05 | 11.69 | 623 | 55.76 | 7.15 | 536 | 355 | 25.7 | 229 | 3.67 | 37.5
161 | 975 | 145 | 150 | 122.55 | 14.36 | 619 | 56.38 | 7.29 | 545 | 457 | 29.8 | 224 | 3.57 | 38
161 | 975 | 145 | 150 | 149.55 | 17.53 | 618 | 56.93 | 7.21 | 547 | 538 | 28.6 | 266 | 3.17 | 38.5
161 | 975 | 145 | 150 | 190.85 | 23.81 | 640 | 57.19 | 7.21 | 553 | 632 | 35.1 | 294 | 2.56 | 38
161 | 975 | 145 | 150 | 220.35 | 29.95 | 636 | 55.23 | 7.17 | 543 | 654 | 38.7 | 234 | 2.25 | 41
161 | 975 | 145 | 150 | 249.25 | 36.52 | 648 | 54.4 | 7.14 | 581 | 652 | 43.2 | 240 | 1.96 | 42
161 | 975 | 145 | 150 | 278.05 | 43.36 | 642 | 53.09 | 7.1 | 578 | 582 |  | 247 | 1.47 | 42
161 | 975 | 140 | 150 | 305.3 | 50.29 | 654 | 52.67 | 7.28 | 559 | 521 | 51.3 | 261 | 1.36 | 44
161 | 975 | 145 | 150 | 1.45 | 11.61 | 603 | 57.14 | 7.26 | 536 | 106 | 30.2 | 146 | 3.67 | 38
161 | 975 | 145 | 150 | 35.35 | 9.81 | 600 | 53.93 | 7.26 | 550 | 197 | 25 | 214 | 4.28 | 37
161 | 975 | 145 | 150 | 73.35 | 10.68 | 614 | 54.67 | 7.35 | 525 | 303 | 24.9 | 221 | 3.98 | 37.5
161 | 975 | 145 | 150 | 111.35 | 13.4 | 621 | 55.88 | 7.29 | 545 | 413 | 27.6 | 221 | 3.64 | 38
161 | 975 | 145 | 150 | 139.85 | 16.45 | 629 | 55.81 | 7.31 | 535 | 503 | 27.6 | 232 | 3.35 | 38
161 | 975 | 145 | 150 | 187.85 | 23.68 | 634 | 57.72 | 7.15 | 534 | 650 | 34.3 | 279 | 2.6 | 40
161 | 975 | 145 | 150 | 226.15 | 30.66 | 642 | 56.19 | 7.09 | 552 | 668 | 38.8 | 214 | 2.13 | 41
161 | 976 | 145 | 150 | 2.95 | 9.35 | 621.38 | 57.68 | 7.28 | 539 | 95 | 25.76 | 555 | 8.39 | 38
161 | 976 | 145 | 150 | 26.95 | 3.41 | 605.57 | 43.78 | 7.45 | 501 | 94 | 0.25 | 519 | 15.14 | 35
161 | 976 | 145 | 150 | 55.45 | 3.31 | 616.05 | 40.41 | 7.5 | 511 | 117 | 0.02 | 581 | 13.53 | 34.5
161 | 976 | 150 | 155 | 84 | 4.48 | 628.03 | 37.54 | 7.34 | 517 | 142 | 0.14 | 442 | 10.77 | 35
161 | 976 | 145 | 150 | 112.45 | 6.04 | 645.01 | 38.84 | 7.4 | 531 | 175 | 0 | 864 | 8.91 | 36
161 | 976 | 140 | 150 | 140.9 | 7.48 | 673.96 | 40.54 | 7.37 | 549 | 199 | 1.43 | 319 | 9.56 | 37.5
161 | 976 | 145 | 150 | 169.57 | 9.75 | 693.93 | 42.29 | 7.42 | 556 | 234 | 1.62 | 383 | 7.43 | 38.5
161 | 976 | 140 | 150 | 198.8 | 10.4 | 706.91 | 43.86 | 7.44 | 575 | 279 | 0.39 | 319 | 6.05 | 40
161 | 976 | 140 | 150 | 226.31 | 13.63 | 746.85 | 44.97 | 7.34 | 598 | 355 | 1.19 | 364 | 5.01 | 42
161 | 976 | 0 | 10 | 265.1 | 18.1 | 778.8 | 46.4 | 7.55 | 620 | 500 | 1.43 |  | 3.34 | 44
161 | 976 | 140 | 150 | 295.39 | 21.84 | 787.79 | 47.35 | 7.16 | 648 | 646 | 0.53 | 715 | 3.57 | 46
161 | 976 | 129 | 139 | 324.77 | 23.63 | 849.69 | 51.14 | 7.49 | 687 | 899 | 0.08 | 185 | 1.76 | 49
161 | 976 | 140 | 150 | 352.5 | 27.34 | 906.6 | 50.83 | 7.54 | 715 | 1197 | 1.34 | 149 | 1.71 | 51
161 | 976 | 135 | 150 | 437.65 | 36.13 | 1020.43 | 43.63 | 7.92 | 804 | 1383 | 0.28 | 93 | 1.46 | 56.5
161 | 976 | 140 | 150 | 521.98 | 61.35 | 1100.3 | 59.51 | 7.07 | 856 | 2312 | 2.18 | 268 | 1.73 | 63
161 | 976 | 135 | 150 | 550.45 | 70.81 | 1168.2 | 62.04 | 6.82 | 877 | 3094 | 1.06 | 247 | 2.01 | 70
161 | 976 | 135 | 150 | 587.45 | 84.18 | 1228.11 | 68.66 |  | 903 | 3692 | 1.21 | 302 |  | 71
161 | 976 | 108 | 123 | 616.42 | 93.53 | 1276 | 75.58 |  | 932 | 4040 | 0.98 |  |  | 77
161 | 976 | 135 | 150 | 646.6 | 95.5 | 1278 | 81.22 |  | 913 | 3880 | 1.55 |  |  | 76
161 | 976 | 145 | 150 | 30.95 | 4.14 | 615 | 42.36 | 7.58 | 520 | 99 |  | 513 | 14.06 | 35
161 | 976 | 145 | 150 | 43.45 | 3.76 | 620 | 37.91 | 7.61 | 501 | 122 |  | 498 | 12.64 | 35
161 | 976 | 145 | 150 | 49.95 | 4.23 | 620 | 40.7 | 7.54 | 546 | 124 |  | 387 | 12.39 | 35
161 | 976 | 145 | 150 | 59.45 | 3.98 | 629 | 39.96 | 7.56 | 553 | 128 |  | 569 | 13.4 | 35
161 | 976 | 145 | 150 | 68.95 | 4.89 | 632 | 36.86 | 7.53 | 510 | 140 |  | 767 | 13.19 | 35
161 | 976 | 128 | 133 | 1.28 | 10.63 | 619 | 56.51 | 7.35 | 536 | 103 | 29.32 | 240 | 5.41 | 40
161 | 976 | 145 | 150 | 2.95 | 8.51 | 618 | 57.61 | 7.45 | 526 | 98 | 24.21 | 571 | 8.33 | 39
161 | 976 | 145 | 150 | 4.45 | 8.23 | 614 | 56.1 | 7.5 | 551 | 86 | 21.18 | 731 | 11.93 | 38
161 | 976 | 145 | 150 | 7.45 | 5.26 | 610 | 54.1 | 7.48 | 541 | 83 | 14.68 | 603 | 16.83 | 36
161 | 976 | 145 | 150 | 10.45 | 4.49 | 610 | 53.31 | 7.56 | 517 | 75 | 7.91 | 662 | 23.16 | 36
161 | 976 | 145 | 150 | 12.45 | 3.77 | 616 | 51.32 | 7.5 | 522 | 77 | 5.22 | 765 | 24.26 | 36
161 | 976 | 145 | 150 | 13.95 | 2.81 | 614 | 42.53 | 7.21 | 444 | 77 | 3.01 | 778 | 25.82 | 36
161 | 976 | 140 | 145 | 15.4 | 3.37 | 617 | 49.33 | 7.27 | 526 | 81 | 1.85 | 669 | 26.57 | 36
161 | 976 | 145 | 150 | 16.95 | 3.29 | 614 | 48.92 | 7.57 | 538 | 82 | 0.85 | 652 | 26.45 | 35.5
161 | 976 | 145 | 150 | 18.45 | 3.04 | 616 | 48.82 | 7.55 | 532 | 87 | 0.57 | 699 | 24.78 | 36
161 | 976 | 145 | 150 | 19.95 | 3.12 | 616 | 47.45 | 7.53 | 519 | 88 | 0 | 812 | 23.46 | 35
161 | 976 | 45 | 50 | 20.45 | 3.08 | 618 | 46.84 | 7.48 | 530 | 90 | 0 | 829 | 22.54 | 35
161 | 976 | 145 | 150 | 21.95 | 3.17 | 622 | 44.71 | 7.58 | 482 | 90 | 0.54 | 616 | 19.22 | 35
161 | 976 | 145 | 150 | 23.45 | 3.25 | 610 | 44.11 | 7.5 | 523 | 92 | 0.38 | 577 | 17.21 | 34.5
161 | 976 | 145 | 150 | 24.95 | 3.7 | 611 | 43.58 | 7.58 | 529 | 91 | 0 | 470 | 15.51 | 34.5
161 | 976 | 145 | 150 | 26.45 | 3.63 | 616 | 42.87 | 7.58 | 524 | 93 | 0.01 | 440 | 15.04 | 34.5
161 | 976 | 145 | 150 | 27.95 | 3.56 | 619 | 42.45 | 7.55 | 534 | 91 | 0.11 | 532 | 14.4 | 34.5
161 | 976 | 145 | 150 | 29.45 | 3.62 | 616 | 43.01 | 7.54 | 538 | 94 | 0.25 | 500 | 13.77 | 34
161 | 977 | 145 | 150 | 1.45 | 11.09 | 619 | 59.66 | 7.36 | 554 | 102 | 28.86 | 470 | 5.62 | 38
161 | 977 | 145 | 150 | 2.95 | 10.16 | 625 | 58.27 | 7.43 | 521 | 105 | 28.57 | 583 | 7.1 | 39
161 | 977 | 145 | 150 | 6.88 | 7.42 | 625 | 56.32 | 7.24 | 538 | 95 | 20.09 | 977 | 12.49 | 37
161 | 977 | 145 | 150 | 9.88 | 5.91 | 619 | 54.92 | 7.45 | 517 | 91 | 16.82 | 977 | 14.44 | 38
161 | 977 | 145 | 150 | 17.95 | 4.38 | 607 | 50.39 | 7.45 | 505 | 80 | 10.66 | 442 | 15.09 | 37
161 | 977 | 145 | 150 | 27.45 | 4.1 | 612 | 47.59 | 7.57 | 523 | 90 | 6.48 | 433 | 13.5 | 36
161 | 977 | 145 | 150 | 36.95 | 4.44 | 606 | 44.14 | 7.56 | 530 | 106 | 2.68 | 417 | 13.17 | 34
161 | 977 | 145 | 150 | 46.45 | 4.06 | 605 | 40.66 | 7.57 | 527 | 141 | 0.33 | 371 |  | 34
161 | 977 | 145 | 150 | 74.95 | 7.68 | 595 | 35.88 | 7.5 | 522 | 207 | 0 | 711 | 10.37 | 34
161 | 977 | 145 | 150 | 103.45 | 7.59 | 608 | 35.19 | 7.11 | 479 | 233 | 0 | 933 | 10.91 | 34
161 | 977 | 145 | 150 | 131.95 | 9 | 612 | 34.15 | 7.31 | 489 | 241 | 0 | 461 | 8.65 | 34
161 | 977 | 145 | 150 | 160.45 | 9.98 | 612 | 34.15 | 7.12 | 487 | 250 | 0 | 435 | 7.12 | 34
161 | 977 | 145 | 150 | 189.35 | 10.22 | 617 | 34.05 | 7.23 | 492 | 261 | 0 | 366 | 5.57 | 36
161 | 977 | 140 | 150 | 218 | 9.59 | 624 | 33.99 | 7.43 | 497 | 290 | 0 | 313 | 4.72 | 36
161 | 977 | 140 | 150 | 247 | 10.53 | 626 | 33.76 | 7.37 | 505 | 320 | 0 | 280 | 4.07 | 34.5
161 | 977 | 140 | 150 | 275.8 | 12.78 | 638 | 33.96 | 7.38 | 510 | 379 | 0 | 338 | 3.67 | 35
161 | 977 | 140 | 150 | 304.5 | 14.98 | 631 | 34.32 | 7.21 | 532 | 480 | 0 | 329 | 4.54 | 36
161 | 977 | 140 | 150 | 333.3 | 17.24 | 656 | 35.58 | 7.27 | 547 | 596 | 0 | 309 | 2.84 | 36
161 | 977 | 140 | 150 | 362.3 | 22.02 | 678 | 35.01 | 7.2 | 553 | 725 | 0 | 289 | 2.46 | 36
161 | 977 | 140 | 150 | 391.1 | 27.64 | 676 | 35.52 | 7.04 | 545 | 899 | 0 | 300 | 1.93 | 40
161 | 977 | 140 | 150 | 420 | 33.66 | 700 | 35.72 | 7.27 | 570 | 1042 | 0 | 220 | 1.54 | 40
161 | 977 | 140 | 150 | 448.9 | 41.66 | 728 | 37.15 | 7.02 | 566 | 1229 | 0 | 282 | 1.33 | 41
161 | 977 | 140 | 150 | 476.2 | 54.47 | 749 | 37.96 | 7.27 | 566 | 1437 | 0.38 | 191 | 1.44 | 43.5
161 | 977 | 140 | 150 | 506.5 | 76.4 | 778 | 35.4 |  | 579 | 1350 | 6.47 | 121 |  | 46
161 | 978 | 140 | 150 | 225.6 | 13 | 686 | 35.8 | 7.35 | 574 | 498 | 0.01 | 307 | 2.09 | 38
161 | 978 | 140 | 150 | 269.5 | 15.2 | 726 | 35.6 | 7.25 | 602 | 670 | 0.24 | 247 | 3.51 | 42
161 | 978 | 140 | 150 | 317.5 | 18.3 | 747 | 32.3 | 7.17 | 584 | 914 | 0.27 | 221 | 2.55 | 42
161 | 978 | 140 | 150 | 346.6 | 22.2 | 780 | 33.5 | 7.27 | 607 | 1167 | 0 | 238 | 1.71 | 45
161 | 978 | 140 | 150 | 375.4 | 25.7 | 803 | 37.2 | 7.2 | 640 | 1392 | 0 | 206 | 1.85 | 44
161 | 978 | 140 | 150 | 404.2 | 29.9 | 822 | 32.6 | 7.27 | 682 | 1670 | 0 | 195 | 1.44 | 46
161 | 978 | 140 | 150 | 432.9 | 32.8 | 835 | 34.4 | 7.23 | 643 | 1800 | 1.4 | 131 | 1.38 | 46
161 | 978 | 140 | 150 | 458.9 | 37 | 884 | 35 | 7.58 | 719 | 1950 | 0.48 | 103 | 0.76 | 48
161 | 978 | 140 | 150 | 492.2 | 42.4 | 920 | 37.3 | 7.59 | 775 | 2020 | 0.66 | 103 | 0.55 | 51
161 | 978 | 140 | 150 | 519.6 | 51.1 | 933 | 41.2 |  | 815 | 1725 | 5.82 | 185 |  | 52
161 | 978 | 135 | 150 | 548.45 | 61.3 | 1007 |  |  | 867 | 1620 | 8.37 | 114 |  | 57
161 | 978 | 135 | 150 | 575.65 | 81 | 1060 | 37.2 | 7.31 | 879 | 1395 | 11.92 | 137 | 1.04 | 60
161 | 978 | 135 | 150 | 606.05 | 94.3 | 1114 | 30.1 |  | 972 | 980 | 18.56 | 88 |  | 64
161 | 978 | 135 | 150 | 644.65 | 99.7 | 1138 | 42.5 |  | 931 | 1070 | 19.45 | 107 |  | 69
161 | 978 | 135 | 150 | 692.75 | 132 | 1364 | 52.5 |  | 1118 | 1365 | 19.36 | 21 |  | 79
161 | 979 | 145 | 150 | 5.95 | 10.77 | 632 | 59.79 | 7.65 | 557 | 86 | 27.1 | 866 | 6.43 | 38
161 | 979 | 145 | 150 | 15.45 | 6.07 | 626 | 54.02 | 7.63 | 544 | 77 | 15.2 | 713 | 15.41 | 37.5
161 | 979 | 145 | 150 | 24.95 | 3.49 | 640 | 44.94 | 7.53 | 548 | 107 | 0.5 | 784 | 16.81 | 38
161 | 979 | 145 | 150 | 34.45 | 5.12 | 650 | 46.05 | 7.57 | 564 | 151 | 0 | 596 | 13.5 | 38
161 | 979 | 145 | 150 | 43.95 | 5.08 | 687 | 45.69 | 7.5 | 567 | 182 | 0.7 | 765 | 11.88 | 38
161 | 979 | 145 | 150 | 72.45 | 9.37 | 759 | 47.64 | 7.15 | 611 | 289 | 0.8 | 832 | 8.42 | 42
161 | 979 | 145 | 150 | 100.13 | 10.97 | 834 | 57.76 | 7.05 | 659 | 398 | 0.7 | 503 | 8.31 | 46
161 | 979 | 145 | 150 | 128.1 | 16.1 | 915 | 64.48 | 7.32 | 707 | 605 | 1.9 | 821 | 8.2 | 50.5
161 | 979 | 145 | 150 | 152.35 | 21.81 | 957 | 68.04 | 6.81 | 772 | 612 | 1 | 1037 | 6.56 | 53.5
161 | 979 | 145 | 150 | 181.25 | 25.94 | 997 | 72.12 | 6.78 | 794 | 670 | 1.4 | 678 | 5.4 | 56
161 | 979 | 140 | 150 | 210.1 | 33.73 | 1088 | 77.07 | 6.8 | 865 | 964 | 0.5 | 747 | 4.93 | 62
161 | 979 | 140 | 150 | 237.89 | 41.39 | 1130 | 79.39 | 7.05 | 905 | 1168 | 0 | 646 | 4.52 | 64
161 | 979 | 135 | 145 | 266.57 | 45.83 | 1204 | 76.14 | 7.08 | 939 | 1191 | 0.4 | 966 | 3.93 | 70
161 | 979 | 140 | 150 | 295.78 | 47.19 | 1244 | 80.86 | 6.91 | 979 | 1410 | 0.7 | 304 | 2.5 | 70
161 | 979 | 120 | 130 | 325.18 | 54.28 | 1286 | 81.04 | 6.7 | 1019 | 1626 | 0.8 | 520 | 2.69 | 72
161 | 979 | 140 | 150 | 354.3 | 62.22 | 1348 | 78.94 | 7.02 | 1039 | 1735 | 0.6 | 527 | 3.68 | 76
161 | 979 | 140 | 150 | 381.96 | 68.69 | 1384 | 78.62 | 6.59 | 1105 | 1955 | 0.5 | 572 | 4.17 | 78
161 | 979 | 140 | 150 | 412.1 | 68.38 | 1412 | 74.53 | 6.87 | 1113 | 2120 | 0.9 | 187 | 1.57 | 80
161 | 979 | 140 | 150 | 441 | 78.33 | 1478 | 72.75 | 6.48 | 1155 | 2520 | 0 | 481 | 1.56 | 84
161 | 979 | 140 | 150 | 469.24 | 79.75 | 1504 | 70.05 | 6.68 | 1185 | 2605 | 0.7 | 205 | 1.76 | 86
161 | 979 | 140 | 150 | 500.11 | 86.83 | 1584 | 69.29 | 6.84 | 1261 | 2863 | 0.1 | 367 | 1.63 | 88
161 | 979 | 135 | 150 | 525.95 | 90.04 | 1620 | 67.85 | 6.56 | 1249 | 2963 | 0.4 | 438 | 1.63 | 91
161 | 979 | 135 | 150 | 554.95 | 90.98 | 1654 | 67.12 | 7.17 | 1320 | 3297 | 0.2 | 86 | 1.43 | 95
162 | 907 | 145 | 150 | 1.45 | 11.8 | 556 | 50.7 | 7.63 | 476 | 101 | 26.7 | 201 | 3.32 | 35
162 | 907 | 145 | 150 | 8.65 | 16.9 | 559 | 44.3 | 7.73 | 479 | 104 | 26 | 193 | 2.87 | 35
162 | 907 | 145 | 150 | 18.15 | 23.1 | 563 | 38.5 | 7.73 | 482 | 108 | 25.6 | 182 | 2.78 | 35.5
162 | 907 | 145 | 150 | 46.65 | 35.6 | 565 | 26.1 | 7.58 | 479 | 110 | 23.5 | 390 | 2.31 | 35.5
162 | 907 | 145 | 150 | 75.15 | 41.7 | 570 | 22.4 | 7.83 | 480 | 114 | 23.4 | 617 | 1.93 | 36
162 | 907 | 145 | 150 | 103.65 | 46 | 568 | 19.5 | 7.56 | 476 | 116 | 23.7 | 760 | 1.7 | 35.5
162 | 907 | 145 | 150 | 132.15 | 50.4 | 570 | 17.1 | 7.68 | 474 | 114 | 23.2 | 894 | 1.59 | 35.5
162 | 907 | 145 | 150 | 160.65 | 54.7 | 572 | 15 | 7.52 | 472 | 115 | 23.1 | 1033 | 1.6 | 35
162 | 907 | 145 | 150 | 189.15 | 57.6 | 569 | 13.1 | 7.63 | 467 | 112 | 23 | 1054 | 1.14 | 35
162 | 980 | 145 | 150 | 7.45 | 6.8 | 564 | 51.3 | 7.8 | 487 | 90 | 21.6 | 563 | 7.3 | 34
162 | 980 | 145 | 150 | 16.85 | 5.5 | 566 | 49.9 | 7.44 | 488 | 89 | 18.2 | 567 | 8.65 | 34
162 | 980 | 145 | 150 | 26.35 | 4.9 | 565 | 47.8 | 7.54 | 486 | 97 | 15.2 | 730 | 7.76 | 33
162 | 980 | 145 | 150 | 54.85 | 3.9 | 567 | 44.3 | 7.62 | 492 | 126 | 10.2 | 700 | 11.37 | 33
162 | 980 | 145 | 150 | 83.35 | 4.3 | 567 | 43.6 | 7.82 | 489 | 227 | 9.6 | 795 | 9.97 | 32.5
162 | 980 | 145 | 150 | 111.85 | 5.7 | 568 | 43 | 7.49 | 490 | 353 | 11.2 | 883 | 8.19 | 33
162 | 981 | 145 | 150 | 1.45 |  |  |  | 7.73 |  |  |  |  | 3.75 | 35
162 | 981 | 145 | 150 | 2.95 |  |  |  | 7.7 |  |  |  |  | 4.51 | 35
162 | 981 | 145 | 150 | 4.45 |  |  |  | 7.66 |  |  |  |  | 4.46 | 35
162 | 981 | 98 | 103 | 5.48 | 9.3 | 561 | 53.2 | 7.58 | 473 | 94 | 25 | 466 | 4.67 | 34.5
162 | 981 | 145 | 150 | 7.15 |  |  |  | 7.49 |  |  |  |  | 4.78 | 34.5
162 | 981 | 145 | 150 | 8.65 |  |  |  | 7.68 |  |  |  |  | 5.08 | 34.5
162 | 981 | 145 | 150 | 10.15 |  |  |  | 7.68 |  |  |  |  | 5.59 | 34.5
162 | 981 | 145 | 150 | 11.65 | 7.9 | 558 | 50.7 | 7.78 | 476 | 104 | 24.1 | 480 | 5.38 | 34.5
162 | 981 | 145 | 150 | 13.15 |  |  |  | 7.67 |  |  |  |  | 5.54 | 34
162 | 981 | 145 | 150 | 14.65 |  |  |  | 7.79 |  |  |  |  | 5.58 | 34
162 | 981 | 57 | 62 | 15.27 |  |  |  | 7.57 |  |  |  |  | 5.26 | 34
162 | 981 | 145 | 150 | 16.65 |  |  |  | 7.87 |  |  |  |  | 5.78 | 34
162 | 981 | 145 | 150 | 18.15 |  |  |  | 7.87 |  |  |  |  | 5.78 | 34
162 | 981 | 145 | 150 | 19.65 |  |  |  | 7.75 |  |  |  |  | 5.91 | 34
162 | 981 | 145 | 150 | 21.15 | 6.3 | 558 | 47.9 | 7.77 | 478 | 118 | 20.2 | 625 | 5.78 | 34
162 | 981 | 145 | 150 | 22.65 |  |  |  | 7.88 |  |  |  |  | 6.42 | 34
162 | 981 | 145 | 150 | 24.15 |  |  |  | 7.91 |  |  |  |  | 6.35 | 34
162 | 981 | 145 | 150 | 26.15 |  |  |  | 7.78 |  |  |  |  | 6.46 | 34
162 | 981 | 145 | 150 | 27.65 |  |  |  | 7.8 |  |  |  |  | 6.16 | 34
162 | 981 | 145 | 150 | 29.15 |  |  |  | 7.9 |  |  |  |  | 6.61 | 34
162 | 981 | 145 | 150 | 30.65 | 6.1 | 561 | 47.2 | 7.9 | 478 | 141 | 18.1 | 680 | 5.97 | 34
162 | 981 | 145 | 150 | 32.15 |  |  |  | 7.95 |  |  |  |  | 7.27 | 34
162 | 981 | 145 | 150 | 33.65 |  |  |  | 7.9 |  |  |  |  | 6.77 | 34
162 | 981 | 145 | 150 | 35.65 |  |  |  | 7.8 |  |  |  |  | 6.47 | 34
162 | 981 | 145 | 150 | 37.15 |  |  |  | 7.7 |  |  |  |  | 6.57 | 34
162 | 981 | 145 | 150 | 38.65 |  |  |  | 7.67 |  |  |  |  | 6.14 | 34
162 | 981 | 145 | 150 | 40.15 | 5.1 | 557 | 46.4 | 7.9 | 471 | 159 | 15.2 | 662 | 6.34 | 34
162 | 981 | 145 | 150 | 41.65 |  |  |  | 7.83 |  |  |  |  | 7.2 | 34
162 | 981 | 145 | 150 | 43.15 |  |  |  | 8 |  |  |  |  | 6.43 | 34
162 | 981 | 145 | 150 | 45.15 |  |  |  | 7.96 |  |  |  |  | 6.62 | 34
162 | 981 | 145 | 150 | 46.65 |  |  |  | 7.8 |  |  |  |  | 6.51 | 34
162 | 981 | 145 | 150 | 48.15 |  |  |  | 7.83 |  |  |  |  | 6.66 | 34
162 | 981 | 145 | 150 | 49.65 | 4.8 | 559 | 45.3 | 7.82 | 474 | 190 | 14.3 | 536 | 5.6 | 34
162 | 981 | 145 | 150 | 51.15 |  |  |  | 7.78 |  |  |  |  | 7.05 | 34
162 | 981 | 145 | 150 | 52.65 |  |  |  | 7.57 |  |  |  |  | 7.05 | 33
162 | 981 | 145 | 150 | 54.65 |  |  |  | 7.85 |  |  |  |  | 6.7 | 34
162 | 981 | 145 | 150 | 56.15 |  |  |  | 7.95 |  |  |  |  | 7.28 | 35
162 | 981 | 145 | 150 | 57.65 |  |  |  | 7.92 |  |  |  |  | 5.57 | 35
162 | 981 | 145 | 150 | 59.15 | 5.1 | 556 | 44 | 7.93 | 470 | 194 | 11.9 | 636 | 6.95 | 34
162 | 981 | 145 | 150 | 60.65 |  |  |  | 7.91 |  |  |  |  | 7.04 | 34
162 | 981 | 145 | 150 | 62.15 |  |  |  | 7.98 |  |  |  |  | 6.69 | 34
162 | 981 | 145 | 150 | 64.15 |  |  |  | 7.91 |  |  |  |  | 6.47 | 33
162 | 981 | 145 | 150 | 65.65 |  |  |  | 7.95 |  |  |  |  | 6.35 | 33
162 | 981 | 145 | 150 | 67.15 |  |  |  | 7.96 |  |  |  |  | 7.68 | 33
162 | 981 | 145 | 150 | 68.65 | 5.2 | 557 | 42.5 | 7.85 | 473 | 256 | 11.3 | 695 | 7.44 | 33
162 | 981 | 145 | 150 | 70.15 |  |  |  | 7.91 |  |  |  |  | 7.36 | 32.5
162 | 981 | 145 | 150 | 71.65 |  |  |  | 7.86 |  |  |  |  | 7.39 | 32.5
162 | 981 | 145 | 150 | 73.65 |  |  |  | 7.83 |  |  |  |  | 7.34 | 32.5
162 | 981 | 145 | 150 | 75.15 |  |  |  | 7.98 |  |  |  |  | 6.86 | 32.5
162 | 981 | 145 | 150 | 76.65 |  |  |  | 7.9 |  |  |  |  | 7.09 | 32.5
162 | 981 | 145 | 150 | 78.15 | 5 | 563 | 41 | 7.91 | 480 | 285 | 10.2 | 753 | 7.32 | 32.5
162 | 981 | 145 | 150 | 79.65 |  |  |  | 7.9 |  |  |  |  | 7.3 | 32.8
162 | 981 | 145 | 150 | 81.15 |  |  |  | 7.8 |  |  |  |  | 7.46 | 32.3
162 | 981 | 145 | 150 | 83.15 |  |  |  | 7.86 |  |  |  |  | 7.24 | 32.1
162 | 981 | 145 | 150 | 84.65 |  |  |  | 7.96 |  |  |  |  | 6.58 | 32.2
162 | 981 | 145 | 150 | 86.15 |  |  |  | 7.89 |  |  |  |  | 6.78 | 32.2
162 | 981 | 145 | 150 | 87.65 | 4.2 | 560 | 38.7 | 7.96 | 480 | 311 | 9.06 | 736 | 6.33 | 32.2
162 | 981 | 145 | 150 | 89.15 |  |  |  | 7.9 |  |  |  |  | 7.27 | 32.2
162 | 981 | 145 | 150 | 90.65 |  |  |  | 7.88 |  |  |  |  | 7.6 | 32.2
162 | 981 | 145 | 150 | 97.15 | 5.2 | 560 | 38.4 | 7.9 | 479 | 378 | 8.61 | 777 | 7.55 | 32.2
162 | 981 | 145 | 150 | 106.65 | 5.6 | 562 | 38.6 | 7.89 | 477 | 440 | 7.77 | 815 | 7.43 | 32.2
162 | 981 | 145 | 150 | 119.15 | 5.5 | 558 | 36.4 | 7.8 | 477 | 507 | 7.03 | 875 | 7.84 | 32.2
162 | 981 | 145 | 150 | 127.15 | 5.8 | 560 | 35.7 | 7.9 | 479 | 572 | 6.71 | 815 | 7.93 | 32.2
162 | 981 | 145 | 150 | 136.65 | 5.7 | 557 | 34.3 | 7.82 | 479 | 638 | 6.86 | 892 | 7.71 | 32.2
162 | 981 | 145 | 150 | 144.65 | 6.2 | 561 | 35 | 7.78 | 479 | 687 | 5.99 | 878 | 8.39 | 32.2
162 | 981 | 145 | 150 | 154.15 | 6.2 | 558 | 34.3 | 7.7 | 478 | 724 | 6.07 | 851 | 8.19 | 32.2
162 | 981 | 145 | 150 | 163.65 | 6 | 559 | 33.2 | 7.52 | 481 | 779 | 6.03 | 950 | 8.17 | 32.2
162 | 981 | 145 | 150 | 173.15 | 6.4 | 557 | 34.1 | 7.41 | 476 | 826 | 5.88 | 987 | 8.64 | 32.2
162 | 981 | 145 | 150 | 182.65 | 6.6 | 558 | 33.6 | 7.68 | 477 | 924 | 5.65 | 974 | 9.04 | 32.2
162 | 981 | 145 | 150 | 192.15 | 6.9 | 559 | 34.1 | 7.72 | 476 | 962 | 5.34 | 991 | 8.94 | 32.2
162 | 981 | 145 | 150 | 201.65 | 7.3 | 559 | 33 | 7.73 | 478 | 1046 | 5.53 | 949 | 9.63 | 32.2
162 | 981 | 145 | 150 | 211.15 | 8 | 559 | 33.2 | 7.72 | 475 | 1232 | 5.03 | 973 | 10.22 | 32.2
162 | 981 | 145 | 150 | 220.65 | 7.4 | 559 | 33.1 | 7.7 | 477 | 1130 | 5.61 | 979 | 9.6 | 32.2
162 | 981 | 145 | 150 | 230.15 | 8.5 | 560 | 34.5 | 7.75 | 472 | 1294 | 5.54 | 1032 | 9.83 | 32.2
162 | 981 | 145 | 150 | 239.65 | 9 | 562 | 33.8 | 7.62 | 476 | 1304 | 6 | 1025 | 10.48 | 32.2
162 | 981 | 145 | 150 | 249.15 | 10 | 562 | 34.7 | 7.3 | 471 | 1422 | 5.73 | 1006 | 10.51 | 32.2
162 | 981 | 145 | 150 | 258.65 | 9.7 | 561 | 32.7 | 7.77 | 476 | 1470 | 6 | 1029 | 10.21 | 32.2
162 | 981 | 145 | 150 | 269.65 | 11 | 562 | 32.5 | 7.59 | 475 | 1516 | 5.51 | 1062 | 10.56 | 32.2
162 | 981 | 145 | 150 | 277.65 | 11 | 561 | 33.6 | 7.78 | 471 | 1558 | 6.09 | 1132 | 10.94 | 32.2
162 | 982 | 145 | 150 | 5.95 | 11 | 567 | 50.5 | 7.53 | 490 | 290 | 26.4 | 306 | 3.64 | 35.5
162 | 982 | 145 | 150 | 11.15 | 10.6 | 565 | 47.6 | 7.44 | 491 | 456 | 25.3 | 449 | 3.37 | 34
162 | 982 | 145 | 150 | 23.65 | 11.2 | 565 | 43.1 | 7.5 | 493 | 720 | 22 | 517 | 3.72 | 34
162 | 982 | 145 | 150 | 52.15 | 12.5 | 568 | 36.2 | 7.29 | 500 | 1056 | 17.5 | 672 | 4.8 | 34
162 | 982 | 145 | 150 | 80.65 | 13.6 | 565 | 35 | 7.2 | 495 | 1144 | 16.6 | 747 | 5.54 | 34
162 | 982 | 145 | 150 | 109.15 | 14.3 | 568 | 34.6 | 7.23 | 497 | 1159 | 16.3 | 813 | 6.09 | 34
162 | 982 | 145 | 150 | 137.63 | 14.7 | 567 | 34 | 7.14 | 497 | 1149 | 15.7 | 894 | 6.3 | 34
162 | 982 | 145 | 150 | 166.15 | 15.5 | 568 | 34.4 | 7.28 | 494 | 1102 | 14.9 | 954 | 6.57 | 34
162 | 982 | 145 | 150 | 194.65 | 15.5 | 566 | 32.6 | 7.09 | 497 | 1097 | 15.3 | 1058 | 6.41 | 34
162 | 982 | 140 | 150 | 223.1 | 15.5 | 568 | 32.3 | 7.08 | 500 | 1069 | 15.4 | 1172 | 6.43 | 34
162 | 982 | 140 | 150 | 247.4 | 15.5 | 566 | 32.7 | 7.15 | 499 | 944 | 16.6 | 1056 | 6.59 | 34.5
162 | 982 | 140 | 150 | 284.1 | 16.2 | 576 | 31.5 | 7.47 | 506 | 1044 | 14.3 | 1279 | 6.72 | 34
162 | 982 | 145 | 150 | 313.05 | 16.2 | 572 | 28.5 | 7.44 | 509 | 1068 | 14.6 | 1193 | 6.41 | 34.5
162 | 982 | 145 | 150 | 341.95 | 17.3 | 570 | 28.3 | 7.08 | 503 | 1101 | 13.8 | 1176 | 6.09 | 34.5
162 | 982 | 140 | 150 | 370.8 | 16 | 570 | 27.3 | 7.12 | 506 | 1100 | 12.9 | 1214 | 5.58 | 34.5
162 | 982 | 140 | 150 | 396.7 | 16.3 | 572 | 26.9 |  |  | 1099 | 13.4 | 1197
162 | 982 | 140 | 150 | 428.5 | 16.3 | 573 | 26.9 | 7.16 | 511 | 1118 | 13.9 | 1299 | 5.34 | 33
162 | 982 | 140 | 150 | 455.8 | 16.6 | 573 | 26.4 |  |  |  | 13.9 | 1334
162 | 982 | 135 | 150 | 486.05 | 16.7 | 570 | 26.2 | 7.41 | 505 | 1132 | 12.6 | 1321 | 4.61 | 34
162 | 982 | 135 | 150 | 516.25 | 16.6 | 573 | 25.5 | 7.45 | 512 | 1153 | 13.6 | 1217 | 4.4 | 33.2
162 | 982 | 135 | 150 | 539.05 | 16.8 | 569 | 24.5 | 7.38 | 509 | 1138 | 13.3 | 740 | 4.09 | 34
162 | 982 | 8 | 23 | 569.78 | 16.5 | 569 | 24.5 | 7.71 | 507 | 1106 | 12.8 | 572 | 3.26 | 34
162 | 983 | 145 | 150 | 4.45 | 9.7 | 561 | 51.9 | 7.61 | 485 | 94 | 27.6 | 429 | 4.57 | 34
162 | 983 | 145 | 150 | 13.35 | 8 | 561 | 51.1 | 7.54 | 482 | 93 | 23.5 | 637 | 6.16 | 34
162 | 983 | 145 | 150 | 22.85 | 6.4 | 560 | 49 | 7.62 | 482 | 86 | 19.3 | 646 | 7.48 | 34
162 | 983 | 145 | 150 | 51.35 | 3.6 | 564 | 43.5 | 7.63 | 488 | 81 | 10.2 | 709 | 10.85 | 33.5
162 | 983 | 145 | 150 | 79.85 | 2.9 | 566 | 37.7 | 7.88 | 493 | 74 | 4.1 | 745 | 13.06 | 33
162 | 983 | 145 | 150 | 108.35 | 3.1 | 570 | 34.8 | 7.75 | 498 | 81 | 1 | 780 | 13.29 | 32
162 | 983 | 145 | 150 | 136.85 | 3.6 | 569 | 30.6 | 7.83 | 501 | 86 | 0.2 | 893 | 13.19 | 32
162 | 983 | 145 | 150 | 165.35 | 3.9 | 573 | 26.9 | 7.83 | 510 | 93 | 0.3 | 945 | 10.84 | 32
162 | 983 | 145 | 150 | 193.85 | 4.9 | 575 | 24.3 | 7.72 | 513 | 99 | 0 | 906 | 9.25 | 32
162 | 983 | 145 | 150 | 222.35 | 5.5 | 575 | 21.1 | 7.8 | 517 | 103 | 0.1 | 792 | 8.07 | 32
162 | 983 | 145 | 150 | 250.85 | 6 | 576 | 18.6 | 8.01 | 516 | 113 | 0.2 |  | 6.27 | 32
162 | 984 | 145 | 150 | 1.45 | 10.19 | 551 | 51.13 | 7.75 | 474 | 103 | 27.55 | 555 | 3.98 | 35
162 | 984 | 145 | 150 | 9.55 | 7.59 | 560 | 47.87 | 7.78 | 487 | 100 | 22.53 | 632 | 6.67 | 34
162 | 984 | 145 | 150 | 20.55 | 6.05 | 559 | 48.66 | 7.78 | 481 | 91 | 18.4 | 564 | 8.48 | 34
162 | 984 | 145 | 150 | 30.05 | 4.91 | 561 | 46.27 | 7.78 | 484 | 89 | 14.97 | 622 | 8.89 | 34
162 | 984 | 145 | 150 | 39.55 | 4.16 | 563 | 43.86 | 7.86 | 487 | 88 | 11.94 | 643 | 9.18 | 34
162 | 984 | 145 | 150 | 49.05 | 3.61 | 562 | 42.99 | 7.95 | 486 | 84 | 10.23 | 581 | 10.55 | 33.5
162 | 984 | 145 | 150 | 58.55 | 3.2 | 561 | 40.88 | 7.69 | 485 | 86 | 7.02 | 641 | 10.49 | 33
162 | 984 | 145 | 150 | 68.05 | 3.07 | 563 | 37.83 | 7.74 | 489 | 86 | 5.25 | 662 | 10.29 | 33
162 | 984 | 145 | 150 | 77.55 | 3.36 | 563 | 35.69 | 7.91 | 489 | 91 | 3.51 | 671 | 14.18 | 33
162 | 984 | 145 | 150 | 87.05 | 3.59 | 562 | 33.79 | 8.11 | 490 | 94 | 2.33 | 486 | 11.07 | 32
162 | 984 | 145 | 150 | 96.55 | 3.69 | 565 | 32.68 | 7.72 | 492 | 100 | 0.98 | 729 | 10.81 | 32
162 | 984 | 145 | 150 | 106.05 | 3.03 | 565 | 31.37 | 7.7 | 496 | 104 | 0.31 | 663 | 10.9 | 31.8
162 | 984 | 145 | 150 | 115.55 | 3.49 | 566 | 31.46 | 7.83 | 494 | 99 | 0.01 | 625 | 10.82 | 32
162 | 984 | 145 | 150 | 125.05 | 4.1 | 568 | 30.61 | 7.88 | 496 | 101 | 0 | 742 | 11.05 | 32
162 | 984 | 145 | 150 | 134.55 | 4.36 | 568 | 29.07 | 7.88 | 498 | 103 | 0 | 669 | 11.04 | 32
162 | 984 | 145 | 150 | 144.05 | 4.99 | 570 | 28.8 | 7.86 | 499 | 101 | 0 | 698 | 10.66 | 32
162 | 984 | 145 | 150 | 153.55 | 4.66 | 565 | 28.15 | 7.86 | 496 | 100 | 0.47 | 756 | 9.28 | 32
162 | 984 | 145 | 150 | 163.05 | 5.71 | 569 | 27.6 | 7.86 | 499 | 106 | 0.24 | 783 | 10.45 | 32
162 | 984 | 145 | 150 | 172.55 | 5.95 | 570 | 26.33 | 8.01 | 501 | 106 | 0.39 | 765 | 10.07 | 32
162 | 984 | 145 | 150 | 166.45 | 5.66 |  | 27.09 | 7.67 |  | 107 | 0 | 928 | 10.51 | 32
162 | 984 | 145 | 150 | 175.95 | 6.11 | 570 | 26.21 | 7.81 | 499 | 107 | 0 | 879 | 9.96 | 32
162 | 984 | 145 | 150 | 185.45 | 6.56 | 569 | 24.85 | 7.85 | 501 | 109 | 0.03 | 869 | 9.83 | 32
162 | 984 | 145 | 150 | 213.95 | 7.48 | 570 | 22.14 | 7.76 | 504 | 114 | 0 | 932 | 8.02 | 32
162 | 984 | 145 | 150 | 242.45 | 8.36 | 572 | 19.6 | 7.78 | 508 | 117 | 0 | 909 | 6.73 | 32
162 | 984 | 145 | 150 | 270.95 | 10.05 | 573 | 17.71 | 7.65 | 510 | 120 | 0.21 | 951 | 6.27 | 32
162 | 985 | 145 | 150 | 4.45 | 11.3 | 556 | 51 | 7.61 | 472 | 95 | 26.3 | 206 | 3.31 | 34.5
162 | 985 | 145 | 150 | 13.65 | 12.7 | 561 | 50.2 | 7.71 | 487 | 102 | 25.3 | 183 | 3.31 | 34.5
162 | 985 | 145 | 150 | 23.15 | 13.9 | 559 | 47.8 | 7.73 | 485 | 110 | 24.7 | 245 | 3.4 | 34.5
162 | 985 | 145 | 150 | 51.65 | 16.7 | 563 | 42 | 7.63 | 488 | 120 | 21.2 | 243 | 3.51 | 34.5
162 | 985 | 145 | 150 | 80.15 | 18.8 | 561 | 37.4 | 7.89 | 476 | 129 | 18.9 | 378 | 2.42 | 35
162 | 985 | 145 | 150 | 108.65 | 20.8 | 565 | 33.4 | 7.67 | 484 | 133 | 17.5 | 268 | 2.92 | 34
162 | 985 | 145 | 150 | 137.15 | 23.9 | 556 | 29.7 | 7.58 | 475 | 146 | 15.7 | 252 | 2.97 | 34
162 | 985 | 145 | 150 | 161.15 | 25.4 | 561 | 26.1 | 7.76 | 481 | 148 | 15 | 263 | 2.97 | 34
162 | 985 | 140 | 150 | 189.7 | 26.7 | 559 | 23.7 | 7.96 | 478 | 154 | 14.6 | 259 | 3.06 | 33
162 | 985 | 140 | 150 | 215.5 | 29.6 | 557 | 22.9 | 7.76 | 475 | 169 | 13.8 | 242 | 2.91 | 33
162 | 985 | 140 | 150 | 247.4 | 30 | 562 | 20 | 7.81 | 486 | 171 | 13.6 | 982 | 3.43 | 34
162 | 985 | 140 | 150 | 274.7 | 30.6 | 563 | 19.2 | 8.16 | 483 | 177 | 14 | 736 | 3.48 | 34
162 | 985 | 140 | 150 | 334 | 32.7 | 514 | 19.2 | 7.94 | 444 | 199 | 11.9 | 257 | 2.31 | 30.5
162 | 985 | 140 | 150 | 362.8 | 32.3 | 518 | 18.1 |  | 423 | 204 | 11.2 | 149 |  | 30.5
162 | 985 | 140 | 150 | 391.4 | 35.6 | 518 | 19.2 | 8.04 | 433 | 227 | 11.1 | 124 | 2.29 | 30.5
162 | 985 | 140 | 150 | 449.5 | 39.4 | 549 | 16.6 | 8.08 | 456 | 264 | 12.1 | 88 | 1.64 | 32.3
162 | 985 | 140 | 150 | 478.22 | 41.8 | 561 | 15.3 | 7.8 | 471 | 280 | 11.8 | 117 | 1.25 | 33
162 | 985 | 140 | 150 | 505.5 | 43.9 | 562 | 14 | 7.8 | 471 | 296 | 11.6 | 156 | 1.89 | 32.3
162 | 985 | 140 | 150 | 532.9 | 46.1 | 558 | 12 | 8.23 | 463 | 318 | 11.4 | 97 | 1.82 | 33.5
162 | 985 | 135 | 150 | 564.75 | 50.1 | 539 | 10.6 | 8.31 | 441 | 344 | 10.8 | 97 | 1.42 | 32.8
162 | 986 | 145 | 150 | 2.95 | 10.1 | 557 | 50.4 | 7.8 | 476 | 92 | 24.4 | 66 | 5.57 | 34
162 | 986 | 145 | 150 | 5.95 | 8.2 | 560 | 46.3 | 7.67 | 480 | 87 | 18.4 | 189 | 8.47 | 34
162 | 986 | 145 | 150 | 13.45 | 4.9 | 557 | 40.1 | 7.8 | 481 | 85 | 3 | 281 | 16.75 | 34
162 | 986 | 145 | 150 | 22.95 | 3.8 | 565 | 39 | 7.99 | 474 | 82 | 0 | 215 | 18.89 | 32
162 | 986 | 145 | 150 | 51.45 | 4.1 | 560 | 33.7 | 7.86 | 477 | 80 | 0 | 278 | 12.31 | 32
162 | 986 | 145 | 150 | 86.55 | 5 | 556 | 28.8 | 7.91 | 458 | 83 | 0.4 | 278 | 8.1 | 31
162 | 986 | 145 | 150 | 113.95 | 5.2 | 546 | 27.3 | 8.11 | 450 | 86 | 0.8 | 155 | 6.6 | 31
162 | 986 | 145 | 150 | 131.24 | 5.3 | 546 | 26.3 | 8.08 | 453 | 85 | 0.6 | 192 |  | 31
162 | 986 | 121 | 131 | 170.11 | 7.4 | 540 | 24.8 | 8.11 | 448 | 92 | 0.4 | 215 | 6.75 | 30.5
162 | 986 | 140 | 150 | 199.2 | 8.2 | 546 | 22.7 | 7.88 | 454 | 94 | 0.6 | 211 | 6.15 | 30.5
162 | 986 | 125 | 135 | 245.55 | 9.6 | 550 | 19 | 7.89 | 458 | 117 | 1.4 | 202 | 4.78 | 30
162 | 986 | 140 | 150 | 266.5 | 10.7 | 547 | 17.5 | 8.16 | 458 | 126 | 1 | 144 | 4.74 | 30
162 | 986 | 140 | 150 | 303.5 | 11.6 | 542 | 15.6 | 8.11 | 457 | 142 | 0.7 | 142 | 5.02 | 29.5
162 | 986 | 140 | 150 | 338.69 | 13.5 | 539 | 14.1 | 8.1 | 451 | 153 | 0.4 | 181 | 5.26 | 30
162 | 986 | 140 | 150 | 362.7 | 14.4 | 530 | 12.5 |  | 448 | 164 | 1 | 163 |  | 30
162 | 986 | 140 | 150 | 391.6 | 14.7 | 528 | 11.9 | 8.26 | 442 | 171 | 0.3 | 98 | 4.19 | 28.5
162 | 986 | 135 | 150 | 437.25 | 15.9 | 523 | 12.8 | 8.49 | 415 | 182 | 1.1 | 68 | 3.19 | 30
162 | 986 | 135 | 150 | 528.15 | 15.4 | 480 | 9.9 | 8.22 | 389 | 154 | 1.5 | 119 | 5.25 | 26
162 | 986 | 135 | 150 | 556.95 | 15.8 | 468 | 9.6 |  | 381 | 149 | 3.7 | 108 |  | 26
162 | 986 | 135 | 150 | 582.85 | 13.9 | 457 | 9 | 8.44 | 375 | 138 | 3.3 | 97 | 4.33 | 26
162 | 986 | 140 | 150 | 653.3 | 15.9 | 425 | 12.9 |  | 390 | 164 | 7.1 | 171 |  | 26
162 | 986 | 140 | 150 | 680.6 | 13.5 | 400 | 7.4 |  | 350 | 146 | 1.7 | 119 |  | 27
162 | 986 | 135 | 150 | 706.35 | 15.2 | 413 | 9.5 | 8.37 | 362 | 154 | 5 | 104 | 24.93 | 25.5
162 | 986 | 135 | 150 | 741.15 | 13.3 | 386 | 8.4 | 7.88 | 344 | 138 | 2.9 | 232 | 33.81 | 24
162 | 986 | 135 | 150 | 768.45 | 14.4 | 366 | 5.6 |  | 340 | 151 | 1.5 | 95 |  | 23
162 | 986 | 135 | 150 | 792.75 | 13.8 | 369 | 5.6 |  | 344 | 151 | 2.6 | 85 |  | 25
162 | 986 | 35 | 50 | 850.77 | 10.6 | 328 | 4.8 |  | 330 | 130 | 1.1 | 104 |  | 23
162 | 986 | 135 | 150 | 883.95 | 9.9 | 363 | 5.3 |  | 336 |  | 1.9 |  |  | 23
162 | 986 | 130 | 150 | 927.4 | 9.1 |  | 9.3 |  | 375 | 120 | 5.6 | 97 | 5.9 | 25
162 | 987 | 145 | 150 | 5.95 | 9.3 | 558 | 47.4 | 7.68 | 484 | 82 | 23 | 207 | 5.9 | 35
162 | 987 | 145 | 150 | 14.45 | 6.8 | 561 | 46.2 | 7.81 | 483 | 75 | 15 | 313 | 9.29 | 33
162 | 987 | 145 | 150 | 33.45 | 2.9 | 566 | 40.9 | 7.95 | 485 | 72 | 0 | 285 | 15.35 | 32
162 | 987 | 145 | 150 | 50.95 | 3.8 | 564 | 39.3 | 8.16 | 486 | 73 | 0 | 194 | 14.63 | 31.5
162 | 987 | 145 | 150 | 73.65 | 5 | 570 | 41.2 | 7.96 | 487 | 79 | 0 | 250 | 14.29 | 32
162 | 987 | 145 | 150 | 108.95 | 6.1 | 559 | 38.4 | 7.97 | 480 | 76 | 0.8 | 291 | 12.3 | 32.5
162 | 987 | 145 | 150 | 137.75 | 6.4 | 565 | 37 | 7.81 | 484 | 76 | 0.2 | 527 | 9.09 | 32
162 | 987 | 140 | 150 | 166.6 | 8.3 | 564 | 36.9 | 7.82 | 478 | 82 | 0 | 356 | 7.87 | 32
162 | 987 | 140 | 150 | 195.84 | 11.3 | 567 | 32.7 | 7.86 | 483 | 101 | 0 | 509 | 6.99 | 32
162 | 987 | 145 | 150 | 215.35 | 15.1 | 561 | 32.7 | 7.88 | 469 | 108 | 0.3 | 455 | 5.57 | 32
162 | 987 | 140 | 150 | 241.1 | 20.9 | 563 | 28.7 | 8.05 | 466 | 123 | 0.1 | 265 | 3.88 | 32
162 | 987 | 140 | 150 | 272.89 | 31.4 | 563 | 20.2 | 7.06 | 460 | 129 | 0 | 222 | 2.3 | 32.5
162 | 987 | 140 | 150 | 297.4 | 43.3 | 565 | 11 | 7.89 | 457 | 134 | 0.4 | 239 | 1.71 | 33
162 | 987 | 140 | 150 | 345.4 | 55 | 562 | 3.7 | 8.29 | 446 | 139 | 1.1 | 176 | 0.64 | 32
162 | 987 | 140 | 150 | 364.7 |  | 559 |  | 8.13 |  |  |  |  | 1.08 | 33
162 | 987 | 140 | 150 | 402.4 |  | 556 |  | 8.77 |  |  |  |  | 2.51 | 33
162 | 987 | 140 | 150 | 432.7 |  | 560 |  | 8.18 |  |  |  |  | 3.26 | 32
162 | 987 | 140 | 150 | 458.7 |  | 541 |  | 8.47 |  |  |  |  | 2.37 | 30
162 | 987 | 130 | 140 | 488.9 |  | 549 |  | 8.47 |  |  |  |  | 1.78 | 31
162 | 987 | 140 | 150 | 519.3 |  | 541 |  | 8.31 |  |  |  |  | 1.31 | 31
162 | 987 | 140 | 150 | 548.1 |  | 539 |  | 8.75 |  |  |  |  | 1.13 | 32
162 | 987 | 135 | 150 | 573.85 |  | 542 |  | 8.74 |  |  |  |  | 1.21 | 31.5
162 | 987 | 135 | 150 | 605.1 |  | 545 | [6 empty] | 0 | 31
162 | 987 | 130 | 145 | 636.1 |  | 527 |  | 8.75 |  |  |  |  | 1.39 | 31
162 | 987 | 42 | 57 | 662.06 |  | 519 |  | 8.95 |  |  |  |  | 1.8 | 30
162 | 987 | 135 | 150 | 689.12 |  | 525 |  | 9.13 |  |  |  |  | 1.75 | 30
162 | 987 | 137 | 150 | 721.03 |  | 514 |  | 8.88 |  |  |  |  | 1.53 | 30
162 | 987 | 114 | 128 | 745.24 |  | 522 |  | 8.77 |  |  |  |  | 1.4 | 30
162 | 987 | 135 | 150 | 775.65 |  | 526 |  | 8.87 |  |  |  |  | 1.37 | 31
162 | 987 | 133 | 150 | 806.13 |  | 540 |  | 8.62 |  |  |  |  | 1.1 | 32
162 | 987 | 145 | 160 | 833.55 |  | 533 |  | 8.8 |  |  |  |  | 1.26 | 30.5
164 | 991 | 145 | 150 | 1.45 | 10.63 | 557 | 52.12 | 7.78 | 478 | 97 | 27.53 | 501 | 3.79 | 35
164 | 991 | 145 | 150 | 2.95 | 10.26 | 556 | 51.47 | 7.67 | 477 | 101 | 26.9 | 588 | 4.01 | 35
164 | 991 | 145 | 150 | 4.45 | 10.14 | 557 | 51.75 | 7.67 | 476 | 107 | 25.38 | 683 | 5.42 | 35
164 | 991 | 145 | 150 | 5.95 | 9.42 | 559 | 49.96 | 7.75 | 484 | 110 | 25.77 | 739 | 6.1 | 35
164 | 991 | 145 | 150 | 7.45 | 9.75 | 559 | 51.01 | 7.79 | 477 | 113 | 23.43 | 758 | 6.85 | 35
164 | 991 | 145 | 150 | 10.55 | 8.23 | 570 | 48.26 | 7.88 | 495 | 124 | 20.55 | 726 | 9.41 | 35
164 | 991 | 145 | 150 | 12.05 | 8.01 | 573 | 48.16 | 7.86 | 495 | 128 | 18.99 | 764 | 9.97 | 34.5
164 | 991 | 145 | 150 | 13.55 | 8.12 | 568 | 48.17 | 8.07 | 487 | 130 | 18.1 |  | 9.29 | 34.5
164 | 991 | 145 | 150 | 15.05 | 7.81 | 575 | 48.55 | 7.99 | 494 | 129 | 17.04 |  | 12.15 | 34.5
164 | 991 | 145 | 150 | 16.55 | 7.16 | 579 | 46.63 | 8.14 | 501 | 133 | 16.16 | 814 | 10.55 | 35
164 | 991 | 145 | 150 | 18.05 | 7.03 | 580 | 47.8 | 8.19 | 497 | 136 | 14.92 | 789 | 10.71 | 35
164 | 991 | 145 | 150 | 20.05 | 7.05 | 582 | 48.56 | 7.97 | 497 | 146 | 13.49 | 1002 | 13.63 | 35
164 | 991 | 145 | 150 | 21.55 | 6.7 | 582 | 47.76 | 8.2 | 500 | 143 | 12.94 | 802 | 15.47 | 35
164 | 991 | 145 | 150 | 23.05 | 6.33 | 585 | 46.79 | 8.11 | 504 | 139 | 12.03 | 908 | 15.52 | 35
164 | 991 | 145 | 150 | 24.55 | 6.26 | 588 | 46.58 | 8.19 | 506 | 143 | 11.22 | 796 | 16.64 | 34.5
164 | 991 | 145 | 150 | 26.05 | 6.38 | 590 | 47.63 | 8.14 | 508 | 145 | 11.46 | 896 | 18.05 | 34
164 | 991 | 145 | 150 | 27.55 | 6.08 | 593 | 46.24 | 8.14 | 512 | 146 | 9.98 | 877 | 19.19 | 35.5
164 | 991 | 145 | 150 | 31.05 | 6 | 595 | 46.47 | 8.17 | 510 | 151 | 7.34 | 852 | 21.57 | 36
164 | 991 | 145 | 150 | 35.55 | 5 | 609 | 44.86 | 8.24 | 522 | 161 | 0.88 | 821 | 26.88 | 36
164 | 991 | 145 | 150 | 40.55 | 5.41 | 626 | 43.41 | 7.97 | 537 | 193 | 0.65 | 827 | 25.26 | 36.2
164 | 991 | 145 | 150 | 45.05 | 5.27 | 641 | 41.29 | 7.83 | 552 | 226 | 0.09 | 764 | 21.74 | 36.2
164 | 991 | 145 | 150 | 51.55 | 7.16 | 659 | 42.21 | 7.7 | 565 | 282 | 0.15 | 689 | 24.33 | 38
164 | 991 | 145 | 150 | 54.55 | 7.44 | 664 | 43.17 | 7.35 | 568 | 295 | 0.15 | 695 | 24.64 | 38
164 | 991 | 40 | 50 | 50.4 | 6.17 | 644 | 40.99 | 7.76 | 555 | 249 | 0.62 | 758 | 23.34 | 37
164 | 991 | 104 | 104 | 51.04 | 9.23 | 522 | 48.61 | 7.79 | 450 | 101 | 25.01 | 43 | 4.04 | 32
164 | 992 | 145 | 150 | 1.45 | 10.37 | 551 | 51.26 | 7.74 | 476 | 96 | 29.08 | 356 | 3.39 | 35
164 | 992 | 145 | 150 | 4.25 | 10.35 | 552 | 50.62 | 7.71 | 478 | 94 | 28.63 | 603 | 3.24 | 35
164 | 992 | 145 | 150 | 5.75 | 10.47 | 550 | 51.07 | 7.71 | 474 | 94 | 28.83 | 632 | 3.09 | 35
164 | 992 | 145 | 150 | 7.25 | 10.44 | 550 | 51.02 | 7.63 | 474 | 90 | 28.46 | 697 | 3.06 | 35
164 | 992 | 145 | 150 | 8.75 | 10.1 | 551 | 50.59 | 7.68 | 476 | 93 | 28.32 | 690 | 2.88 | 35
164 | 992 | 145 | 150 | 10.25 | 10.17 | 553 | 50.3 | 7.7 | 479 | 88 | 28.59 | 726 | 3.1 | 35
164 | 992 | 145 | 150 | 11.75 | 10.54 | 550 | 51.89 | 7.66 | 472 | 86 | 28.52 | 704 | 3.15 | 35
164 | 992 | 145 | 150 | 13.75 | 10.15 | 549 | 49.74 | 7.83 | 476 | 91 | 28.42 | 922 | 3.24 | 35
164 | 992 | 145 | 150 | 15.25 | 10.6 | 551 | 51.29 | 7.71 | 473 | 88 | 28.21 | 828 | 3.29 | 35
164 | 992 | 145 | 150 | 16.75 | 10.52 | 551 | 50.33 | 7.81 | 475 | 87 | 27.83 | 784 | 3.61 | 35
164 | 992 | 145 | 150 | 18.25 | 10.13 | 551 | 49.59 | 7.8 | 478 | 88 | 27.46 | 886 | 4.71 | 35
164 | 992 | 145 | 150 | 19.75 | 10.36 | 554 | 34.67 | 7.79 | 509 | 88 | 27.09 | 893 | 4.39 | 35
164 | 992 | 145 | 150 | 21.25 | 9.91 | 556 | 49.09 | 7.83 | 484 | 91 | 27.33 | 922 | 4.72 | 35
164 | 992 | 145 | 150 | 23.25 | 10.46 | 558 | 49.94 | 7.88 | 483 | 95 | 27.42 | 922 | 5.15 | 35
164 | 992 | 145 | 150 | 24.75 | 10.17 | 560 | 47.85 | 7.97 | 491 | 96 | 27.28 | 958 | 5.62 | 35
164 | 992 | 145 | 150 | 26.25 | 10.02 | 560 | 48.6 |  | 481 | 97 | 25.57 | 1045 |  | 35
164 | 992 | 145 | 150 | 27.75 | 10.37 | 560 | 50.2 | 7.81 | 481 | 97 | 25.41 | 980 | 5.95 | 35
164 | 992 | 145 | 150 | 29.25 | 10.2 | 559 | 49.66 | 7.84 | 477 | 99 | 23.35 | 748 | 6.31 | 35
164 | 992 | 145 | 150 | 30.75 | 9.94 | 558 | 48.51 | 7.94 | 480 | 100 | 23.31 | 654 | 7.13 | 35
164 | 992 | 145 | 150 | 34.25 | 9.89 | 565 | 49.69 | 8.09 | 488 | 100 | 24.25 | 1009 | 8.31 | 35
164 | 992 | 145 | 150 | 38.75 | 9.02 | 571 | 49.09 | 8.02 | 492 | 108 | 21.06 | 958 | 9.99 | 34.5
164 | 992 | 145 | 150 | 43.75 | 8.46 | 577 | 47.19 | 7.59 | 499 | 123 | 16.39 | 994 | 14.49 | 35
164 | 992 | 145 | 150 | 46.75 | 6.79 | 582 | 46.09 | 7.93 | 498 | 124 | 12.1 | 740 | 13.95 | 34.5
164 | 992 | 145 | 150 | 49.75 | 5.76 | 584 | 44.83 | 8.22 | 500 | 141 | 5.84 | 842 | 20.18 | 35
164 | 993 | 95 | 100 | 0.95 | 9.97 | 552 | 49.78 | 7.47 | 475 | 97 | 26.62 | 560 | 3.61 | 34
164 | 993 | 145 | 150 | 3.35 | 9.77 | 559 | 50.75 | 7.68 | 479 | 116 | 24.88 | 623 | 5.42 | 34
164 | 993 | 145 | 150 | 4.85 | 9.07 | 559 | 48.81 | 7.37 | 483 | 132 | 23.97 | 757 | 6.5 | 34
164 | 993 | 145 | 150 | 6.35 | 9.01 | 560 | 50.53 | 7.62 | 479 | 140 | 23.04 | 836 | 7.71 | 34
164 | 993 | 145 | 150 | 7.85 | 8.66 | 558 | 47.65 | 7.4 | 484 | 143 | 22.47 | 768 | 7.65 | 34
164 | 993 | 145 | 150 | 9.35 | 9.16 | 563 | 51.15 | 7.68 | 481 | 145 | 23.28 | 721 | 8.02 | 34.5
164 | 993 | 145 | 150 | 10.85 | 8.52 | 562 | 48.73 | 7.71 | 486 | 146 | 22.81 | 714 | 8.27 | 34.5
164 | 993 | 145 | 150 | 15.25 | 8.61 | 570 | 50.47 | 7.86 | 488 | 172 | 20.67 | 727 | 11.02 | 34.5
164 | 993 | 145 | 150 | 16.75 | 7.66 | 570 | 48.79 | 7.94 | 489 | 189 | 16.74 | 736 | 14.72 | 34.5
164 | 993 | 145 | 150 | 18.25 | 6.47 | 573 | 45.16 | 8.06 | 496 | 201 | 13.04 | 757 | 15.95 | 34.5
164 | 993 | 145 | 150 | 19.75 | 6.11 | 578 | 44.17 | 7.91 | 496 | 210 | 9.91 | 755 | 16.07 | 34.5
164 | 993 | 145 | 150 | 21.25 | 5.41 | 581 | 43.95 | 8.09 | 498 | 234 | 5.97 | 780 | 21.71 | 34.5
164 | 993 | 145 | 150 | 22.75 | 5.37 | 585 | 44.11 | 8.02 | 502 | 242 | 5.55 | 868 | 23.09 | 35.5
164 | 993 | 145 | 150 | 25.95 | 4.78 | 589 | 41.26 | 7.85 | 507 | 298 | 1.86 | 782 | 25.28 | 36
164 | 993 | 145 | 150 | 30.45 | 5.82 | 599 | 39.51 | 7.69 | 520 | 330 | 3.27 | 702 | 26.25 | 36
164 | 993 | 145 | 150 | 35.55 | 6.72 | 613 | 38.54 | 7.93 | 535 | 421 | 2.85 | 734 | 28.69 | 36
164 | 993 | 145 | 150 | 40.05 | 6.82 | 631 | 38 | 7.91 | 552 | 445 | 3.52 | 612 | 28.45 | 37
164 | 993 | 145 | 150 | 45.15 | 8.57 | 638 | 39.8 | 7.57 | 549 | 484 | 3.46 | 671 | 28.19 | 38
164 | 993 | 145 | 150 | 46.65 | 6.77 | 642 | 36.1 | 7.47 | 560 | 506 | 1.41 | 668 | 25.91 | 37
164 | 994 | 140 | 150 | 1.4 | 9.45 | 5.55 | 49.54 | 7.65 | 490 | 93 | 25.58 | 469 | 4.97 | 34
164 | 994 | 140 | 150 | 2.9 | 8.51 | 5.57 | 46.9 | 8.16 | 483 | 93 | 23.93 | 693 | 5.22 | 34
164 | 994 | 140 | 150 | 4.4 | 8.43 | 5.57 | 48.11 | 7.57 | 498 | 93 | 22.65 | 693 | 6.04 | 34
164 | 994 | 140 | 150 | 5.9 | 8.62 | 5.58 | 46.63 | 7.62 | 464 | 93 | 23.23 | 697 | 6.51 | 34
164 | 994 | 140 | 150 | 7.4 | 7.16 | 5.57 | 45.28 | 7.74 | 470 | 96 | 20.6 | 606 | 7.22 | 34
164 | 994 | 140 | 150 | 9.3 | 5.17 | 5.6 | 40.88 | 7.81 | 473 | 97 | 14.43 | 611 | 8.73 | 33
164 | 994 | 140 | 150 | 10.8 | 4.59 | 5.59 | 39.34 | 7.97 | 465 | 97 | 12.89 | 506 | 9.82 | 33
164 | 994 | 140 | 150 | 12.3 | 4.04 | 5.6 | 38.26 | 7.91 | 467 | 100 | 11.05 | 585 | 10.32 | 32.5
164 | 994 | 140 | 150 | 13.8 | 3.74 | 5.59 | 36.13 | 8.04 | 468 | 100 | 9.18 | 615 | 11.69 | 32.5
164 | 994 | 140 | 150 | 15.3 | 3.31 | 5.56 | 34.29 | 8.02 | 467 | 99 | 6.75 | 707 | 12.97 | 32
164 | 994 | 140 | 150 | 16.8 | 3.19 | 5.58 | 35.6 | 8.1 | 488 | 102 | 5.08 | 668 | 13.83 | 32
164 | 994 | 140 | 150 | 18.8 | 2.96 | 5.58 | 34.09 | 8.07 | 476 | 108 | 4.11 | 775 | 14.33 | 32
164 | 994 | 140 | 150 | 20.3 | 2.92 | 5.58 | 32.97 | 8.22 | 492 | 107 | 1.22 | 773 | 16.49 | 32
164 | 994 | 140 | 150 | 21.8 | 2.68 | 5.59 | 31.46 | 8.25 | 484 | 109 | 1.25 | 736 | 16.58 | 32
164 | 994 | 140 | 150 | 23.3 | 2.51 | 5.58 | 29.45 | 8.22 | 469 | 110 | 0.66 | 711 | 16.16 | 31.5
164 | 994 | 140 | 150 | 24.8 | 2.67 | 5.58 | 28.33 |  | 470 | 113 | 0.18 | 729 |  | 31
164 | 994 | 140 | 150 | 26.3 | 2.73 | 5.58 | 28.05 | 8.22 | 470 | 117 | 0.56 | 720 | 16.37 | 31
164 | 994 | 140 | 150 | 28.89 | 2.6 | 5.55 | 27.16 | 8.11 | 479 | 117 | 1.01 | 750 | 14.85 | 31
164 | 994 | 140 | 150 | 30.39 | 2.69 | 5.57 | 27.17 | 8.01 | 485 | 121 | 1.39 | 805 | 15.32 | 31
164 | 994 | 140 | 150 | 31.89 | 2.77 | 5.55 | 25.98 | 7.94 | 485 | 123 | 0.18 | 851 | 16.98 | 30.5
164 | 994 | 140 | 150 | 33.39 | 2.91 | 5.52 | 26.43 | 8.02 | 496 | 116 | 0.75 | 734 | 16.45 | 30.5
164 | 994 | 140 | 150 | 34.89 | 2.48 | 5.52 | 24.17 | 7.75 | 467 | 114 | 0.99 | 812 | 16.59 | 31
164 | 994 | 145 | 150 | 1.45 | 9.43 | 5.57 | 50.56 | 7.78 |  |  | 25.93 |  | 4.52 | 34
164 | 994 | 145 | 150 | 2.95 | 8.44 | 5.57 | 49 | 7.73 |  | 88 | 23.32 | 547 | 5.37 | 33.5
164 | 994 | 145 | 150 | 5.95 | 6.67 | 5.58 | 47.15 | 7.73 |  | 89 | 20.4 | 558 | 6.19 | 34
164 | 994 | 145 | 150 | 26.35 | 2.29 | 5.55 | 26.76 | 8.02 | 490 | 110 | 0.92 | 599 | 15.99 | 31
164 | 994 | 140 | 145 | 29.3 | 1.95 | 5.5 | 25.16 | 8.05 | 494 | 104 | 0.67 | 775 | 15.34 | 31
164 | 994 | 145 | 150 | 35.85 | 2.45 | 5.55 | 24.86 | 7.96 | 486 | 119 | 1.47 | 718 | 18.57 | 31
164 | 994 | 145 | 150 | 40.35 | 1.86 | 5.51 | 22.7 | 7.94 | 493 | 102 | 0 | 716 | 18.97 | 31
164 | 994 | 145 | 150 | 48.05 | 2.17 | 5.52 | 23.62 | 8.01 | 494 | 101 | 0.25 | 734 | 23.84 | 31
164 | 994 | 145 | 150 | 57.85 | 1.71 | 5.49 | 22.22 | 7.89 | 485 | 92 | 0 | 661 | 26.29 | 31
164 | 994 | 140 | 150 | 68.8 | 1.75 | 5.45 | 21.71 | 7.93 | 487 | 88 | 0.16 | 707 | 30.49 | 32
164 | 994 | 145 | 150 | 74.85 | 1.69 | 5.47 | 22.24 | 7.57 | 488 | 89 | 1.5 | 857 | 32.79 | 32
164 | 994 | 145 | 150 | 84.35 | 2.16 | 5.47 | 24.42 | 8.05 | 490 | 97 | 2.72 | 805 | 31.75 | 32
164 | 994 | 145 | 150 | 93.85 | 1.83 | 5.42 | 21.09 | 8.4 | 490 | 78 | 0.71 | 611 | 38.72 | 32
164 | 994 | 145 | 150 | 103.35 | 1.39 | 5.35 | 20.23 | 8.07 | 495 | 68 | 0 | 750 | 47.37 | 32
164 | 994 | 145 | 150 | 117.35 | 1.68 | 5.37 | 20.69 | 8.06 | 496 | 73 | 0.22 | 825 | 55.05 | 32
164 | 994 | 145 | 150 | 127.68 | 1.43 | 5.34 | 19.95 | 7.93 | 506 | 61 | 0 | 727 | 53.74 | 33
164 | 994 | 145 | 150 | 131.85 | 0.83 | 5.34 | 18.04 | 8.22 | 503 | 43 | 0.25 | 562 | 57.79 | 33.5
164 | 994 | 145 | 150 | 142.85 | 1.48 | 5.3 | 19.19 | 8.15 | 512 | 62 | 0.54 | 702 | 68.22 | 34
164 | 994 | 145 | 150 | 162.85 | 2.13 | 5.23 | 19.1 | 7.89 | 508 | 72 | 0.16 | 780 | 76.6 | 34
164 | 994 | 145 | 150 | 170.75 | 2.48 | 5.24 | 19.53 | 7.72 | 505 | 76 | 0.62 | 910 | 77.87 | 34
164 | 994 | 140 | 150 | 180.8 | 1.84 | 5.25 | 18.29 | 7.92 | 506 | 66 | 0.62 | 771 | 78.64 | 34
164 | 994 | 135 | 150 | 188.35 | 2.62 | 5.17 | 19.16 | 7.68 | 511 | 78 | 0.56 | 924 | 81.37 | 34
164 | 994 | 135 | 145 | 194.95 | 2.65 | 5.21 | 18.73 | 7.73 | 508 | 77 | 0.42 | 864 | 87.46 | 34
164 | 994 | 140 | 150 | 209.2 | 2.58 | 5.03 | 18.19 | 7.52 | 493 | 74 | 1.54 | 830 | 83.49 | 33
164 | 994 | 140 | 150 | 215.8 | 2.75 | 5.16 | 18.88 | 7.43 | 508 | 80 | 1.5 | 944 | 92.16 | 34
164 | 994 | 45 | 50 | 234.05 | 2.85 | 5.13 | 19.11 | 7.27 | 515 | 84 | 1.62 | 805 | 96.1 | 34
164 | 994 | 145 | 150 | 244.58 | 2.46 | 4.89 | 18.19 | 7.59 | 492 | 75 | 1.02 | 937 | 92.49 | 32.2
164 | 994 | 67 | 72 | 259.47 | 1.98 | 4.87 | 17.4 | 7.44 | 484 | 69 | 2.71 | 702 | 87 | 32
164 | 994 | 130 | 140 | 262.2 | 2.04 | 5.14 | 19.19 | 7.71 | 510 | 80 | 2.49 | 869 | 92.9 | 34
164 | 994 | 140 | 150 | 273.29 | 2.02 | 5.12 | 18.82 | 7.44 | 503 | 75 | 2.59 | 684 | 92.14 | 34
164 | 994 | 143 | 153 | 291.89 | 1.88 | 4.87 | 16.37 | 7.89 | 486 | 73 | 1.93 | 780 | 90.57 | 32
164 | 994 | 0 | 23 | 299.4 | 3.5 | 5.13 | 25.9 | 7.5 | 477 | 90 | 11.07 | 675 | 59.36 | 33
164 | 994 | 145 | 150 | 310.45 | 2.19 | 5.04 | 16.93 | 7.3 | 509 | 85 | 0.93 | 940 | 103.24 | 34
164 | 994 | 93 | 98 | 319.53 | 1.84 | 5.05 | 16.19 | 7.6 | 509 | 76 | 0.77 | 869 | 100.04 | 34
164 | 994 | 24 | 30 | 333.02 | 1.46 | 5.07 | 14.47 | 7.6 | 507 | 64 | 0 | 693 | 103.43 | 34
164 | 994 | 122 | 132 | 341.67 | 1.05 | 4.91 | 12.92 | 7.7 | 487 | 54 | 0.5 | 624 | 96.65 | 32
164 | 994 | 140 | 150 | 351.98 | 2.23 | 5.06 | 15.09 | 7.4 | 506 | 85 | 0.76 | 885 | 104.25 | 34
164 | 994 | 135 | 150 | 359.53 | 2.61 | 5.02 | 16.46 | 7.3 | 500 | 88 | 2.59 | 951 | 96.26 | 33
164 | 994 | 135 | 150 | 368.15 | 2.89 | 5.15 | 17 | 7.73 | 509 | 99 | 2.54 | 899 | 98.36 | 34
164 | 994 | 135 | 150 | 379.36 | 2.05 | 4.99 | 14.42 | 7.84 | 498 | 87 | 1.33 | 928 | 100.62 | 33
164 | 994 | 130 | 145 | 391.9 | 1.48 | 4.48 | 10.63 | 7.6 | 449 | 66 | 0.19 | 869 | 87.81 | 30
164 | 994 | 135 | 150 | 402.65 | 2.29 | 5.09 | 13.92 | 7.81 | 503 | 89 | 0.6 | 972 | 101.22 | 33
164 | 994 | 102 | 112 | 407.7 | 1.36 | 4.55 | 10.78 | 7.55 | 451 | 61 | 1.24 | 839 | 81.8 | 30
164 | 994 | 140 | 150 | 416.2 | 2.22 | 4.91 | 13.12 | 7.9 | 492 | 83 | 1.62 | 1024 | 92.58 | 33
164 | 994 | 137 | 147 | 427.37 | 2.74 | 5 | 13.16 | 7.29 | 501 | 95 | 0.84 | 1049 | 100.92 | 34
164 | 994 | 8 | 12 | 434.18 | 3.31 | 5.17 | 15.86 | 7.62 | 506 |  | 3.65 |  | 91.56 | 34
164 | 994 | 140 | 150 | 439.5 | 2.69 | 5.09 | 13.57 | 7.59 | 508 | 93 | 0.91 | 1097 | 95.36 | 34
164 | 994 | 135 | 150 | 456.25 | 3.3 | 5.15 | 15.02 | 7.2 | 502 | 104 | 2.71 | 1065 | 91.27 | 34
164 | 994 | 111 | 126 | 464.11 | 2.79 | 5.14 | 13.94 | 7.29 | 503 | 101 | 1.82 | 1059 | 91.32 | 34
164 | 994 | 135 | 150 | 473.95 | 3.11 | 5.12 | 13.53 | 7.16 | 504 | 107 | 1.25 | 1120 | 96.92 | 34
164 | 994 | 135 | 150 | 485.93 | 3.07 | 5.15 | 13.63 | 7.81 | 502 | 107 | 1.38 | 1136 | 93.99 | 34
164 | 994 | 135 | 150 | 495.75 | 3.56 | 5.19 | 14.69 | 7.14 | 502 | 117 | 2.07 | 1175 | 91.72 | 34
164 | 994 | 135 | 150 | 504.35 | 3.26 | 5.15 | 13.69 | 7.97 | 500 | 108 | 1.3 | 1113 | 92.37 | 34
164 | 994 | 135 | 150 | 516.03 | 2.84 | 5.16 | 13.85 | 7.86 | 496 | 105 | 1.72 | 1164 | 84.54 | 34
164 | 994 | 140 | 155 | 525.1 | 3.43 | 5.15 | 14.45 | 7.35 | 495 | 114 | 1.54 | 1168 | 87.51 | 34
164 | 994 | 4 | 10 | 540.14 | 3.75 | 4.52 | 14.92 |  | 433 | 100 | 4.94 | 974 |  | 30
164 | 994 | 118 | 128 | 546.63 | 3.19 | 5.14 | 13.4 | 7.34 | 496 | 110 | 1.63 |  | 78.89 | 34
164 | 994 | 135 | 150 | 556.15 | 2.35 | 5.19 | 12.98 | 7.91 | 495 | 100 | 2.12 | 919 | 75.75 | 33.5
164 | 994 | 135 | 150 | 565.04 | 2.03 | 5.18 | 12.56 | 7.6 | 498 | 98 | 1.69 | 905 | 75.44 | 33.5
164 | 994 | 0 | 20 | 568.9 | 4.79 | 5.51 | 23.84 | 7.8 | 484 | 103 | 12.74 | 771 | 42.26 | 33.8
164 | 994 | 135 | 150 | 572.75 | 4.07 | 5.15 | 14.74 | 7.27 | 496 | 100 | 1.53 | 1159 | 82.28 | 33
164 | 994 | 135 | 150 | 579.85 | 3.28 | 5.17 | 14.02 | 7.31 | 484 | 120 | 2.03 | 1004 | 74.3 | 33
164 | 994 | 42 | 57 | 591.52 | 4.71 | 5.18 | 16.22 | 7.23 | 493 | 136 | 2.93 | 1120 | 76.97 | 33
164 | 994 | 135 | 150 | 599.39 | 3.58 | 5.21 | 13.77 | 7.91 | 482 | 121 | 2.26 | 947 | 68.6 | 33
164 | 994 | 135 | 150 | 613.05 | 5.23 | 5.26 | 15.6 | 7.93 | 485 | 137 | 3.74 | 988 | 68.32 | 33
164 | 994 | 135 | 150 | 624.35 | 3.28 | 5.28 | 14.39 | 7.83 | 484 | 116 | 2.67 | 787 | 65.03 | 33
164 | 994 | 88 | 108 | 628.5 | 4.46 | 5.3 | 15.84 |  | 478 | 137 | 3.88 | 782 |  | 33
164 | 994 | 130 | 150 | 639 | 4.5 | 5.19 | 14.96 | 7.41 | 480 | 138 | 1.93 | 819 | 64.43 | 33
164 | 994 | 118 | 133 | 653.1 | 3.38 | 5.26 | 13.42 | 7.91 | 471 | 117 | 0.53 | 693 | 57.4 | 32
164 | 994 | 135 | 150 | 661.76 | 3.88 | 5.25 | 14.52 | 7.23 | 470 | 124 | 2.19 |  | 56.08 | 32
164 | 994 | 135 | 150 | 669.69 | 3.2 | 5.24 | 13.04 | 7.81 | 466 | 117 | 2.04 | 652 | 48.45 | 31.9
164 | 994 | 135 | 150 | 686.53 | 4.2 | 5.24 | 13.56 | 7.8 | 471 | 122 | 2.62 | 636 | 54.71 | 31.9
164 | 994 | 130 | 150 | 696.6 | 5.62 | 5.25 | 15.19 | 7.45 | 468 | 139 | 3.23 | 791 | 55.79 | 32.2
164 | 994 | 140 | 150 | 243.2 | 2.2 | 5.02 | 17.27 | 7.35 | 500 | 69 | 0.4 | 919 | 85.93 | 34
164 | 994 | 140 | 150 | 244.7 | 2.22 | 5.11 | 18.28 | 7.74 | 505 | 73 | 1.66 | 878 | 95.94 | 34
164 | 994 | 140 | 150 | 246.2 | 1.89 | 5.15 | 18.05 | 7.73 | 508 | 76 | 0.39 | 960 | 99.77 | 34
164 | 994 | 140 | 150 | 247.7 | 1.02 | 4.78 | 13.95 | 7.8 | 466 | 41 | 1 | 679 | 83.76 | 31
164 | 994 | 140 | 150 | 252.8 | 1.59 | 5.11 | 16.29 | 7.8 | 503 | 59 | 0.54 | 599 | 100.79 | 34
164 | 994 | 135 | 150 | 254.25 | 1.22 | 4.95 | 15.28 | 7.73 | 491 | 44 | 1.09 | 526 | 90.33 | 32.5
164 | 994 | 135 | 150 | 255.75 | 1.28 | 5.08 | 15.45 | 7.63 | 501 | 49 | 0.15 | 540 | 92.96 | 33
164 | 994 | 135 | 150 | 257.25 | 1.55 | 5.1 | 16.13 | 7.92 | 505 | 54 | 0.02 | 544 | 102.53 | 34
164 | 994 | 140 | 150 | 258.8 | 0.85 | 5.16 | 15.08 | 8.07 | 516 | 42 | 0.2 | 474 | 99.34 | 34
164 | 994 | 135 | 150 | 264.61 | 1.07 | 4.97 | 14.64 | 8 | 493 | 37 | 1.4 | 524 | 93.27 | 33
164 | 994 | 135 | 150 | 266.11 | 1.34 | 5.03 | 15.96 | 8 | 496 | 49 | 0.84 | 608 | 96.64 | 33.5
164 | 994 | 135 | 150 | 271.95 | 1.25 | 5.12 | 15.38 | 7.81 | 515 | 44 | 0.73 | 462 | 96.79 | 34
164 | 994 | 135 | 150 | 273.45 | 1.26 | 5.07 | 16.42 | 7.93 | 503 | 55 | 0.72 | 537 | 98.68 | 34
164 | 994 | 135 | 150 | 274.95 | 0.98 | 5.15 | 15.33 | 7.82 | 507 | 37 | 1.52 | 435 | 99.02 | 34
164 | 994 | 135 | 150 | 276.45 | 0.75 | 5.1 | 15.64 | 7.81 | 504 | 44 | 0.03 | 506 | 102.49 | 34
164 | 994 | 135 | 150 | 378.05 | 1.03 | 5.02 | 12.14 | 7.98 | 494 | 42 | 1.1 | 604 | 91.86 | 33
164 | 994 | 135 | 150 | 379.55 | 1.24 | 4.98 | 11.95 | 8.07 | 487 | 49 | 0.93 | 567 | 90.09 | 33
164 | 994 | 135 | 150 | 381.05 | 1.07 | 5.04 | 11.23 | 8.03 | 491 | 41 | 1.16 | 592 | 88.53 | 32.5
164 | 994 | 135 | 150 | 382.55 | 0.78 | 5.06 | 9.64 | 8.03 | 489 | 26 | 1.31 | 467 | 86.98 | 32.5
164 | 994 | 135 | 150 | 387.86 | 0.81 | 4.47 | 8.82 |  | 430 | 31 | 1.2 | 574 | 76.12 | 29
164 | 994 | 120 | 135 | 389.21 | 1.03 | 5.11 | 12.45 | 7.77 | 497 | 64 | 1.14 | 661 | 95.78 | 34
164 | 994 | 135 | 150 | 390.71 | 1 | 5.08 | 11.98 | 7.92 | 495 | 45 | 1.38 | 569 | 93.91 | 34
164 | 994 | 145 | 160 | 392.31 | 0.9 | 5.09 | 11.45 | 7.9 | 491 | 39 | 2.12 | 542 | 90.01 | 33
164 | 994 | 135 | 150 | 397.15 | 0.83 | 5.08 | 11.01 | 7.85 | 491 | 39 | 1.58 | 499 | 90.44 | 33
164 | 994 | 135 | 150 | 398.65 | 0.74 | 4.66 | 8.94 | 8.04 | 451 | 25 | 1.98 | 474 | 75.26 | 32
164 | 994 | 135 | 150 | 400.15 | 0.98 | 5.06 | 11.85 | 7.93 | 494 | 53 | 1.71 | 645 | 88.15 | 32
164 | 994 | 135 | 150 | 401.65 | 0.87 | 5.14 | 10.93 | 7.87 | 496 | 37 | 1.72 | 474 | 84.93 | 34
164 | 994 | 135 | 150 | 406.75 | 0.81 | 4.72 | 8.29 | 8.16 | 450 | 35 | 1.32 | 512 | 73.25 | 30
164 | 994 | 135 | 150 | 408.25 | 0.28 | 5.05 | 7.88 | 8.13 | 475 | 20 | 0.99 |  | 72.84 | 32
164 | 994 | 135 | 150 | 409.75 | 0.77 | 4.93 | 9.44 | 8 | 472 | 29 | 1.16 | 569 | 77.01 | 32
164 | 994 | 135 | 150 | 411.25 | 0.73 | 4.91 | 8.69 | 8 | 468 | 27 | 1.47 | 569 | 75.15 | 32
164 | 994 | 135 | 150 | 412.75 | 0.64 | 5.11 | 9.11 | 8.18 | 488 | 24 | 1.58 | 503 | 78.57 | 32
164 | 995 | 145 | 152 | 1.45 | 9.69 | 555 | 50.82 | 7.63 | 491 | 93 | 26.38 | 427 | 4.58 | 34.5
164 | 995 | 150 | 155 | 3.2 | 7.83 | 557 | 48.37 | 7.85 | 487 | 93 | 22.8 | 604 | 5.54 | 34
164 | 995 | 150 | 155 | 4.75 | 7.25 | 559 | 48.31 | 7.74 | 483 | 94 | 21.12 | 556 | 6.19 | 34
164 | 995 | 150 | 155 | 6.3 | 6.95 | 561 | 46.61 | 7.6 | 494 | 99 | 19.28 | 546 | 7.13 | 34
164 | 995 | 150 | 155 | 7.85 | 6.41 | 559 | 46.46 | 7.83 | 494 | 96 | 17.61 | 576 | 8.05 | 33
164 | 995 | 0 | 5 | 9.45 | 5.27 | 560 | 44.03 | 7.85 | 491 | 96 | 15.46 | 556 | 8.05 | 33
164 | 995 | 150 | 155 | 12.7 | 4.56 | 562 | 40.68 | 7.97 | 496 | 101 | 11.17 | 702 | 10.98 | 32.5
164 | 995 | 150 | 155 | 14.25 | 4.2 | 562 | 38.92 | 8.15 | 494 | 103 | 9.17 | 733 | 12.8 | 32.5
164 | 995 | 145 | 150 | 15.75 | 4.03 | 563 | 37.84 | 8.1 | 497 | 106 | 6.87 | 780 | 13.54 | 32.5
164 | 995 | 145 | 150 | 17.25 | 3.7 | 562 | 36.29 | 8.32 | 493 | 105 | 5.17 | 746 | 14.77 | 32.5
164 | 995 | 145 | 150 | 18.75 | 3.44 | 559 | 35.3 | 8.26 | 490 | 109 | 4.07 | 760 |  | 32
164 | 995 | 145 | 150 | 20.25 | 3.37 | 561 | 33.38 | 8.33 | 497 | 110 | 2.13 | 794 | 18.56 | 32
164 | 995 | 145 | 150 | 22.15 | 3.36 | 563 | 31.75 | 8.27 | 505 | 112 | 0.32 | 729 | 20.09 | 32
164 | 995 | 145 | 150 | 23.65 | 2.9 | 560 | 30.66 | 8.18 | 499 | 117 | 0.27 | 780 | 20.17 | 32
164 | 995 | 145 | 150 | 25.15 | 2.96 | 561 | 29.62 | 8.13 | 501 | 117 | 0 | 757 | 19.06 | 32
164 | 995 | 145 | 150 | 26.65 | 2.85 | 556 | 28.21 | 8.12 | 500 | 118 | 0 | 828 | 18.7 | 32
164 | 995 | 145 | 150 | 28.15 | 2.69 | 556 | 27.69 | 8.18 | 509 | 119 | 0 | 882 | 18.7 | 32
164 | 995 | 35 | 40 | 28.55 | 2.85 | 557 | 27.07 | 8.02 | 498 | 119 | 0.08 | 879 | 18.26 | 31
164 | 995 | 145 | 150 | 37.65 | 2.85 | 553 | 24.47 | 7.97 | 508 | 125 | 0 | 950 | 20.21 | 31
164 | 995 | 140 | 150 | 47.1 | 2.65 | 546 | 24.04 | 7.9 | 501 | 122 | 0 | 848 | 23 | 30.5
164 | 995 | 140 | 150 | 56.6 | 2.25 | 544 | 22.94 | 7.97 | 514 | 110 | 0.22 | 831 | 28.24 | 31
164 | 995 | 140 | 150 | 66.1 | 2.22 | 544 | 22.06 | 7.98 | 496 | 104 | 0 | 882 | 32.22 | 31
164 | 995 | 34 | 50 | 68.54 | 3.04 | 545 | 27.92 | 7.98 | 491 | 109 | 6.13 | 723 | 22.96 | 32
164 | 995 | 140 | 150 | 73.6 | 2.19 | 541 | 22.41 | 8.08 | 498 | 101 | 0.08 | 852 | 30.69 | 31.5
164 | 995 | 59 | 69 | 82.29 | 2.02 | 538 | 21.51 | 7.79 | 493 | 94 | 0 | 672 | 42.25 | 32
164 | 995 | 130 | 150 | 95.98 | 1.61 | 532 | 20.99 | 8 | 497 | 83 | 0 | 753 | 44.99 | 32
164 | 995 | 150 | 160 | 105.2 | 1.41 | 532 | 20.25 | 8 | 504 | 73 | 0 | 811 | 51.68 | 32
164 | 995 | 140 | 150 | 113.1 | 1.81 | 531 | 20.96 | 7.84 | 515 | 81 | 0.18 | 882 | 57.41 | 32.5
164 | 995 | 140 | 150 | 122.58 | 1.92 | 527 | 20.32 | 7.64 | 509 | 80 | 0 | 889 | 63.22 | 33
164 | 995 | 140 | 150 | 133.98 | 2.25 | 525 | 20.2 | 7.57 | 512 | 79 | 0 | 893 | 70.01 | 33
164 | 995 | 140 | 150 | 143.1 | 2.53 | 523 | 20.12 | 7.78 | 514 | 79 | 0.09 | 825 | 75.86 | 34
164 | 995 | 47 | 61 | 145.67 | 2.38 | 514 | 19.32 | 7.52 | 496 | 77 | 0.27 | 733 | 74.93 | 32
164 | 995 | 64 | 74 | 153.72 | 2.64 | 525 | 19.86 | 7.47 | 516 | 80 | 0 | 950 | 81.61 | 33
164 | 995 | 135 | 150 | 166.55 | 2.64 | 521 | 20.69 | 7.8 | 526 | 83 | 0.74 | 1086 | 83.41 | 34
164 | 995 | 135 | 150 | 169.55 | 2.38 | 522 | 19.66 | 7.41 | 517 | 82 | 0 | 937 | 86.03 | 34
164 | 995 | 135 | 150 | 177.65 | 2.6 | 521 | 19.43 | 7.93 | 519 | 82 | 0.69 | 947 | 88.25 | 34
164 | 995 | 135 | 150 | 180.65 | 2.58 | 523 | 19.75 | 7.9 | 524 | 81 | 0.41 | 872 | 91.2 | 34
164 | 995 | 135 | 150 | 187.25 | 2.3 | 521 | 18.84 | 7.87 | 521 | 84 | 0.96 | 978 | 90.49 | 34
164 | 995 | 135 | 150 | 190.25 | 2.39 | 519 | 18.99 | 7.93 | 521 | 81 | 0.84 | 913 | 92.73 | 34
164 | 995 | 135 | 150 | 195.35 | 2.51 | 505 | 18.4 | 7.93 | 508 | 76 | 0.7 | 913 | 90.29 | 32.5
164 | 995 | 135 | 150 | 205.05 | 2.48 | 514 | 17.6 | 7.9 | 518 | 77 | 0.64 | 869 | 97.42 | 34
164 | 995 | 135 | 150 | 208.05 | 2.46 | 508 | 18.53 | 7.93 | 517 | 83 | 0 | 998 | 100.61 | 34.5
164 | 995 | 28 | 42 | 223.18 | 1.29 | 501 | 15.58 | 8.07 | 515 | 59 | 0.17 | 631 | 99.94 | 33.8
164 | 995 | 71 | 89 | 223.61 | 6.43 | 548 | 37.13 |  | 498 | 90 | 19.52 | 607 |  | 35
164 | 995 | 135 | 150 | 228.25 | 2.44 | 510 | 17.77 | 7.63 | 524 | 80 | 0 | 794 | 104.27 | 34
164 | 995 | 135 | 150 | 231.25 | 2.94 | 508 | 17.93 | 7.95 | 521 | 81 | 0.19 | 784 | 106.85 | 34
164 | 995 | 103 | 118 | 235.63 | 2.17 | 494 | 17.17 | 7.93 | 504 | 71 | 0.38 | 899 | 100.18 | 33
164 | 995 | 68 | 82 | 244.88 | 1.99 | 466 | 15.02 | 7.95 | 477 | 64 | 0.55 | 811 | 94.65 | 31.5
164 | 995 | 85 | 100 | 247.74 | 2.3 | 489 | 16.59 | 7.67 | 505 | 79 | 0.12 | 923 | 105.71 | 33.5
164 | 995 | 135 | 150 | 253.65 | 1.75 | 496 | 16.27 | 7.98 | 516 | 75 | 0 | 689 | 105.41 | 34
164 | 995 | 128 | 143 | 259.58 | 1.81 | 507 | 17.08 | 7.95 | 526 | 78 | 0.63 | 682 | 107.98 | 34
164 | 995 | 118 | 133 | 263.08 | 1.93 | 505 | 16.81 | 8.03 | 526 | 75 | 0.12 | 798 | 106.84 | 34.5
164 | 995 | 135 | 150 | 272.85 | 1.99 | 510 | 16.93 | 7.35 | 524 | 72 | 0.63 | 687 | 110.88 | 34.5
164 | 995 | 88 | 103 | 276.78 | 1.95 | 503 | 17.2 | 7.3 | 509 | 75 | 0.23 | 881 | 108.85 | 34
164 | 995 | 106 | 121 | 282.16 | 1.12 | 502 | 15.19 | 7.89 | 516 | 59 | 0 | 654 | 104.04 | 34
164 | 995 | 130 | 150 | 292 | 2.1 | 506 | 17.38 | 7.09 | 520 | 89 | 0.62 | 806 | 113 | 34.5
164 | 995 | 130 | 150 | 295 | 1.99 | 505 | 16.71 | 7.37 | 519 | 89 | 0 | 806 | 114.03 | 34.5
164 | 995 | 9 | 24 | 300.39 | 4.34 | 543 | 29.47 | 7.4 | 511 | 95 | 13.51 | 667 | 59.27 | 35
164 | 995 | 65 | 95 | 331.29 | 1.72 | 493 | 14.67 | 8.05 | 504 | 68 | 0.13 | 643 | 104.25 | 33.5
164 | 995 | 0 | 20 | 340.4 | 2.03 | 500 | 15.45 | 7.92 | 515 | 92 | 0.04 | 912 | 112.18 | 34
164 | 995 | 130 | 150 | 349.9 | 2.13 | 487 | 15.08 | 7.34 | 502 | 96 | 0.34 | 832 | 110.35 | 34
164 | 995 | 130 | 150 | 352.9 | 2.05 | 507 | 16.33 |  | 520 | 93 | 1.07 | 794 |  | 34
164 | 995 | 130 | 150 | 359.5 | 1.85 | 493 | 15.79 | 7.79 | 497 | 85 | 1.67 | 804 | 97.78 | 34
164 | 995 | 19 | 39 | 364.39 | 1.73 | 504 | 14.46 | 7.41 | 517 | 88 | 0.5 | 828 | 109.61 | 34
164 | 995 | 130 | 150 | 369.2 | 2.15 | 489 | 14.4 | 7.52 | 499 | 88 | 0.52 | 868 | 106.14 | 33.5
164 | 995 | 13 | 33 | 377.63 | 1.43 |  | 12.92 | 8.03 | 495 | 53 | 4.07 | 538 | 80.11 | 33
164 | 995 | 130 | 150 | 382.39 | 2.65 | 510 | 15.56 | 7.93 | 517 | 101 | 0.63 | 1039 | 109.96 | 34.5
164 | 995 | 122 | 142 | 385.31 | 2.29 | 501 | 15.34 | 7.93 | 506 | 90 | 1.86 | 965 | 105.62 | 34
164 | 995 | 130 | 150 | 389.9 | 2.23 | 497 | 15.93 | 7.82 | 501 | 92 | 2.58 | 957 | 97.05 | 33
164 | 995 | 130 | 150 | 392.9 | 1.96 | 495 | 14.46 | 8 | 506 | 107 | 0.76 | 885 | 104 | 34
164 | 995 | 0 | 23 | 396.8 | 2.03 |  | 14.73 | 7.9 | 493 | 77 | 3.35 | 720 | 87.51 | 32.5
164 | 995 | 130 | 150 | 400.6 | 1.97 | 486 | 13.34 | 7.95 | 493 | 87 | 1.2 | 902 | 97.32 | 33
164 | 995 | 130 | 150 | 403.6 | 2.16 | 506 | 13.92 | 7.92 | 516 | 105 | 0.92 | 927 | 104.37 | 34
164 | 995 | 130 | 150 | 409.2 | 2.4 | 484 | 13.52 | 7.97 | 501 | 96 | 0.35 | 1044 | 105.21 | 33
164 | 995 | 130 | 150 | 413.7 | 2.47 | 508 | 14.95 | 8.02 | 502 | 104 | 2.21 | 1050 | 100.34 | 34
164 | 995 | 130 | 150 | 418.8 | 2.16 | 452 | 12.88 | 8.13 | 448 | 79 | 2.7 | 815 | 79.69 | 30
164 | 995 | 44 | 64 | 422.44 | 2.16 | 492 | 12.84 | 8.15 | 497 | 93 | 0.21 | 1033 | 99.92 | 33
164 | 995 | 130 | 150 | 429.4 | 1.97 | 483 | 11.55 | 8.1 | 487 | 78 | 0.53 | 810 | 92.52 | 32
164 | 995 | 130 | 150 | 433.9 | 1.94 | 482 | 11.79 | 8.03 | 486 | 87 | 0.55 | 906 | 96 | 32
164 | 995 | 130 | 150 | 438 | 1.87 | 481 | 11.62 | 7.98 | 484 | 90 | 0.21 | 963 | 94.16 | 32
164 | 995 | 100 | 120 | 442.2 | 2.1 | 501 | 12.88 | 8.17 | 505 | 98 | 0 | 974 | 90.64 | 32
164 | 995 | 130 | 150 | 446.2 | 1.68 | 506 | 11.97 | 8.1 | 505 | 85 | 1.04 | 904 | 90.83 | 34
164 | 995 | 130 | 150 | 455.8 | 1.8 | 507 | 12.23 | 7.97 | 510 | 89 | 0.71 | 953 | 93.56 | 34
164 | 995 | 61 | 81 | 458.11 | 2.74 | 509 | 13.82 | 8 | 509 | 99 | 0.7 | 942 | 99.19 | 34
164 | 995 | 82 | 102 | 465.02 | 1.96 | 512 | 12.2 | 7.5 | 508 | 95 | 0.83 | 978 | 90.34 | 33
164 | 995 | 130 | 150 | 475.46 | 2.86 | 512 | 13.25 | 7.95 | 507 | 104 | 0.27 | 1069 | 98.69 | 34
164 | 995 | 130 | 150 | 477.94 | 1.81 | 517 | 13.07 | 7.54 | 509 | 95 | 1.62 | 781 | 89.79 | 34
164 | 995 | 130 | 150 | 486.3 | 2.22 | 512 | 13.16 | 7.97 | 511 | 102 | 0.83 | 978 | 94.82 | 34
164 | 995 | 9 | 39 | 500.34 | 3.49 | 520 | 14.69 | 7.9 | 502 | 125 | 1.87 | 1077 | 92.51 | 34
164 | 995 | 117 | 137 | 506.61 | 3.07 | 512 | 13.57 | 7.9 | 506 | 115 | 0.64 | 1154 | 94.82 | 34
164 | 995 | 130 | 150 | 515.55 | 3.66 | 514 | 14.02 | 7.9 | 502 | 125 | 1.94 | 1086 | 91.87 | 34
164 | 995 | 130 | 150 | 527.8 | 3.53 | 512 | 13.42 | 7.88 | 489 | 125 | 1.09 | 1063 | 91.52 | 34
164 | 995 | 130 | 150 | 534.4 | 2.05 | 515 | 12.54 | 7.52 | 494 | 106 | 1.1 | 991 | 80.57 | 33
164 | 995 | 127 | 147 | 544.66 | 3.61 | 520 | 16.25 | 7.28 | 494 | 122 | 4.37 | 1033 | 74.92 | 34
164 | 995 | 130 | 150 | 553.6 | 4.09 | 512 | 13.99 | 7.28 | 498 | 125 | 1.42 | 1132 | 88.28 | 34
164 | 995 | 130 | 150 | 563.2 | 2.8 | 513 | 13.03 | 7.39 | 495 | 114 | 1.1 | 1046 | 78.63 | 33
164 | 995 | 130 | 150 | 571.3 | 3.25 | 518 | 13.68 | 7.85 | 491 | 141 | 1.71 | 1075 | 77.7 | 34
164 | 995 | 130 | 150 | 585.64 | 2.98 | 516 | 13.09 | 7.25 | 492 | 130 | 1.15 | 1082 | 78.18 | 32.8
164 | 995 | 110 | 131 | 590.3 | 4.04 | 515 | 14.32 | 7.21 | 492 | 146 | 1.72 | 1132 | 79.85 | 33.1
164 | 995 | 53 | 78 | 600.07 | 4.33 | 516 | 14.18 | 7.19 | 492 | 137 | 2.21 | 1099 | 75.64 | 33
164 | 995 | 101 | 121 | 610.91 | 5.14 | 524 | 17.36 | 7.82 | 492 | 137 | 4.25 | 1092 | 67.86 | 32.5
164 | 995 | 130 | 150 | 623.8 | 4.47 | 514 | 14.47 | 7.1 | 488 | 144 | 1.85 | 1048 | 74.4 | 33.5
164 | 995 | 0 | 32 | 629.1 | 4.03 | 521 | 15.71 | 7.2 | 489 | 133 | 3.15 | 897 | 63.42 | 33
164 | 995 | 130 | 150 | 640.32 | 4.53 | 517 | 15.11 | 7.23 | 492 | 141 | 1.87 | 883 | 68.99 | 33
164 | 995 | 105 | 125 | 647.95 | 4.46 | 519 | 15.22 | 7.39 | 490 | 132 | 3.3 | 902 | 57.53 | 33
164 | 995 | 130 | 150 | 658.62 | 4.84 | 516 | 15.12 | 7.14 | 487 | 142 | 2.02 | 923 | 65.13 | 33
164 | 995 | 130 | 150 | 669.95 | 4.15 | 516 | 13.94 | 7.42 | 488 | 131 | 1.37 | 853 | 59.14 | 32.5
164 | 995 | 130 | 150 | 683 | 5.83 | 515 | 14.21 | 7.3 | 484 | 148 | 1.35 | 925 | 62.88 | 33
164 | 995 | 47 | 73 | 690.85 | 5.57 | 516 | 14.36 | 7.62 | 483 | 147 | 0.95 | 1055 | 61.08 | 32
164 | 995 | 0 | 20 | 703.8 | 6.22 | 515 | 13.79 | 7.92 | 476 | 146 | 0.81 | 983 | 59.46 | 32
164 | 995 | 38 | 48 | 0.38 |  | 557 |  | 7.65 |  | 99 |  | 375 | 4.05 | 35
164 | 995 | 85 | 95 | 0.85 |  | 558 |  | 7.7 |  | 94 |  | 384 | 4.05 | 35
164 | 995 | 0 | 15 | 1.5 | 9.78 | 557 | 50.72 | 7.58 | 482 | 94 | 27 | 464 | 5.86 | 34.5
164 | 995 | 108 | 118 | 4.08 | 8.52 | 558 | 49.03 | 7.32 | 496 | 94 | 23.59 | 713 | 6.05 | 34.5
164 | 995 | 140 | 150 | 5.9 | 7.96 | 558 | 48.53 | 7.65 | 490 | 94 | 21.69 | 591 |  | 34
164 | 995 | 140 | 150 | 7.4 | 6.89 | 562 | 46.84 | 7.77 | 485 | 95 | 19.89 | 583 | 7.15 | 33.5
164 | 995 | 140 | 150 | 17.4 | 6.21 | 560 | 36.03 | 8.07 | 491 | 102 | 5.95 | 775 | 14.96 | 32
164 | 995 | 140 | 150 | 18.9 | 3.49 | 558 | 34.33 | 7.71 | 493 | 105 | 2.98 | 754 | 18.44 | 32
164 | 995 | 140 | 150 | 20.4 | 3.1 | 559 | 33.24 | 8.15 | 504 | 108 | 1.62 | 743 | 19.75 | 32
164 | 995 | 140 | 150 | 21.9 | 2.86 | 559 | 32.77 | 8.25 | 497 | 107 | 0 | 676 | 20.37 | 32
164 | 995 | 140 | 150 | 23.4 | 2.99 | 558 | 31.26 | 8.15 | 499 | 113 | 0 | 81 | 20.06 | 32
164 | 995 | 140 | 150 | 24.9 | 3.06 | 557 | 29.73 | 8.17 | 508 | 117 | 0.48 | 747 | 19.42 | 32
164 | 995 | 120 | 150 | 245.8 | 1.95 | 458 | 15.16 | 7.62 | 471 | 61 | 0.89 | 875 | 91.38 | 30.5
164 | 995 | 57 | 77 | 309.07 | 1.54 |  | 15.24 | 7.47 | 507 | 66 | 0 | 767 | 107.93 | 33
164 | 995 | 120 | 150 | 312.08 | 2.38 | 503 | 16.64 | 7.73 | 519 | 82 | 0 | 858 | 117.14 | 34.5
164 | 995 | 135 | 150 | 313.73 | 1.72 | 473 | 14.79 | 7.4 | 492 | 69 | 0 | 732 | 104.71 | 32.5
164 | 995 | 135 | 150 | 315.23 | 2.03 | 511 | 16.98 | 7.35 | 524 | 78 | 0.17 | 739 | 113.49 | 35
164 | 995 | 135 | 150 | 316.73 | 2.16 | 498 | 16.9 | 7.24 | 517 | 82 | 0.25 | 855 | 115.15 | 34
164 | 995 | 43 | 46 | 319.53 | 1.77 | 504 | 17.58 | 7.66 |  | 0 | 5.66 | 596 | 75.1 | 33
164 | 995 | 130 | 150 | 411.3 | 1.51 | 469 | 11.25 | 7.9 | 473 | 65 | 0.15 | 860 | 87.53 | 31
164 | 995 | 120 | 150 | 412.7 | 0.92 | 507 | 10.99 | 7.88 | 510 | 47 | 0.64 | 615 | 94.54 | 34
164 | 995 | 10 | 30 | 414.46 | 1.48 | 447 | 10.56 | 7.64 | 458 | 64 | 0.63 | 892 | 88.5 | 30
164 | 995 | 120 | 150 | 419 | 1.73 | 482 | 12.19 | 7.83 | 497 | 76 | 0.26 | 920 | 94.48 | 32.5
164 | 995 | 121 | 141 | 420.51 | 0.52 | 490 | 9.04 | 8.02 | 494 | 29 | 0.2 | 557 | 86.31 | 32
164 | 995 | 130 | 150 | 428.7 | 2.1 | 492 | 12.14 | 7.35 | 496 | 80 | 0.85 | 847 | 93.21 | 33
164 | 995 | 120 | 150 | 430.1 | 0.92 | 503 | 9.3 | 7.83 | 506 | 43 | 0.45 | 557 | 88.15 | 33
164 | 995 | 130 | 150 | 447.9 | 2.08 | 501 | 12.04 | 7.38 | 504 | 83 | 0.51 | 1026 | 87.75 | 34
164 | 995 | 111 | 126 | 449.21 | 1.95 | 500 | 12.49 | 7.9 | 505 | 79 | 0.8 | 1055 | 90.74 | 33.5
164 | 995 | 120 | 150 | 450.8 | 2.76 | 501 | 13.25 | 7.6 | 508 | 100 | 0.56 | 1072 | 103.28 | 34
164 | 995 | 130 | 150 | 452.4 | 1.82 | 504 | 11.34 | 7.82 | 510 | 77 | 1.05 | 881 | 96.9 | 33
164 | 996 | 85 | 90 | 0.85 | 3.86 | 5.61 | 50.36 | 8.45 | 478 | 42 | 7.16 | 112 | 21.46 | 34
164 | 996 | 33 | 38 | 3.62 | 1.85 | 6.93 | 53.55 | 8.25 | 584 | 63 | 0.29 | 312 | 23.63 | 41
164 | 996 | 61 | 71 | 10.11 | 4.23 | 6.08 | 41.59 | 8.52 | 525 | 144 | 1.3 | 465 | 26.66 | 36
164 | 996 | 96 | 111 | 49.46 | 4.18 | 9.52 | 42.84 | 7.73 | 848 | 248 | 0.1 | 480 | 28.94 | 44
164 | 996 | 0 | 12 | 49.61 | 4.95 | 9.59 | 44.08 | 7.4 | 866 | 261 | 0 | 546 | 29.69 | 55
164 | 996 | 19 | 34 | 52.12 | 3.78 | 9.33 | 41.4 | 7.68 | 845 | 235 | 0 | 480 | 27.61 | 53
164 | 996 | 72 | 82 | 52.65 | 4.05 | 8.52 | 39.02 | 7.38 | 793 | 222 | 0 | 431 | 26.58 | 49
164 | 996 | 80 | 90 | 58.8 | 4.08 | 9.07 | 39.12 | 7.62 | 809 | 228 | 0.9 | 459 | 26.46 | 50
164 | 996 | 87 | 102 | 61.55 | 3.81 | 8.4 | 36.52 | 7.67 | 762 | 218 | 0 | 461 | 25.17 | 47
164 | 996 | 52 | 67 | 1.66 | 3.43 | 7.01 | 61.25 | 8.27 | 584 | 49 | 1.87 | 202 | 42.21 | 42
164 | 996 | 15 | 25 | 23.92 | 5.92 | 7.12 | 36.68 | 7.5 | 613 | 213 | 0.18 | 482 | 17.27 | 40
164 | 996 | 135 | 150 | 28.64 | 6.03 | 7.12 | 36.25 | 8.13 | 612 | 215 | 0 | 478 | 16.7 | 40
164 | 996 | 52 | 67 | 42.99 | 4.47 | 8.57 | 36.99 | 7.75 | 751 | 243 | 0.3 | 567 | 21.94 | 47
164 | 996 | 30 | 45 | 45.66 | 3.65 | 7.39 | 31.8 | 7.52 | 647 | 200 | 0.43 | 642 | 18 | 40.5
164 | 996 | 135 | 150 | 1.35 | 10.58 | 5.6 | 51.65 | 8.02 | 480 | 102 | 28.11 | 214 | 4.17 | 34
164 | 996 | 72 | 87 | 3.72 | 7.58 | 5.63 | 50.48 | 8.61 | 483 | 101 | 17.27 | 327 | 16.52 | 35
164 | 996 | 135 | 150 | 6.95 | 3.68 | 5.73 | 43.86 | 8.65 | 494 | 114 | 0.93 | 412 | 28.7 | 33.5
164 | 996 | 134 | 150 | 9.94 | 4.25 | 5.8 | 40.47 | 8.68 | 502 | 131 | 0.65 | 527 | 27.74 | 34
164 | 996 | 117 | 132 | 12.44 | 3.08 | 5.9 | 40.11 | 8.58 | 505 | 115 | 0.09 | 425 | 20.72 | 34
164 | 996 | 135 | 150 | 26.75 | 5.18 | 8.34 | 33.6 | 7.77 | 737 | 240 | 0 | 540 | 15.74 | 46
164 | 996 | 135 | 150 | 29.05 | 4.65 | 8.12 | 31.71 | 7.51 | 706 | 228 | 0 | 597 | 15.49 | 44
164 | 996 | 135 | 150 | 36.84 | 4.78 | 8.23 | 32.34 | 7.32 | 739 | 276 | 0 | 576 | 15.74 | 46
164 | 996 | 63 | 87 | 38.67 | 4.78 | 8.7 | 34.47 | 7.29 | 782 | 282 | 0 | 614 | 17.87 | 48.5
164 | 996 | 135 | 150 | 47.76 | 5.34 | 9.4 | 37.36 | 7.85 | 843 | 274 | 0.13 | 631 | 20.62 | 52
164 | 996 | 135 | 150 | 50.76 | 5.36 | 9.34 | 37.15 | 7.39 | 837 | 278 | 0.77 | 631 | 20.88 | 52
164 | 996 | 0 | 19 | 54.16 | 4.97 | 9.7 | 38.4 | 7.75 | 869 | 281 | 0 | 438 | 24.26 | 54
164 | 996 | 55 | 75 | 57.73 | 5.09 | 9.97 | 40.45 | 7.85 | 910 | 289 | 0 | 552 | 25.16 | 56.5
164 | 997 | 145 | 150 | 1.45 | 10.34 | 5.59 | 50.25 | 7.72 |  | 94 | 26.75 | 445 | 4.03 | 34.5
164 | 997 | 120 | 125 | 2.7 | 9.66 | 5.58 | 49.15 | 7.69 |  | 93 | 25.08 | 589 | 5.17 | 34
164 | 997 | 140 | 150 | 4.3 | 8.44 | 5.62 | 47.39 | 7.8 |  | 96 | 21.45 | 603 | 6.39 | 34
164 | 997 | 140 | 150 | 5.8 | 7.53 | 5.6 | 46.17 | 7.82 |  | 98 | 19.68 | 652 | 7.29 | 33
164 | 997 | 140 | 150 | 7.3 | 7.09 | 5.6 | 45.18 | 7.9 |  | 100 | 17.79 | 645 | 8.36 | 33.5
164 | 997 | 140 | 150 | 8.8 | 6.54 | 5.61 | 43.71 | 7.9 |  | 105 | 16.43 | 741 | 9.11 | 33
164 | 997 | 140 | 150 | 10.3 | 6.19 | 5.62 | 42.56 | 7.44 |  | 102 | 14.73 | 732 | 10.29 | 33
164 | 997 | 140 | 150 | 11.8 | 5.52 | 5.61 | 40.89 | 8.13 |  | 105 | 13.55 | 749 | 10.94 | 33
164 | 997 | 140 | 150 | 13.8 | 5.32 | 5.61 | 39.53 | 8.12 |  | 110 | 11.63 | 705 | 11.97 | 32.5
164 | 997 | 140 | 150 | 15.3 | 4.73 | 5.61 | 37.59 | 8.17 |  | 109 | 9.57 | 625 | 13.13 | 32.5
164 | 997 | 140 | 150 | 16.8 | 4.36 | 5.62 | 36 | 8.22 |  | 111 | 6.96 | 705 | 14.44 | 32.5
164 | 997 | 140 | 150 | 18.3 | 10.26 | 5.6 | 33.33 | 8.22 |  | 109 | 5.32 | 734 | 15.88 | 32
164 | 997 | 140 | 150 | 19.8 | 3.7 | 5.59 | 32.74 | 8.18 |  | 109 | 3.19 | 778 | 16.68 | 32
164 | 997 | 140 | 150 | 21.3 | 3.32 | 5.61 | 30.66 | 8.33 |  | 119 | 1.47 | 816 | 17.85 | 32
164 | 997 | 140 | 150 | 23.3 | 3.06 | 5.59 | 29.23 | 8.3 |  | 127 | 0.2 | 1916 | 16.57 | 32
164 | 997 | 140 | 150 | 24.8 | 2.97 | 5.57 | 28.52 | 8.25 |  | 117 | 0.4 | 887 | 18.23 | 32
164 | 997 | 140 | 150 | 26.3 | 3.3 | 5.57 | 27.84 | 8.07 |  | 130 | 0.39 | 876 | 18.31 | 32
164 | 997 | 140 | 150 | 27.8 | 2.85 | 5.57 | 27.03 | 8.2 |  | 120 | 0 | 932 | 18.35 | 32
164 | 997 | 140 | 150 | 29.3 | 2.48 | 5.52 | 25.38 | 8.15 |  | 118 | 0.64 | 863 | 17.71 | 32
164 | 997 | 140 | 150 | 30.8 | 2.65 | 5.5 | 25.91 |  |  | 116 | 0 | 889 |  | 32
164 | 997 | 140 | 150 | 34.3 | 2.47 | 5.5 | 25.49 | 8.26 |  | 122 | 0.15 | 841 | 20.02 | 32
164 | 997 | 140 | 150 | 43.8 | 2.62 | 5.45 | 24.54 | 8.28 |  | 119 | 0.19 | 778 | 24.26 | 32
164 | 997 | 140 | 150 | 51.8 | 2.46 | 5.43 | 23.36 | 8.31 |  | 118 | 0 | 785 | 26.68 | 32
164 | 997 | 140 | 150 | 55.8 | 2.06 | 5.43 | 22.35 | 8.21 |  | 113 | 0.23 | 794 | 28.87 | 32
164 | 997 | 140 | 150 | 64.3 | 2.36 | 5.42 | 22.66 | 8.26 |  | 106 | 0 | 705 | 33.66 | 32
164 | 997 | 140 | 150 | 79.65 | 1.92 | 5.38 | 22.89 | 8.35 |  | 93 | 0 | 878 | 48.76 | 32
164 | 997 | 140 | 150 | 83.3 | 2.29 | 5.37 | 23.45 | 8.28 |  | 93 | 0 | 892 | 49.81 | 32.5
164 | 997 | 140 | 150 | 92.8 | 2.01 | 5.35 | 23.02 | 8.31 |  | 93 | 0 | 852 | 56.31 | 33
164 | 997 | 140 | 150 | 102.88 | 2.25 | 5.34 | 22.7 |  |  | 91 | 0 | 889 |  | 33
164 | 997 | 140 | 150 | 104.38 | 2.05 | 5.33 | 22.49 | 8.15 |  | 84 | 0 | 847 | 63.46 | 33
164 | 997 | 140 | 150 | 112.13 | 2.48 | 5.34 | 22.73 | 7.87 |  | 82 | 0 | 885 | 70.25 | 33
164 | 997 | 140 | 150 | 121.3 | 2.24 | 5.28 | 22.09 | 7.48 |  | 79 | 0 | 901 | 74.27 | 33
164 | 997 | 140 | 150 | 125.8 | 2.44 | 5.3 | 22.26 | 7.9 |  | 86 | 0.22 | 923 | 78.14 | 33.5
164 | 997 | 140 | 150 | 130.8 | 2.32 | 5.26 | 21.86 | 7.85 |  | 79 | 0 | 965 | 79.89 | 33.5
164 | 997 | 140 | 150 | 135.3 | 2.19 | 5.28 | 22.27 | 7.4 |  | 79 | 0.56 | 885 | 80.74 | 33
164 | 997 | 140 | 150 | 140.3 | 2.58 | 5.27 | 21.77 | 7.28 |  | 79 | 0.18 | 936 | 83.94 | 34
164 | 997 | 140 | 150 | 144.7 | 2.42 | 5.27 | 20.81 | 7.93 |  | 73 | 0 | 901 | 86.05 | 33
164 | 997 | 25 | 39 | 147.15 | 2.54 | 5.27 | 22.73 | 7.6 |  | 75 | 4.19 | 109 | 71.41 | 33.5
164 | 997 | 135 | 150 | 153.08 | 2.69 | 5.23 | 21.25 | 7.4 |  | 83 | 0 | 925 | 91.17 | 34.5
164 | 997 | 135 | 150 | 156.08 | 1.88 | 5.23 | 20.29 | 7.85 |  | 72 | 0 | 914 | 90.07 | 34
164 | 997 | 135 | 150 | 158.75 | 2.65 | 5.24 | 21.42 | 7.85 |  | 80 | 1.05 | 903 | 92.61 | 34
164 | 997 | 135 | 150 | 163.25 | 2.97 | 5.24 | 20.35 | 7.9 |  | 80 | 0 | 941 | 96.98 | 34.5
164 | 997 | 135 | 150 | 168.25 | 3.03 | 5.24 | 22.28 | 7.87 |  | 84 | 3.02 | 869 | 90.15 | 34
164 | 997 | 135 | 150 | 169.75 | 2.67 | 5.22 | 20.65 | 7.88 |  | 79 | 0 | 861 | 99.61 | 34
164 | 997 | 125 | 140 | 180.84 | 2.49 | 5.18 | 20.05 | 7.87 |  | 79 | 0 | 894 | 104.65 | 34.5
164 | 997 | 8 | 28 | 202.48 | 4.17 | 531 | 28.48 |  |  | 81 | 12.25 | 653 |  | 34
164 | 997 | 64 | 74 | 203.04 | 3.26 | 535 | 27.68 | 7.97 |  | 73 | 12.37 | 608 | 52.89 | 34
164 | 997 | 135 | 150 | 204.75 | 2.7 | 5.15 | 19.38 | 7.85 |  | 80 | 0 | 805 | 112.01 | 35
164 | 997 | 135 | 150 | 209.25 | 2.39 | 5.11 | 18.56 | 7.95 |  | 74 | 0 | 827 | 96.8 | 34
164 | 997 | 130 | 150 | 213.3 | 2.53 | 5.15 | 19.21 | 7.93 |  | 81 | 0 | 829 | 95.41 | 34
164 | 997 | 130 | 150 | 218.94 | 2.09 | 4.67 | 15.99 | 7.95 |  | 69 | 0 | 838 | 104.12 | 32
164 | 997 | 130 | 150 | 222.9 | 2.6 | 5.12 | 18.98 | 8.1 |  | 82 | 0.36 | 805 | 112.15 | 34
164 | 997 | 130 | 150 | 233.6 | 2.6 | 501 | 18.01 | 7.87 |  | 79 | 0 | 900 | 114.44 | 34
164 | 997 | 130 | 150 | 242.2 | 2.01 | 499 | 17.13 | 7.73 |  | 81 | 0 | 907 | 115.94 | 34
164 | 997 | 130 | 150 | 246.7 | 2.5 | 478 | 16.88 | 7.38 |  | 73 | 1.38 |  | 108.77 | 32
164 | 997 | 130 | 150 | 254.8 | 1.35 | 458 | 13.68 | 7.88 |  | 70 | 0 |  | 115.51 | 34
164 | 997 | 0 | 20 | 255 | 1.57 | 505 | 16.54 | 7.97 |  | 60 | 0.37 | 766 | 114.5 | 34
164 | 997 | 70 | 90 | 255.7 | 1.27 | 500 | 15.4 | 8.05 |  | 45 | 0 | 708 | 93.69 | 30.5
164 | 997 | 130 | 150 | 257.8 | 1.95 | 489 | 16.29 | 7.92 |  | 69 | 0.57 | 821 | 114.5 | 34
164 | 997 | 123 | 143 | 263.83 | 2.21 | 500 | 16.54 | 8 |  | 79 | 0 | 772 | 119.23 | 34
164 | 997 | 130 | 150 | 266.83 | 2.05 | 512 | 17.57 | 7.87 |  | 84 | 0.16 | 772 | 123.6 | 35
164 | 997 | 125 | 150 | 272.2 | 1.89 | 472 | 15.66 | 7.97 |  | 65 | 1.13 | 806 | 103.93 | 32
164 | 997 | 125 | 150 | 275.2 | 1.58 | 471 | 15.09 | 7.93 |  | 61 | 0.5 | 875 | 108.43 | 32
164 | 997 | 125 | 150 | 280.8 | 1.87 | 504 | 16.58 | 7.26 |  | 76 | 0 | 924 | 121.85 | 34
164 | 997 | 125 | 150 | 283.8 | 1.96 | 511 | 17.78 | 7.9 |  | 81 | 1.53 | 1018 | 118.71 | 35
164 | 997 | 125 | 150 | 290.15 | 1.86 | 499 | 16.14 | 7.93 |  | 75 | 0.55 | 864 | 118.41 | 34
164 | 997 | 125 | 150 | 296.15 | 1.91 | 488 | 16.02 | 7.93 |  | 73 | 0.25 | 875 | 117.29 | 34
164 | 997 | 125 | 150 | 301.25 | 2.2 | 503 | 16.85 | 7.93 |  | 79 | 0.49 | 894 | 125.01 | 35
164 | 997 | 125 | 150 | 304.25 | 2.57 | 509 | 17.27 | 7.92 |  | 72 | 0.66 | 870 | 125.68 | 35
164 | 997 | 125 | 150 | 310.85 | 1.97 | 506 | 16.61 | 7.25 |  | 76 | 0 | 885 | 126.09 | 35
164 | 997 | 125 | 150 | 315.35 | 2.46 | 505 | 16.75 | 7.83 |  | 80 | 0 | 881 | 126.26 | 35
164 | 997 | 130 | 150 | 321.5 | 1.94 | 503 | 16.27 | 7.92 |  | 67 | 0 | 764 | 119.82 | 34
164 | 997 | 130 | 150 | 324.5 | 1.64 | 481 | 14.8 | 7.54 |  | 61 | 0 | 719 | 113.89 | 33.5
164 | 997 | 88 | 113 | 329.78 | 1.43 | 507 | 15.01 | 7.85 |  | 57 | 0.45 | 747 | 103.4 | 34
164 | 997 | 78 | 98 | 341.62 | 2.01 | 501 | 16.49 | 7.92 |  | 83 | 0.35 | 819 | 121.19 | 34.5
164 | 997 | 125 | 150 | 347.95 | 1.82 | 505 | 15.7 | 7.84 |  | 70 | 0 | 785 | 102.16 | 34
164 | 997 | 125 | 150 | 353.95 | 2.06 | 504 | 15.63 | 7.92 |  | 78 | 0 | 802 | 110.86 | 34
164 | 997 | 125 | 150 | 367.15 | 1.51 | 500 | 14.14 | 7.9 |  | 68 | 0 | 757 | 110.68 | 34
164 | 997 | 125 | 150 | 372.9 | 1.65 | 496 | 14.4 | 7.92 |  | 65 | 0 | 749 | 110.95 | 34
164 | 997 | 92 | 117 | 376.52 | 2.1 | 471 | 12.57 | 7.49 |  | 68 | 0.23 | 785 | 105.29 | 32
164 | 997 | 0 | 23 | 379.77 | 2.01 | 506 | 15.65 | 7.92 |  | 75 | 0.79 | 849 | 114.58 | 34
164 | 997 | 125 | 150 | 388.05 | 1.42 | 478 | 12.83 | 7.48 |  | 61 | 0.46 | 721 | 104.53 | 32
164 | 997 | 125 | 150 | 392.55 | 1.75 | 496 | 13.93 | 7.97 |  | 76 | 0 | 819 | 112.22 | 34
164 | 997 | 79 | 104 | 398.19 | 2.02 | 478 | 13.2 | 7.45 |  | 73 | 0.27 | 960 | 107.91 | 32
164 | 997 | 125 | 150 | 406.75 | 2.13 | 462 | 12.27 | 7.92 |  | 72 | 0.42 | 956 | 104.38 | 31
164 | 997 | 125 | 150 | 411.25 | 2.35 | 491 | 14.26 |  |  | 82 | 0.46 | 939 | 109.2 | 33
164 | 997 | 125 | 150 | 426.13 | 2.89 | 480 | 13.09 | 7.32 |  | 79 | 0.51 | 937 | 108.46 | 32.5
164 | 997 | 125 | 150 | 429.13 | 2.44 | 493 | 13.65 | 7.25 |  | 92 | 0 | 1024 | 113.81 | 34
164 | 997 | 10 | 34 | 433.4 | 2.5 | 476 | 17.13 | 7.51 |  | 68 | 7.11 |  | 72.69 | 31.5
164 | 997 | 125 | 150 | 319.75 | 2 | 502 | 16.35 | 7.31 |  | 72 | 0 | 879 | 121.36 | 34
164 | 997 | 125 | 150 | 329.35 | 0.62 | 394 | 9.98 | 7.92 |  | 33 | 0.44 | 688 | 85 | 26
164 | 997 | 125 | 150 | 341.67 | 0.59 | 484 | 12.03 | 7.85 |  | 36 | 0.29 | 590 | 105.96 | 32.5
164 | 997 | 45 | 70 | 415.25 | 2.31 | 497 | 14.2 | 7.32 |  | 89 | 0.5 | 1010 | 111.21 | 34
164 | 997 | 125 | 150 | 426.31 | 2.38 | 494 | 13.62 | 7.31 |  | 83 | 1.05 | 984 | 108.07 | 33.5
164 | 997 | 125 | 150 | 445.75 | 3.37 | 504 | 15.16 | 7.88 |  | 108 | 0.5 | 1171 | 117.16 | 34.5
164 | 997 | 125 | 150 | 451.65 | 2.03 | 416 | 10.41 | 7.57 |  | 62 | 1.14 | 899 | 87.46 | 28
164 | 997 | 6 | 14 | 462.26 | 2.8 | 527 | 16.87 |  |  | 89 | 5.91 | 834 |  | 35
164 | 997 | 125 | 150 | 467.45 | 2.89 | 513 | 14.46 | 7.41 |  | 99 | 0.62 | 1019 | 109.85 | 35
164 | 997 | 125 | 150 | 473.86 | 2.6 | 514 | 14.15 | 7.26 |  | 98 | 1.16 | 1068 | 105.53 | 35
164 | 997 | 125 | 150 | 484.25 | 2.85 | 518 | 13.88 | 7.85 |  | 98 | 0.88 | 1036 | 102.97 | 35
164 | 997 | 96 | 121 | 493.56 | 3.04 | 515 | 14.19 |  |  | 107 | 0.67 | 1094 |  | 35
164 | 997 | 125 | 150 | 507.55 | 2.62 | 519 | 13.27 | 7.57 |  | 97 | 0.79 | 1010 | 98.25 | 35
164 | 997 | 125 | 150 | 511.65 | 2.77 | 516 | 13.61 | 7.28 |  | 100 | 0.59 | 1025 | 98.88 | 35
164 | 997 | 125 | 150 | 522.75 | 2.73 | 514 | 13.52 | 7.9 |  | 107 | 0.64 | 1025 | 97.56 | 34
164 | 997 | 125 | 150 | 532.35 | 3.12 | 512 | 13.67 | 7.3 |  | 104 | 0.98 | 1134 | 97.16 | 34
164 | 997 | 125 | 150 | 543.45 | 3.75 | 513 | 14.37 | 7.2 |  | 120 | 1.18 | 1109 | 98.85 | 34
164 | 997 | 125 | 150 | 554.05 | 3.96 | 513 | 13.86 | 7.24 |  | 147 | 0.56 | 1134 | 94.96 | 34
164 | 997 | 125 | 150 | 564.15 | 4.63 | 515 | 14.92 | 7.9 |  | 160 | 1.67 | 1068 | 96.86 | 34.5
164 | 997 | 125 | 150 | 572.25 | 4.82 | 519 | 16.29 | 7.95 |  | 162 | 3.29 | 1079 | 85.38 | 34.5
164 | 997 | 125 | 150 | 582.85 | 4.16 | 514 | 14.19 | 7.35 |  | 129 | 0.32 | 1111 | 92.08 | 34
164 | 997 | 125 | 150 | 593.05 | 4.83 | 516 | 15.68 | 7.31 |  | 135 | 3.08 | 1104 | 85.23 | 34
164 | 997 | 125 | 150 | 598.82 | 4.82 | 516 | 15.05 | 7.37 |  | 132 | 1.85 | 1049 | 86.37 | 34
164 | 997 | 125 | 150 | 612.25 | 3.93 | 515 | 14.37 | 7.35 |  | 124 | 1.12 | 929 | 78.1 | 34
164 | 997 | 125 | 150 | 618.85 | 3.57 | 514 | 14.08 | 7.34 |  | 122 | 1.32 | 926 | 74.58 | 33.5
164 | 997 | 125 | 150 | 629.88 | 4.02 | 515 | 14.11 | 8.24 |  | 124 | 0.33 | 800 | 73.9 | 33.5
164 | 997 | 125 | 150 | 642.72 | 4.31 | 516 | 13.8 | 7.35 |  | 152 | 1.38 | 974 | 70.49 | 32.5
164 | 997 | 125 | 150 | 659.95 | 6.53 | 519 | 16.15 | 7.3 |  | 172 | 2.5 | 933 | 75.5 | 33
164 | 997 | 125 | 150 | 670.85 | 5.22 | 515 | 14.84 | 7.32 |  | 161 | 1.68 | 1042 | 66.74 | 32.5
164 | 997 | 125 | 150 | 676.55 | 5.58 | 517 | 14.72 | 7.29 |  | 140 | 1.37 | 989 | 69.79 | 33
164 | 997 | 125 | 150 | 687.65 | 5.65 | 514 | 13.67 | 7.88 |  | 139 | 1.04 | 982 | 66.66 | 32.5
164 | 997 | 0 | 25 | 706.17 | 7.23 | 513 | 14.9 | 7.41 |  | 149 | 0 | 1049 | 62.29 | 33
164 | 997 | 125 | 150 | 716.45 | 6.2 | 510 | 13.63 | 7.92 |  | 137 | 0.9 | 974 | 52.02 | 32.5
164 | 997 | 125 | 150 | 728.41 | 7.73 | 514 | 13.37 | 7.8 |  | 141 | 1.42 | 946 | 57.81 | 32.5
164 | 997 | 125 | 150 | 737.49 | 6.77 | 512 | 13.36 | 7.9 |  | 139 | 0.79 | 911 | 56.82 | 32
164 | 997 | 125 | 150 | 746.85 | 8.52 | 512 | 13.66 | 7.23 |  | 175 | 1.24 | 1064 | 63.57 | 32
165 | 998 | 145 | 150 | 4.45 | 10.72 | 569 | 51.41 | 7.64 | 463 | 163 | 27.29 | 151 | 3.79 | 34
165 | 998 | 145 | 150 | 22.75 | 10.91 | 570 | 51.43 | 7.64 | 487 | 236 | 28.3 | 211 | 4.73 | 34
165 | 998 | 145 | 150 | 51.25 | 12.92 | 573 | 48.21 | 7.55 | 478 | 424 | 27.12 | 149 | 2.96 | 34
165 | 998 | 145 | 150 | 79.75 | 14.34 | 576 | 45.61 | 7.48 | 476 | 526 | 27.03 | 153 | 3.36 | 34
165 | 998 | 145 | 150 | 108.25 | 15.58 | 574 | 40.37 | 7.48 | 465 | 643 | 23.87 | 236 | 3.7 | 34
165 | 998 | 145 | 150 | 136.75 | 18.65 | 577 | 38.41 | 7.67 | 497 | 581 | 24.7 | 420 | 4.67 | 34
165 | 998 | 145 | 150 | 163.75 | 20.49 | 569 | 36.15 | 7.67 | 488 | 610 | 26.01 | 954 | 5.01 | 34
165 | 998 | 145 | 150 | 189.95 | 21.98 | 575 | 33.64 | 7.27 | 484 | 680 | 23.76 | 840 | 5.57 | 34
165 | 998 | 145 | 150 | 220.35 | 22.48 | 577 | 33.04 | 7.24 | 504 | 583 | 24.12 | 1176 | 5.78 | 34
165 | 998 | 145 | 150 | 249.15 | 23.45 | 564 | 31.69 | 7.51 | 497 | 714 | 23.36 | 1111 | 5.78 | 34
165 | 998 | 145 | 150 | 287.65 | 23.08 | 571 | 30.95 | 7.4 | 496 | 756 | 23.65 | 914 | 4.22 | 34
165 | 998 | 145 | 150 | 314.95 | 22.17 | 581 | 32.44 | 7.44 | 495 | 798 | 23.93 | 1118 | 5.45 | 34
165 | 998 | 145 | 150 | 343.85 | 22.79 | 579 | 30.7 | 7.4 | 492 | 671 | 21.77 | 822 | 3.03 | 34
165 | 998 | 145 | 150 | 372.65 | 23.76 | 576 | 30.16 | 7.3 | 494 | 802 | 22.08 | 782 | 4.37 | 34
165 | 998 | 145 | 150 | 409.75 | 22.73 | 576 | 34.74 | 7.34 | 624 | 658 | 22.36 | 699 | 3.05 | 34
165 | 998 | 145 | 150 | 446.75 | 24.54 | 581 | 29.94 | 7.43 | 497 | 780 | 21.49 | 540 | 2.43 | 34
165 | 998 | 145 | 150 | 488.15 | 25.43 | 575 | 29.11 | 7.57 | 515 | 679 | 20.97 | 679 | 3.21 | 34
165 | 998 | 145 | 150 | 515.45 | 24.8 | 579 | 29.96 | 7.57 | 508 | 573 | 21.8 | 753 | 2.43 | 34
165 | 999 | 145 | 150 | 4.45 | 10.56 | 560 | 50.83 | 7.3 | 470 | 91 | 27.09 | 144 | 3.57 | 35
165 | 999 | 145 | 150 | 21.55 | 9.38 | 567 | 49.5 | 4.36 | 477 | 119 | 24.2 | 165 | 4.62 | 34.5
165 | 999 | 0 | 5 | 48.6 | 8.88 | 566 | 46.1 | 7.42 | 480 | 172 | 20.85 | 260 | 5.01 | 34.3
165 | 999 | 145 | 150 | 78.55 | 7.69 | 566 | 43.3 | 7.38 | 485 | 235 | 17.94 | 202 | 5.15 | 34.2
165 | 999 | 145 | 150 | 107.05 | 8.65 | 573 | 40.9 | 7.4 | 486 | 308 | 15.72 | 196 | 5.05 | 34.1
165 | 999 | 145 | 150 | 135.55 | 9.03 | 573 | 37.88 | 7.72 | 474 | 381 | 14.13 | 236 | 4.75 | 34
165 | 999 | 145 | 150 | 164.05 | 10.62 | 577 | 35.01 | 7.54 | 479 | 446 | 13.02 | 285 | 3.81 | 34
165 | 999 | 145 | 150 | 192.55 | 12.41 | 575 | 32.16 | 7.45 | 486 | 520 | 12.46 | 263 | 3.67 | 34
165 | 999 | 145 | 150 | 224.35 | 15.08 | 578 | 31.02 | 7.63 | 482 | 584 | 13.85 | 875 | 3.84 | 34
165 | 999 | 145 | 150 | 253.15 | 17.56 | 574 | 26.92 | 7.67 | 483 | 691 | 12.41 | 543 | 4.5 | 34
165 | 999 | 145 | 150 | 282.05 | 20.42 | 561 | 24.79 | 7.8 | 470 | 824 | 12.45 | 220 | 2.54 | 32.5
165 | 999 | 145 | 150 | 310.75 | 21.49 | 589 | 21.19 | 7.23 | 491 | 979 | 12.09 | 1139 | 4.06 | 34
165 | 999 | 145 | 150 | 339.65 | 22.34 | 590 | 21.01 | 7.38 | 484 | 1098 | 14.39 | 1016 | 3.26 | 34
165 | 999 | 145 | 150 | 368.45 | 24.77 | 585 | 17.08 | 7.42 | 493 | 1227 | 12.42 | 995 | 2.69 | 34
165 | 999 | 145 | 150 | 397.45 | 26.76 | 588 | 15.89 | 7.65 | 497 | 1283 | 12.95 | 1136 | 3.28 | 34
165 | 999 | 145 | 150 | 426.25 | 28.96 | 579 | 14.19 | 7.32 | 498 | 1434 | 12.89 | 1059 | 2.06 | 34
165 | 999 | 145 | 150 | 455.15 | 30.21 | 587 | 12.39 | 7.59 | 492 | 1466 | 12.88 | 921 | 0.95 | 34
165 | 999 | 145 | 150 | 493.55 | 32.47 | 592 | 12.03 | 7.6 | 502 | 1558 | 12.95 | 1130 | 1.33 | 34
165 | 999 | 145 | 150 | 532.05 | 35.91 | 586 | 10.43 | 8.23 | 507 | 1452 | 13.17 | 856 | 1.37 | 34
165 | 999 | 145 | 150 | 549.75 | 37.01 | 589 | 10.56 | 7.76 | 509 | 1398 | 13.48 | 1071 | 0.83 | 34
165 | 999 | 141 | 146 | 574.01 | 37.5 | 590 | 8.16 |  | 511 | 1223 | 13.31 | 232
165 | 999 | 145 | 150 | 593.25 | 40 | 589 | 8.15 |  | 512 | 1154 | 13.81 | 220
165 | 1000 | 145 | 150 | 1.45 | 10.3 | 561 | 52.5 | 7.72 | 472 | 158 | 28.4 | 206 | 3.31 | 35
165 | 1000 | 145 | 150 | 16.99 | 7.81 | 553 | 50.4 | 7.44 | 493 | 615 | 23.8 | 240 | 7.08 | 35
165 | 1000 | 145 | 150 | 45.75 | 8.22 | 553 | 40.9 | 7.71 | 501 | 1191 | 16.4 | 440 | 9.14 | 34
165 | 1000 | 145 | 150 | 74.25 | 9.08 | 559 | 37 | 7.15 | 487 | 1340 | 13.3 | 569 | 10.41 | 34
165 | 1000 | 145 | 150 | 102.75 | 9.4 | 565 | 34.6 | 7.58 | 524 | 1509 | 11.2 | 384 | 10.86 | 34
165 | 1000 | 145 | 150 | 131.25 | 10.5 | 562 | 33.9 | 7 | 521 | 1771 | 9.54 | 508 | 10.56 | 34
165 | 1000 | 145 | 150 | 159.75 | 10.7 | 564 | 31.9 | 6.99 | 506 | 1986 | 7.93 | 714 | 11.97 | 33
165 | 1000 | 145 | 150 | 188.25 | 10.4 | 561 | 29 | 7.04 | 484 | 2239 | 6.67 | 686 | 11.38 | 33
165 | 1000 | 145 | 150 | 216.75 | 10.5 | 557 | 27.8 | 7.25 | 511 | 2005 | 5.51 | 636 | 11.18 | 33
165 | 1000 | 145 | 150 | 245.25 | 11 | 569 | 26.2 | 7.55 | 488 | 2029 | 4.11 | 847 | 12.13 | 33
165 | 1000 | 145 | 150 | 273.75 | 10.8 | 587 | 24.7 | 6.97 | 488 | 3203 | 3.51 | 1099 | 10.41 | 33
165 | 1000 | 145 | 150 | 302.25 | 11.1 | 572 | 23.7 | 6.89 | 490 | 3428 | 2.71 | 980 | 11.72 | 33
165 | 1000 | 145 | 150 | 326.95 | 10.5 | 576 | 23.8 | 7.13 | 491 | 3399 | 2.73 | 532 | 10.95 | 33
165 | 1000 | 145 | 150 | 355.75 | 10.5 | 583 | 23.1 | 7.11 | 496 | 3250 | 1.63 | 490 | 10.2 | 33
165 | 1000 | 145 | 150 | 384.55 | 10.9 | 573 | 21.9 | 7.18 | 494 | 2960 | 1.29 | 490 | 9.03 | 33
165 | 1000 | 145 | 150 | 413.45 | 11.4 | 582 | 21.6 | 7.33 | 491 | 2819 | 1.81 | 712 | 7.95 | 33
165 | 1000 | 145 | 150 | 442.35 | 11.4 | 585 | 21.2 | 7.42 | 498 | 2520 | 1.26 | 753 | 6.69 | 33
165 | 1000 | 145 | 150 | 471.15 | 11.1 | 592 | 19.3 | 7.57 | 507 | 2510 | 0.91 | 606 | 6.15 | 34
165 | 1000 | 145 | 150 | 500.05 | 9.4 | 597 | 17.1 | 7.35 | 512 | 2370 | 0.97 | 593 | 5.13 | 33.5
165 | 1000 | 145 | 150 | 517.65 | 9.89 | 586 | 16.3 | 7.4 | 509 | 2407 | 0.77 | 634 | 5.73 | 33
165 | 1000 | 145 | 150 | 546.35 | 9.84 | 594 | 14.9 | 7.38 | 516 | 2192 | 1.82 | 636 | 4.37 | 33
165 | 1000 | 145 | 150 | 584.85 | 8.75 | 596 | 12.7 | 7.58 | 524 | 2014 | 1.74 | 495 | 4.11 | 34
165 | 1001 | 145 | 150 | 46.35 | 14 | 551 | 49.9 | 7.5 | 475 | 213 | 26 | 129 | 2.31 | 35
165 | 1001 | 145 | 150 | 75.25 | 15.7 | 548 | 49.1 | 7.28 | 467 | 243 | 24.6 | 133 | 2.44 | 35
165 | 1001 | 145 | 150 | 107.05 | 19.9 | 546 | 48.3 | 7.37 | 466 | 319 | 24.2 | 166 | 1.95 | 35
165 | 1001 | 145 | 150 | 135.95 | 24 | 546 | 47.4 | 7.44 | 458 | 357 | 23.9 | 278 | 1.95 | 35
165 | 1001 | 145 | 150 | 161.75 | 28.5 | 555 | 46.6 | 7.33 | 458 | 380 | 23.9 | 476 | 1.64 | 35
165 | 1001 | 145 | 150 | 309.05 | 91.7 | 577 | 26.4 |  | 419 | 593 | 20.6 | 445 |  | 38
165 | 1001 | 145 | 150 | 325.25 | 94.8 | 573 | 25.1 |  | 416 | 585 | 19.7 | 221 |  | 39
165 | 1001 | 0 | 5 | 365.3 | 107.3 |  | 22.3 |  | 399 | 608 | 18.9 | 140 |  | 39
165 | 1001 | 145 | 150 | 26.75 | 12.6 | 548 | 51.3 | 7.67 | 484 | 160 | 25.8 | 129 | 2.76 | 35
165 | 1001 | 145 | 150 | 154.75 | 26.2 | 548 | 46.2 | 7.41 | 478 | 365 | 23 | 302 | 1.55 | 35
165 | 1001 | 150 | 155 | 208 | 60.6 | 561 | 34 | 7.73 | 451 | 433 | 21.6 | 329 | 0.84 | 36
165 | 1001 | 145 | 150 | 252.31 | 75.4 | 559 | 30.4 | 7.4 | 437 | 509 | 20.4 | 307 | 0.93 | 37
165 | 1001 | 145 | 150 | 295.85 | 86.2 | 579 | 27.2 | 7.5 | 429 | 532 | 19.9 | 430 | 0.37 | 38
165 | 1002 | 145 | 150 | 4.45 | 4.87 | 580 | 47.7 | 7.47 | 470 |  | 7.24 | 1093 | 19.53 | 34
165 | 1002 | 145 | 150 | 22.35 | 5.26 | 584 | 38.3 | 7.49 | 469 |  | 0.32 | 795 | 14.07 | 33
165 | 1002 | 150 | 155 | 52.67 | 4.06 | 574 | 28.1 | 7.84 | 476 |  | 0 | 175 | 11.38 | 32
165 | 1002 | 145 | 150 | 82.35 | 5.84 | 548 | 25.5 | 7.41 | 470 |  | 0.77 | 313 | 25.5 | 32
165 | 1002 | 145 | 150 | 107.62 | 4.06 | 534 | 24.6 | 7.83 | 458 |  | 0.57 | 164 | 29.43 | 31.5
165 | 1002 | 130 | 135 | 139.9 | 3.99 | 525 | 21 | 7.57 | 448 |  | 0 | 543 | 22.33 | 30
165 | 1002 | 150 | 155 | 157.12 | 2.79 | 522 | 19 | 7.92 | 446 |  | 0.18 | 84 | 17.41 | 30
166 | 1003 | 145 | 150 | 1.45 | 11.35 | 580 | 55.92 | 7.7 | 497 | 97 | 29.81 | 56 | 2.17 | 36
166 | 1003 | 145 | 150 | 2.95 | 10.83 | 577 | 55.38 | 7.69 | 494 | 94 | 29.67 | 26 | 2.56 | 36
166 | 1003 | 145 | 150 | 4.45 | 10.9 | 578 | 55.45 | 7.71 | 498 | 94 | 30.58 | 40 | 2.74 | 36
166 | 1003 | 145 | 150 | 5.95 | 10.58 | 578 | 55.62 | 7.65 | 495 | 96 | 29.16 | 42 | 2.67 | 36
166 | 1003 | 145 | 150 | 8.45 | 10.76 | 577 | 55.46 | 7.61 | 491 | 98 | 30.36 | 51 | 2.79 | 36
166 | 1003 | 145 | 150 | 9.95 | 11.01 | 576 | 55.94 | 7.74 | 489 | 98 | 29.13 | 62 | 2.92 | 36
166 | 1003 | 145 | 150 | 11.45 | 10.88 | 575 | 55.41 | 7.67 | 496 | 99 | 30.58 | 47 | 2.52 | 36
166 | 1003 | 145 | 150 | 15.03 | 10.89 | 574 | 55.53 | 7.67 | 489 | 121 | 30.17 | 69 | 2.4 | 36
166 | 1003 | 145 | 150 | 23.95 | 11.64 | 575 | 55.76 | 7.69 | 491 | 404 | 30 | 69 | 2.55 | 36
166 | 1003 | 140 | 150 | 28.81 | 11.28 | 575 | 54.86 | 7.69 | 487 | 119 | 29.25 | 69 | 2.51 | 36
166 | 1003 | 140 | 150 | 42.9 | 10.69 | 582 | 55.33 | 7.69 | 492 | 239 | 29.26 | 74 | 3.16 | 36.5
166 | 1003 | 140 | 150 | 52.4 | 11.15 | 595 | 55.76 | 7.84 | 501 | 270 | 28.42 | 112 | 5.34 | 37
166 | 1003 | 140 | 150 | 61.5 | 9.93 | 620 | 56.38 | 7.84 | 522 | 409 | 26.12 | 184 | 5.22 | 38.5
166 | 1003 | 140 | 150 | 71.4 | 9.64 | 655 | 55.87 | 7.81 | 568 | 789 | 22.63 | 260 | 17.79 | 41
166 | 1003 | 140 | 150 | 74.9 | 9.51 | 666 | 54.22 | 7.89 | 564 | 851 | 21.76 | 262 | 18.37 | 42
166 | 1003 | 140 | 150 | 87.7 | 10.34 | 708 | 51.49 | 7.87 | 585 | 1004 | 18.73 | 316 | 25 | 43
166 | 1003 | 140 | 150 | 94.8 | 10.8 | 721 | 52.42 | 7.95 | 610 | 999 | 17.99 | 321 | 26.03 | 44
166 | 1003 | 140 | 150 | 107.5 | 11.59 | 743 | 50.2 | 7.89 | 616 | 999 | 16.94 | 325 | 27.82 | 46
166 | 1003 | 140 | 150 | 118.5 | 12.17 | 774 | 49.56 | 7.79 | 639 | 1027 | 17.11 | 352 | 25.57 | 47
166 | 1003 | 135 | 150 | 125.05 | 12.16 | 778 | 48.94 | 7.8 | 641 | 1234 | 17.29 | 364 | 28.27 | 47
166 | 1003 | 135 | 150 | 145.75 | 12.4 | 789 | 47.96 | 7.79 | 702 | 1136 | 16.17 | 400 | 26.79 | 47.5
166 | 1003 | 135 | 150 | 153.95 | 12.79 | 804 | 47.62 | 7.85 | 661 | 1284 | 16.02 | 420 | 27.88 | 47
166 | 1003 | 135 | 150 | 160.55 | 12.64 | 794 | 47.48 | 6.67 | 652 | 1152 | 16.16 | 429 | 27.52 | 46
166 | 1003 | 135 | 150 | 195.45 | 14.6 | 821 | 48.23 | 6.52 | 676 | 1182 | 15.6 | 483 | 29.82 | 49.5
166 | 1003 | 135 | 150 | 181.45 | 13.72 | 816 | 47.78 | 6.65 | 675 | 1187 | 15.46 | 586 | 30.4 | 49.5
166 | 1003 | 135 | 150 | 192.65 | 13.95 | 820 | 48.03 | 7.71 | 681 | 1194 | 15.79 | 628 | 29.18 | 50
166 | 1003 | 135 | 150 | 199.35 | 14.27 | 828 | 48.44 | 7.82 | 686 | 1136 | 16.24 | 523 | 27.73 | 49
166 | 1003 | 135 | 150 | 207.55 | 14.34 | 828 | 48.62 | 7.84 | 684 | 1094 | 16.52 | 515 | 27.69 | 49.5
166 | 1003 | 135 | 150 | 218.65 | 14.71 | 823 | 49.12 | 7.74 | 677 | 1098 | 16.49 | 494 | 25.68 | 49.5
166 | 1003 | 135 | 150 | 283.15 | 18.14 | 815 | 52.69 | 7.8 | 666 | 742 | 23.08 | 494 | 18.36 | 49
166 | 1003 | 135 | 150 | 294.25 | 20.46 | 854 | 52.64 | 6.7 | 703 | 796 | 22.18 | 397 | 20.26 | 51.5
166 | 1003 | 135 | 150 | 321.55 | 22.47 | 867 | 53.79 | 7.79 | 713 | 834 | 22.84 | 464 | 20.82 | 52.5
166 | 1003 | 135 | 150 | 332.75 | 22.31 | 855 | 54.65 | 6.69 | 716 | 799 | 24.25 | 452 | 19.08 | 52
166 | 1003 | 103 | 113 | 359.63 | 23.27 | 883 | 54.79 | 7.71 | 730 | 854 | 23.01 | 485 | 17.84 | 53.5
166 | 1003 | 5 | 15 | 446.43 | 31.37 | 928 | 53.61 |  | 778 | 708 | 24.1 | 439 |  | 57
166 | 1003 | 25 | 40 | 455.15 | 31.54 | 907 | 55.57 | 7.75 | 757 | 749 | 27.91 | 582 | 14.16 | 57
166 | 1003 | 135 | 150 | 465.95 | 34.85 | 952 | 55.54 | 7.69 | 809 | 742 | 28.35 | 728 | 13.95 | 58
166 | 1003 | 75 | 85 | 503.85 | 25.1 | 744 | 49.29 | 7.09 | 627 | 383 | 24.72 | 766 | 7.18 | 45.5
166 | 1003 | 124 | 134 | 659.54 | 43.75 | 982 | 58.47 |  | 823 | 557 | 35.21 | 766 |  | 60
166 | 1003 | 34 | 44 | 684.84 | 45.58 | 995 | 62.2 |  | 831 | 530 | 38.65 | 552 |  | 62
166 | 1003 | 35 | 45 | 737.15 | 41.63 | 974 | 55.67 |  | 813 | 697 | 32.08 | 754 |  | 60
166 | 1003 | 0 | 16 | 759.69 | 41.08 | 964 | 54.7 |  | 799 | 791 | 33 | 942 |  | 59
166 | 1003 | 0 | 19 | 773.58 | 43.8 | 1001 | 53.8 |  | 848 | 788 | 32.96 | 1001 |  | 61
166 | 1003 | 120 | 131 | 820.2 | 43.7 | 1018 | 54.8 |  | 854 | 771 | 32.17 | 997 |  | 62
166 | 1003 | 113 | 126 | 910.14 | 30.3 | 1023 | 44.1 | 7.72 | 844 | 1384 | 9.27 | 992 | 12.51 | 60
166 | 1003 | 58 | 62 | 1002.38 | 29 | 982 | 33.5 |  | 820 | 2976 | 4.83 | 936 |  | 58
166 | 1003 | 0 | 9 | 1024.08 | 17.1 | 1005 | 27.8 |  | 847 | 3654 | 2.88 | 808 |  | 57.5
166 | 1003 | 0 | 10 | 1032.15 | 17.1 | 974 | 30 |  | 825 | 3804 | 4.32 | 777 |  | 57
166 | 1003 | 56 | 70 | 1083.59 | 19.8 | 1069 | 29.1 |  | 902 | 4380 |  | 840 |  | 62
166 | 1004 | 145 | 150 | 1.45 | 11.2 | 560 | 56 | 7.59 | 490 | 100 | 29.8 | 41 | 2.73 | 36.5
166 | 1004 | 145 | 150 | 4.45 | 11.4 | 571 | 56.5 | 7.67 | 496 | 101 | 29.5 | 24 | 2.71 | 36.5
166 | 1004 | 140 | 150 | 6.7 | 11.6 | 575 | 56.2 | 7.8 | 499 | 96 | 30.2 | 28 | 2.84 | 36.5
166 | 1004 | 140 | 150 | 9.7 | 11.5 | 576 | 56.2 | 7.75 | 499 | 98 | 29.1 | 37 |  | 36.5
166 | 1004 | 140 | 150 | 12.7 | 11.2 | 575 | 56.3 | 7.74 | 496 | 101 | 29.7 | 49 | 3.25 | 36.5
166 | 1004 | 140 | 150 | 16.2 | 11.1 | 575 | 56.1 | 7.66 | 492 | 102 | 29.3 | 41 | 2.62 | 35.5
166 | 1004 | 140 | 150 | 19.2 | 10.7 | 574 | 55.8 | 7.57 | 506 | 101 | 29.8 | 24 | 2.43 | 36.5
166 | 1004 | 140 | 150 | 22.2 | 10.7 | 562 | 55.3 | 7.62 | 498 | 103 | 29.3 | 24 | 2.47 | 36.5
166 | 1004 | 140 | 150 | 30.2 | 11 | 575 | 55.9 | 7.64 | 498 | 115 | 28.9 | 20 | 2.49 | 36.5
166 | 1004 | 140 | 150 | 42.7 | 11.5 | 571 | 56.1 | 7.52 | 498 | 138 | 29.2 | 28 | 3.22 | 36.5
166 | 1004 | 140 | 150 | 50.7 | 12.2 | 579 | 54.5 | 7.57 | 504 | 262 | 25.4 | 58 | 14.37 | 37
166 | 1004 | 140 | 150 | 60.2 | 9 | 615 | 50.9 | 7.67 | 530 | 734 | 13.1 | 193 | 37.33 | 39
166 | 1004 | 140 | 150 | 74.2 | 6.4 | 662 | 45.4 | 7.96 | 577 | 1070 | 2.6 | 420 | 64.8 | 42
166 | 1004 | 140 | 150 | 83.7 | 6 | 585 | 43 | 7.24 | 599 | 1190 | 2.2 | 497 | 69.99 | 43
166 | 1004 | 92 | 102 | 92.72 | 6.7 | 680 | 43.1 | 7.24 | 605 | 1365 | 1.2 | 507 | 73.41 | 44
166 | 1004 | 140 | 150 | 113.42 | 6.9 | 711 | 40.8 | 8.09 | 628 | 1442 | 3.2 | 864 | 69.41 | 45.5
166 | 1004 | 135 | 150 | 130.35 | 6.1 | 728 | 38.8 | 7.98 | 640 | 1567 | 2.3 | 734 | 65.23 | 46
166 | 1004 | 89 | 105 | 149.79 | 6.1 | 734 | 39 | 6.78 | 642 | 1647 | 2.1 | 444 | 65.2 | 46
166 | 1004 | 135 | 150 | 185.55 | 6.4 | 759 | 37.7 | 7.92 | 652 | 2530 | 0.3 | 551 | 68.32 | 46.5
166 | 1005 | 145 | 150 | 1.45 | 11.18 | 583 | 56.85 | 7.73 | 511 | 95 | 29.9 | 33 | 2.45 | 36.5
166 | 1005 | 140 | 150 | 3.9 | 11.21 | 580 | 56.72 | 7.65 | 499 | 100 | 29.9 | 41 | 2.81 | 36.5
166 | 1005 | 140 | 150 | 6.9 | 11.17 | 581 | 56.4 | 7.69 | 503 | 101 | 30 | 45 | 3.14 | 36.5
166 | 1005 | 140 | 150 | 9.9 | 11.25 | 586 | 56.71 | 7.72 | 503 | 95 | 29.4 | 49 | 3 | 36.5
166 | 1005 | 140 | 150 | 13.4 | 11.51 | 583 | 57.12 | 7.64 | 510 | 102 | 29.9 | 62 | 2.59 | 36.5
166 | 1005 | 140 | 150 | 23.4 | 11.33 | 580 | 55.79 | 7.67 | 495 | 122 | 29.6 | 70 | 2.56 | 36.5
166 | 1005 | 140 | 150 | 32.9 | 11.19 | 580 | 56.07 | 7.6 | 503 | 100 | 30.7 | 37 | 2.55 | 36.5
166 | 1005 | 140 | 150 | 42.4 | 11.81 | 586 | 56.42 | 7.72 | 502 | 139 | 28.4 | 54 | 5.84 | 37
166 | 1005 | 140 | 150 | 50.4 | 10.82 | 607 | 55.83 | 7.9 | 534 | 380 | 21.1 | 87 | 17.76 | 38
166 | 1005 | 140 | 150 | 57.9 | 8.64 | 650 | 53.14 | 8 | 546 | 633 | 11.2 | 125 | 33.43 | 40
166 | 1005 | 135 | 150 | 66.52 | 8.06 | 679 | 49.99 | 8.05 | 572 | 809 | 5.5 | 168 | 41.69 | 42
166 | 1005 | 135 | 150 | 68.85 | 8.01 | 690 | 49.25 | 7.95 | 579 | 910 | 2.7 | 189 | 45.77 | 42
166 | 1005 | 135 | 150 | 73.35 | 7.27 | 702 | 48.66 | 7.94 | 600 | 1023 | 1.4 | 202 | 46.25 | 44
166 | 1005 | 135 | 150 | 87.45 | 7.62 | 739 | 49.77 | 7.92 | 645 | 1105 | 0.5 | 215 |  | 45
166 | 1005 | 135 | 150 | 94.05 | 8.5 | 758 | 49.99 | 7.89 | 654 | 1286 | 0.9 | 237 | 48.39 | 46
166 | 1005 | 135 | 150 | 122.25 | 6.43 | 796 | 59.01 | 6.75 | 668 | 1231 | 11.2 | 271 | 38.51 | 49.5
166 | 1005 | 135 | 150 | 150.15 | 8.85 | 760 | 46.94 | 6.72 | 645 | 1006 | 4.7 | 784 | 54.1 | 46.5
166 | 1005 | 135 | 150 | 162.45 | 6.25 | 759 | 41.29 | 6.84 | 652 | 932 | 2.1 | 856 | 55.41 | 46.5
166 | 1005 | 135 | 150 | 178.05 | 6.14 | 742 | 41.14 | 8.07 | 645 | 1097 | 3.1 | 748 | 60.46 | 46
166 | 1005 | 135 | 150 | 253.65 | 6 | 756 | 34.1 | 6.83 | 664 | 2710 | 0.3 | 555 | 63.97 | 46
166 | 1005 | 135 | 150 | 263.05 | 8.25 | 772 | 32.64 | 6.71 | 669 | 2908 | 0.4 | 552 | 61.86 | 46.5
166 | 1005 | 135 | 150 | 281.65 | 9.73 | 771 | 34.54 | 7.93 | 664 | 3767 | 2.1 | 549 | 57.09 | 48
166 | 1005 | 135 | 150 | 289.45 | 6.87 | 790 | 34.02 | 8.08 | 677 | 3948 | 0.7 | 556 | 55.29 | 48
166 | 1005 | 135 | 150 | 298.95 | 9.48 | 793 | 34.97 | 7.89 | 688 | 4098 | 0.9 | 531 | 53.3 | 48.5
166 | 1005 | 85 | 105 | 315.45 | 10.3 | 795 | 38.17 | 6.58 | 678 | 4253 | 2.5 | 511 | 51.34 | 48.5
166 | 1005 | 135 | 150 | 353.25 | 14.02 | 831 | 43.08 | 6.7 | 693 | 3064 | 5.3 | 440 | 40.36 | 50
166 | 1005 | 140 | 150 | 388 | 15.3 | 827 | 47.9 | 7 | 685 | 1308 | 12.1 | 379 | 22.98 | 50
166 | 1005 | 0 | 8 | 405.2 | 15.78 | 830 | 49.02 |  | 678 | 930 | 15 | 317 |  | 50
166 | 1005 | 0 | 7 | 415.97 | 18.31 | 846 | 53.8 |  | 693 | 806 | 20.5 | 329 |  | 52
166 | 1005 | 0 | 7 | 425.48 | 19.13 | 826 | 54.25 | 7.79 | 695 | 631 | 21.8 | 322 | 10.42 | 52
166 | 1005 | 0 | 4 | 433.4 | 22.6 | 823 | 56.47 |  | 676 | 707 | 23.7 | 646 |  | 52
166 | 1005 | 0 | 10 | 460.7 | 24.31 | 850 | 59.46 | 7.05 | 716 | 643 | 29.1 | 340 | 13.41 | 52
166 | 1005 | 0 | 10 | 490.02 | 26.66 | 878 | 59.49 | 7.13 | 749 | 626 | 30.3 | 335 | 9.1 | 54
166 | 1005 | 0 | 10 | 526.72 | 29.79 | 891 | 60.86 | 6.8 | 751 | 592 | 32.5 | 396 | 13.88 | 56
166 | 1005 | 0 | 5 | 553.3 | 28.98 | 846 | 51.76 |  | 685 | 637 | 26.8 | 467 |  | 50
166 | 1005 | 124 | 135 | 564.86 | 30.74 | 925 | 52.76 | 7 | 758 | 708 | 23.6 | 575 | 10.14 | 56
166 | 1005 | 145 | 150 | 582.15 | 32.25 | 922 | 52.62 |  | 756 | 700 | 24.2 | 533 |  | 56
166 | 1005 | 50 | 58 | 601 | 33.72 | 929 | 51.85 | 7.03 | 777 | 797 | 23.5 | 578 | 7.81 | 56
166 | 1005 | 102 | 111 | 637.02 | 34.09 | 944 | 51.94 | 6.91 | 782 |  | 25.7 | 357 | 8.16 | 57
166 | 1005 | 0 | 11 | 683.39 | 32.41 | 962 | 46.41 | 7.12 | 799 |  | 16.9 | 713 | 9.72 | 57
166 | 1006 | 145 | 150 | 2.95 | 9.4 | 563 | 53.7 | 7.66 | 481 | 154 | 27.1 | 168 | 3.78 | 35
166 | 1006 | 143 | 150 | 5.93 | 9.6 | 564 | 53.9 | 7.57 | 482 | 138 | 27.9 | 100 | 3.06 | 35
166 | 1006 | 143 | 150 | 10.03 | 9.7 | 560 | 54.5 | 7.62 | 481 | 174 | 28.4 | 60 | 2.94 | 35
166 | 1006 | 143 | 150 | 14.53 | 9.3 | 563 | 54.3 | 7.64 | 482 | 180 | 27.5 | 92 | 2.76 | 35
166 | 1006 | 143 | 150 | 19.53 | 9.5 | 564 | 54.5 | 7.61 | 482 | 208 | 28 | 117 | 2.89 | 35.5
166 | 1006 | 143 | 150 | 24.03 | 9.4 | 566 | 54.4 | 7.64 | 485 | 222 | 29 | 119 | 3.18 | 35
166 | 1006 | 140 | 150 | 29 | 9.5 | 569 | 54.1 | 7.6 | 489 | 455 | 27.4 | 134 | 3.94 | 35.5
166 | 1006 | 140 | 150 | 38.5 | 9.2 | 577 | 51 | 7.77 | 499 | 674 | 23.9 | 172 | 5.47 | 36
166 | 1006 | 140 | 150 | 48 | 8.7 | 589 | 48.1 | 7.46 | 518 | 840 | 20.9 | 189 | 6.14 | 36
166 | 1006 | 140 | 150 | 57.5 | 8.5 | 595 | 45 | 7.39 | 525 | 992 | 17.7 | 193 | 7.27 | 36
166 | 1006 | 140 | 150 | 67 | 7.9 | 600 | 41.6 | 7.31 | 530 | 1209 | 15.4 | 193 | 7.67 | 36
166 | 1006 | 140 | 150 | 76.5 | 7.7 | 606 | 39.1 | 7.9 | 530 | 1335 | 12.7 | 197 | 8.17 | 36
166 | 1006 | 140 | 150 | 86 | 7.7 | 616 | 36.9 | 7.87 | 547 | 1498 | 10.6 | 214 | 7.8 | 36
166 | 1006 | 140 | 150 | 95.5 | 7.3 | 618 | 35 | 7.23 | 542 | 1670 | 9.1 | 231 | 7.9 | 36
166 | 1006 | 140 | 150 | 105 | 7.8 | 626 | 34 | 7.41 | 560 | 1756 | 8.2 | 254 | 7.91 | 36
166 | 1006 | 140 | 150 | 114.5 | 9.2 | 630 | 32.7 | 7.88 | 550 | 1818 | 6.8 | 278 | 7.23 | 36.5
166 | 1006 | 140 | 150 | 124 | 7.6 | 640 | 32.1 | 7.79 | 556 | 1958 | 6.3 | 273 | 7.49 | 37
166 | 1006 | 140 | 150 | 133.5 | 7.6 | 641 | 31 | 7.77 | 568 | 2108 | 5.7 | 275 | 6.97 | 37
166 | 1006 | 140 | 150 | 143 | 7.9 | 644 | 30.8 | 7.43 | 577 | 2361 | 4.1 | 256 | 7.47 | 37
166 | 1006 | 140 | 150 | 152.5 | 8 | 653 | 29.6 | 7.71 | 577 | 2976 | 3.5 | 231 | 6.16 | 37.5
166 | 1006 | 135 | 150 | 161.95 | 7.9 | 661 | 28.7 | 7.59 | 575 | 3138 | 3 | 218 | 6.89 | 37.5
166 | 1006 | 123 | 150 | 171.33 | 8 | 666 | 28.1 | 7.5 | 580 | 3336 | 2.2 | 208 | 6.74 | 38
166 | 1006 | 135 | 150 | 180.95 | 8.3 | 668 | 27.9 | 7.47 | 583 | 3488 | 1.8 | 218 | 6.71 | 38
166 | 1006 | 135 | 150 | 190.45 | 8.5 | 672 | 27.3 | 7.48 | 595 | 3720 | 1.2 | 231 | 6.37 | 38
166 | 1006 | 135 | 150 | 199.95 | 8.5 | 676 | 26.8 | 7.52 | 593 | 3989 | 0.7 | 248 | 6.35 | 38.5
166 | 1006 | 135 | 150 | 209.45 | 8.6 | 676 | 26.4 | 7.27 | 605 | 3872 | 0.6 | 256 | 6.16 | 38.5
166 | 1006 | 135 | 150 | 218.95 | 9.1 | 686 | 26.3 | 7.22 | 602 | 4159 | 0.2 | 291 | 5.9 | 39
166 | 1006 | 135 | 150 | 228.45 | 9.1 | 693 | 26.1 | 7.44 | 604 | 4250 | 0 | 318 | 5.9 | 39
166 | 1006 | 135 | 150 | 237.95 | 9.2 | 696 | 25.6 | 7.49 | 614 | 4435 | 0 | 374 | 5.49 | 40
166 | 1006 | 135 | 150 | 247.45 | 9.9 | 699 | 25.7 | 7.14 | 602 | 4505 | 0 | 469 | 5.13 | 40
166 | 1006 | 135 | 150 | 256.95 | 10.6 | 702 | 25.6 | 7.17 | 588 | 4680 | 0 | 503 | 5.11 | 40
166 | 1006 | 135 | 150 | 266.45 | 11.1 | 706 | 25.5 | 7.31 | 591 | 4565 | 0 | 408 | 5.11 | 40
166 | 1006 | 135 | 150 | 275.95 | 11.4 | 712 | 25.8 | 7.57 | 602 | 4825 | 0 | 389 | 4.78 | 40.5
166 | 1006 | 135 | 150 | 281.75 | 11.7 | 715 | 28.3 | 7.58 | 598 | 4935 | 1.8 | 374 | 4.75 | 40.5
166 | 1006 | 135 | 150 | 287.55 |  |  |  | 7.62 |  | 4690 | 1.9 | 365 | 4.71 | 40.5
166 | 1006 | 135 | 150 | 296.75 | 11.8 | 708 | 28.3 | 7.29 | 589 | 4800 | 0 | 363 | 4.57 | 40.5
166 | 1006 | 135 | 150 | 305.95 | 12.6 | 726 | 26.3 | 7.34 | 622 | 5075 | 0 | 498 | 4.66 | 41
166 | 1006 | 135 | 150 | 315.25 | 12.9 | 731 | 26.5 | 7.51 | 636 | 5355 | 0 | 644 | 4.9 | 42
166 | 1006 | 135 | 150 | 342.65 | 15.4 | 743 | 27.4 | 7.27 | 619 | 5620 | 0 | 522 | 5.3 | 42
166 | 1006 | 135 | 150 | 370.15 | 14.2 | 759 | 27.5 | 7.23 | 627 | 6103 | 0 | 449 | 5.78 | 43
166 | 1006 | 135 | 150 | 397.55 | 14.7 | 766 | 28.4 | 7.57 | 636 | 6150 | 0 | 689 | 6.12 | 44
166 | 1006 | 135 | 150 | 425.65 | 14.6 | 783 | 29.5 | 7.47 | 644 | 6353 | 0 | 642 | 6.51 | 44.5
166 | 1006 | 135 | 150 | 452.95 | 14.6 | 795 | 31.1 | 7.16 | 652 | 7005 | 0 | 425 | 7.5 | 46
166 | 1006 | 135 | 150 | 480.95 | 15.4 | 803 | 34.2 | 7.06 | 703 | 6550 | 0 | 387 | 7.53 | 46
166 | 1006 | 135 | 150 | 512.75 | 14.4 | 815 | 33.1 | 7.17 | 671 | 6445 | 0 | 373 | 6.97 | 46.5
166 | 1006 | 135 | 150 | 537.15 | 14.9 | 820 | 33.8 | 7.24 | 697 | 6600 | 0 | 376 | 6.48 | 47
166 | 1006 | 135 | 150 | 569.05 | 16 | 827 | 34.6 | 7.1 | 676 | 6405 | 0 | 434 | 7 | 48
166 | 1006 | 135 | 150 | 597.95 | 16.5 | 843 | 35.3 | 7.16 | 694 | 6305 | 0 | 662 | 6.27 | 48
166 | 1006 | 135 | 150 | 626.85 | 18.2 | 859 | 35.4 | 7.05 | 720 | 6055 | 0 | 807 | 6.19 | 49
166 | 1006 | 135 | 150 | 666.85 | 19.1 | 865 | 36.5 | 7.09 | 710 | 5380 | 0 | 835 | 6.67 | 50
166 | 1006 | 135 | 150 | 691.25 | 18.2 | 839 | 35.7 | 7.36 | 682 | 4560 | 1.9 | 853 | 5.78 | 48.5
166 | 1006 | 135 | 150 | 710.55 | 19.3 | 866 | 37.1 | 7.36 | 707 | 5310 | 1.1 | 699 | 5.8 | 50
166 | 1007 | 145 | 150 | 5.95 | 10.89 | 562 | 53.62 | 7.61 | 475 | 129 | 28.2 | 50 | 2.87 | 35.5
166 | 1007 | 145 | 150 | 8.95 | 10.69 | 564 | 53.66 | 7.57 | 472 | 130 | 28.35 | 44 | 2.84 | 36
166 | 1007 | 140 | 150 | 12.4 | 10.59 | 561 | 52.55 | 7.58 | 474 | 128 | 28.37 | 56 | 2.55 | 35
166 | 1007 | 140 | 150 | 16.9 | 10.95 | 562 | 53.32 | 7.56 | 479 | 145 | 29.21 | 58 | 2.73 | 35.5
166 | 1007 | 140 | 150 | 21.9 | 10.52 | 564 | 53.77 | 7.36 | 481 | 190 | 28.02 | 58 | 3.03 | 35.5
166 | 1007 | 140 | 150 | 24.9 | 11.01 | 565 | 53.15 | 7.39 | 485 | 240 | 28.25 | 75 | 3.52 | 35.5
166 | 1007 | 140 | 150 | 35.9 | 11.13 | 585 | 53.7 | 7.35 | 496 | 469 | 27.31 | 125 | 7.19 | 36
166 | 1007 | 140 | 150 | 47.4 | 10.98 | 631 | 55.64 | 8 | 544 | 794 | 24.49 | 197 | 14.69 | 39.5
166 | 1007 | 140 | 150 | 53.9 | 10.53 | 649 | 56.14 | 7.98 | 553 | 863 | 22.97 | 228 | 16.24 | 40.5
166 | 1007 | 140 | 150 | 64.9 | 10.15 | 679 | 56.79 | 8.07 | 576 | 860 | 21.4 | 242 | 19.93 | 41
166 | 1007 | 135 | 150 | 72.85 | 9.98 | 689 | 57.07 | 8.08 | 585 | 968 | 20.9 | 286 | 20.47 | 42.5
166 | 1007 | 140 | 150 | 82.4 | 9.78 | 706 | 57.33 | 8 | 607 | 937 | 19.56 | 294 | 22.14 | 43.5
166 | 1007 | 140 | 150 | 87.6 | 9.7 | 729 | 57.04 | 7.01 | 600 | 1078 | 19.92 | 294 | 22.33 | 44
166 | 1007 | 140 | 150 | 96.1 | 9.31 | 727 | 56.9 | 8 | 619 | 1050 | 19.8 | 300 | 20.02 | 44.5
166 | 1007 | 140 | 150 | 136.9 | 11.39 | 782 | 60.01 | 7.01 | 676 | 1071 | 22.06 | 294 | 24.46 | 48.5
166 | 1007 | 135 | 150 | 142.85 | 10.89 | 796 | 60.91 | 8.02 | 676 | 999 | 22.4 | 278 | 21.33 | 49
166 | 1007 | 135 | 150 | 153.25 | 12.13 | 796 | 61.33 | 8.05 | 674 | 1004 | 22.55 | 286 | 23.63 | 49.5
166 | 1007 | 0 | 15 | 158.3 | 12.02 | 803 | 63.02 | 8.05 | 689 | 898 | 23.1 | 297 | 22.88 | 49.5
166 | 1007 | 135 | 150 | 208.95 | 16.75 | 858 | 62.47 | 6.94 | 729 | 824 | 26.05 | 339 | 16.45 | 53.5
166 | 1007 | 135 | 150 | 219.75 | 18.19 | 870 | 62.3 | 7.53 | 744 | 765 | 26.86 | 350 | 16.42 | 54
166 | 1007 | 135 | 150 | 228.85 | 18.77 | 871 | 61.78 | 7.49 | 743 | 789 | 26.95 | 317 | 14.76 | 54
166 | 1007 | 135 | 150 | 237.95 | 19.9 | 885 | 61.5 | 7.64 | 742 | 806 | 27.35 | 317 | 14.35 | 55
166 | 1007 | 135 | 150 | 247.15 | 20.5 | 888 | 62 | 7.41 | 748 | 747 | 28.22 | 286 | 12.47 | 55
166 | 1007 | 135 | 150 | 253.45 | 21.5 | 882 | 61 | 7.26 | 752 | 755 | 27.96 | 300 | 14.57 | 54.5
166 | 1007 | 135 | 150 | 259.75 | 21.7 | 894 | 60.6 | 7.27 | 754 | 721 | 28.4 | 312 | 13.03 | 55
166 | 1007 | 135 | 150 | 270.55 | 23.1 | 897 | 60 | 7.98 | 742 | 754 | 27.94 | 343 | 12.68 | 55.5
166 | 1007 | 135 | 150 | 287.35 | 24 | 905 | 59.4 | 7.82 | 738 | 723 | 28.4 | 318 | 11.75 | 55
166 | 1007 | 0 | 11 | 341.1 | 26.3 | 901 | 59.2 | 7.95 | 755 | 708 | 29.43 | 242 | 13.92 | 55
166 | 1007 | 0 | 10 | 351.44 | 26.4 | 897 | 59.3 | 7.01 | 745 | 704 | 28.7 | 241 | 11.07 | 55
166 | 1007 | 123 | 135 | 409.85 | 24.1 | 917 | 58.5 | 7 | 771 | 869 | 25.14 | 247 | 13.52 | 56.5
166 | 1007 | 112 | 122 | 428.12 | 23.1 | 923 | 57.1 | 7.67 | 759 | 917 | 24.77 | 245 | 11.29 | 56
166 | 1007 | 83 | 94 | 440.43 | 22.5 | 934 | 56.7 | 6.88 | 773 | 941 | 23.29 | 235 | 10.31 | 56.5
166 | 1007 | 99 | 114 | 463.33 | 22.9 | 932 | 54.8 | 7.64 | 769 | 935 | 22.24 | 403 | 9.64 | 56
166 | 1007 | 134 | 145 | 479.08 | 25.5 | 931 | 54.6 | 6.94 | 788 | 843 | 22.81 | 401 | 8.37 | 56
166 | 1007 | 136 | 144 | 530.39 | 14.8 | 926 | 35.9 | 7.26 | 773 | 2960 | 7.13 | 674 | 10.21 | 53.5
166 | 1007 | 105 | 121 | 549.36 | 13.8 | 934 | 34.2 | 7.12 | 780 | 3401 | 6.43 | 630 | 8.18 | 53
166 | 1007 | 103 | 116 | 565.32 | 14.8 | 961 | 33.6 | 7.65 | 779 | 3237 | 5.7 | 779 | 10.79 | 53
166 | 1007 | 0 | 13 | 592.93 | 15.4 | 925 | 33.8 | 7.69 | 772 | 3462 | 5.32 | 895 | 13.95 | 54
166 | 1007 | 135 | 152 | 620.75 | 13.4 | 925 | 29 | 7.38 | 776 | 4030 | 2.08 | 786 | 19.06 | 53
166 | 1007 | 0 | 12 | 648.3 | 12.1 | 899 | 27.9 | 7.11 | 754 | 3503 | 2.23 | 775 | 14.74 | 52
166 | 1007 | 109 | 120 | 681.9 | 11.5 | 914 | 26.3 | 7.06 | 772 | 3442 | 1.46 | 698 | 15.35 | 52
166 | 1007 | 79 | 92 | 708.29 | 11.47 | 920 | 27.02 | 7 | 785 | 3725 | 1.23 | 705 | 11.2 | 52.5
166 | 1007 | 0 | 12 | 726.7 | 11.82 | 930 | 27.56 | 7.23 | 774 | 3094 | 2.21 | 599 | 9.58 | 52.5
166 | 1007 | 0 | 14 | 745.7 | 14.13 | 945 | 28.69 | 7.28 | 803 | 3802 | 1.29 | 725 | 10.94 | 54
166 | 1007 | 112 | 124 | 766.26 | 14.72 | 951 | 29.91 | 7.09 | 811 | 3960 | 1.33 | 723 | 14.34 | 54
166 | 1007 | 31 | 44 | 794.35 | 14.37 | 911 | 31.71 | 7.15 | 760 | 3920 | 3.17 | 731 | 18.05 | 54
166 | 1007 | 9 | 16 | 814.77 | 15.03 | 943 | 31.42 |  | 793 | 4465 | 3.53 | 771 |  | 54
166 | 1007 | 0 | 10 | 842.12 | 0.15 | 955 | 31.41 | 7.11 | 820 | 4095 | 1.7 | 729 | 15.35 | 54.5
166 | 1007 | 98 | 113 | 870.48 | 14.92 | 968 | 30.31 | 7.04 | 801 | 4330 | 0.81 |  | 18.21 | 55.5
166 | 1007 | 0 | 13 | 890.08 | 14.18 | 957 | 30.3 | 6.97 | 786 | 3830 | 2.53 |  | 16.68 | 55
166 | 1007 | 28 | 39 | 928.98 | 15.5 | 1001 | 27.63 | 7.14 | 827 | 4780 | 0.71 |  | 11.48 | 56.5
166 | 1007 | 0 | 5 | 985 | 15.05 | 971 | 27.55 |  | 820 | 4300 | 1.77 |  |  | 55.5
166 | 1007 | 90 | 95 | 1006.54 | 14.24 | 809 | 22.33 |  | 688 | 3740 | 3.5
166 | 1008 | 145 | 150 | 2.95 | 11.5 | 574 | 0.58 | 7.71 | 495 | 110 | 29.86 | 29 | 2.83 | 36.5
166 | 1008 | 145 | 150 | 5.95 | 11.01 | 574 | 56.27 | 7.57 | 493 | 99 | 29.47 | 44 | 2.51 | 36.5
166 | 1008 | 140 | 150 | 9.5 | 11.24 | 572 | 56.58 | 7.56 | 503 | 109 | 29.45 | 38 | 5.29 | 36.5
166 | 1008 | 140 | 150 | 14 | 10.91 | 571 | 57.43 | 7.72 | 486 | 115 | 29.42 | 55 | 2.41 | 36.5
166 | 1008 | 140 | 150 | 19 | 10.93 | 573 | 56.45 | 7.66 | 506 | 122 | 29.74 | 71 | 2.68 | 36.5
166 | 1008 | 140 | 150 | 23.5 | 11.37 | 574 | 56.62 | 7.76 | 512 | 117 | 29.85 | 31 | 2.72 | 36.5
166 | 1008 | 140 | 150 | 28.5 | 11.04 | 573 | 57.24 | 7.8 | 496 |  | 29.58 | 34 | 2.21 | 36.5
166 | 1008 | 140 | 150 | 33 | 11.2 | 573 | 56.65 | 7.74 | 510 | 122 | 29.94 | 31 | 2.76 | 36.5
166 | 1008 | 140 | 150 | 38 | 10.78 | 574 | 58.12 | 7.74 | 503 | 124 | 30.08 | 36 | 2.59 | 36.5
166 | 1008 | 140 | 150 | 43.1 | 11.9 | 577 | 57.08 | 7.74 | 505 | 146 | 30.09 | 47 | 3.05 | 36.5
166 | 1008 | 140 | 150 | 47.6 | 10.75 | 578 | 57.52 | 7.89 | 505 | 176 | 29.73 | 55 | 3.21 | 37
166 | 1008 | 140 | 150 | 57.1 | 11.33 | 580 | 0.56 | 7.82 | 504 | 255 | 29.95 | 84 | 4.05 | 37
166 | 1008 | 135 | 150 | 66.55 | 10.37 | 590 | 56.33 | 7.81 | 526 | 455 | 28.31 | 110 | 9.36 | 37.5
166 | 1008 | 135 | 150 | 76.05 | 9.92 | 600 | 57.39 | 7.95 | 526 | 606 | 26.16 | 149 | 13.85 | 37.5
166 | 1008 | 135 | 150 | 80.05 | 9.61 | 615 | 55.67 | 8.08 | 528 | 700 | 23.16 | 157 | 15.91 | 38
166 | 1008 | 140 | 150 | 120.5 | 8.01 | 653 | 54.23 | 6.99 | 559 | 1057 | 13.18 | 246 | 32.78 | 40
166 | 1009 | 140 | 150 | 1.4 | 11.45 | 579 | 58.02 | 7.87 | 507 | 97 | 29.6 | 14 | 3.06 | 37
166 | 1009 | 137 | 147 | 4.37 | 10.8 | 580 | 54.93 | 7.93 | 492 | 100 | 30.1 | 23 | 3.28 | 37
166 | 1009 | 140 | 150 | 7.7 | 11.03 | 580 | 57.05 | 7.92 | 503 | 101 | 30.5 | 36 | 3.83 | 37
166 | 1009 | 140 | 150 | 12.2 | 10.64 | 578 | 57.68 | 8.05 | 512 | 99 | 27.4 | 81 | 8.5 | 37
166 | 1009 | 140 | 150 | 17.2 | 10.1 | 582 | 56.98 | 8.15 | 497 | 108 | 26 | 94 | 9.01 | 37
166 | 1009 | 140 | 150 | 20.2 | 9.82 | 579 | 57.76 | 8.07 | 499 | 99 | 26.7 | 79 | 7.57 | 36.5
166 | 1009 | 140 | 150 | 26.7 | 11.6 | 580 | 57.92 | 8.1 | 507 | 109 | 28.3 | 47 | 5.22 | 37.5
166 | 1009 | 140 | 150 | 34.7 | 11.39 | 588 | 57.12 | 8.1 | 510 | 109 | 28.1 | 60 | 6.8 | 37.5
166 | 1009 | 148 | 158 | 37.78 | 10.81 | 596 | 56.98 | 8.28 | 514 | 118 | 26.9 | 66 | 7.34 | 37.5
166 | 1009 | 140 | 150 | 45.2 | 11.03 | 611 | 56.52 | 7.38 | 523 | 115 | 24.7 | 71 | 13.87 | 39
166 | 1009 | 140 | 150 | 49.7 | 10.77 | 619 | 56.6 | 7.87 | 542 | 116 | 23.3 | 77 | 15.49 | 39.5
166 | 1009 | 140 | 150 | 54.7 | 10.77 | 630 | 55.89 | 8.02 | 545 | 123 | 22 | 88 | 17.99 | 40
166 | 1009 | 140 | 150 | 59.2 | 11.33 | 635 | 55.11 | 7.98 | 533 | 143 | 20.5 | 94 | 21.93 | 40
166 | 1009 | 135 | 150 | 64.15 | 10.13 | 637 | 54.1 | 8.02 | 542 | 166 | 18.3 | 99 | 24.12 | 40.5
166 | 1009 | 140 | 150 | 68.7 | 10.12 | 664 | 53.85 | 8.13 | 551 | 163 | 14.9 | 103 | 27.23 | 41
166 | 1009 | 139 | 150 | 78.19 | 10.26 | 679 | 54.33 | 8.15 | 563 | 227 | 13.7 | 94 | 30.77 | 42
166 | 1009 | 135 | 150 | 95.15 | 10.37 | 704 | 57.48 | 8.21 | 588 | 470 | 16.7 | 86 | 30.56 | 44
166 | 1009 | 140 | 150 | 103.2 | 11.74 | 717 | 57.65 | 8.18 | 593 | 745 | 18 | 144 | 30.93 | 45
166 | 1009 | 140 | 150 | 108.2 | 12.35 | 726 | 57.26 | 7.24 | 599 | 856 | 18.2 | 177 | 33.1 | 46
166 | 1009 | 140 | 150 | 119.7 | 13.2 | 726 | 60.06 | 6.83 | 623 | 908 | 19 | 214 | 31.59 | 46
166 | 1009 | 140 | 150 | 124.9 | 11.14 | 729 | 59.03 | 7.45 | 602 | 911 | 18.6 | 218 | 32.09 | 45.5
166 | 1009 | 140 | 150 | 138.8 | 10.33 | 730 | 60.72 | 7.87 | 603 | 948 | 18.1 | 225 | 32.98 | 45.5
166 | 1009 | 140 | 150 | 145.4 | 10.56 | 725 | 60.06 | 7 | 605 | 855 | 18.2 | 214 | 33.24 | 45.5
166 | 1009 | 135 | 150 | 162.85 | 9.64 | 717 | 56.33 | 7.12 | 597 | 861 | 16 | 196 | 31.67 | 45
166 | 1009 | 135 | 150 | 176.65 | 10.13 | 708 | 53.66 | 7.12 | 594 | 1073 | 14.3 | 223 | 34.53 | 44
166 | 1009 | 135 | 150 | 187.45 | 10.63 | 705 | 51.87 | 7.84 | 588 | 1307 | 13.6 | 251 | 34.25 | 44
166 | 1009 | 135 | 150 | 192.25 | 10.41 | 703 | 50.87 | 7.56 | 586 | 1302 | 13.4 | 264 | 33.78 | 44
166 | 1009 | 135 | 150 | 202.85 | 10.55 | 699 | 49.89 | 7.79 | 588 | 1354 | 13.2 | 299 | 34.9 | 43.5
166 | 1009 | 135 | 150 | 211.95 | 10.49 | 697 | 48.75 | 7.96 | 579 | 1417 | 12.2 | 309 | 35.22 | 43
166 | 1009 | 135 | 150 | 222.55 | 10.44 | 696 | 47.6 | 7.37 | 583 | 1433 | 11.9 | 327 | 35.74 | 42.5
167 | 1010 | 145 | 150 | 2.95 | 10.47 | 559 | 52.75 | 7.59 | 478 | 79 | 28.6 | 374 | 3.16 | 35.5
167 | 1010 | 145 | 150 | 10.15 | 10.82 | 559 | 52.35 | 7.73 | 479 | 75 | 28.8 | 490 | 3.69 | 35
167 | 1010 | 145 | 150 | 19.45 | 11.35 | 558 | 51.91 | 7.57 | 476 | 75 | 28 | 516 | 4.1 | 35
167 | 1010 | 145 | 150 | 28.95 | 11.88 | 562 | 52.09 | 7.4 | 476 | 79 | 26.8 | 553 | 3.86 | 35
167 | 1010 | 145 | 150 | 38.45 | 12.24 | 562 | 51.17 | 7.41 | 477 | 79 | 27.6 | 809 | 3.83 | 36
167 | 1010 | 145 | 150 | 47.98 | 13.2 | 564 | 50.76 | 7.83 | 480 | 81 | 28.2 | 707 | 4.44 | 35.5
167 | 1010 | 145 | 150 | 57.45 | 13.32 | 566 | 50.49 | 7.53 | 482 | 82 | 28.5 | 910 | 4.01 | 36
167 | 1010 | 145 | 150 | 66.95 | 13.22 | 568 | 50.07 | 7.78 | 487 | 82 | 28.3 | 892 | 3.69 | 36.5
167 | 1010 | 145 | 150 | 76.45 | 13.21 | 569 | 50.28 | 7.39 | 482 | 81 | 26.8 | 1043 | 3.51 | 35
167 | 1010 | 145 | 150 | 85.95 | 13.77 | 568 | 49.98 | 7.4 | 485 | 87 | 27.4 | 1110 | 3.42 | 36.5
167 | 1010 | 145 | 150 | 114.45 | 14.8 | 566 | 49.4 | 7.37 | 477 | 85 | 24.6 | 1209 | 3.37 | 35
167 | 1010 | 145 | 150 | 142.95 | 16.47 | 561 | 48.76 | 7.4 | 473 | 92 | 25.7 | 1321 | 3.82 | 35
167 | 1010 | 145 | 150 | 169.65 | 17.66 | 565 | 47.18 | 7.34 | 480 | 93 | 26.7 | 1332 | 3.91 | 35
167 | 1010 | 145 | 150 | 1.45 |  |  |  | 7.61 |  |  |  |  | 3.11 | 35
167 | 1010 | 145 | 150 | 2.95 | [9 empty] | 35
167 | 1010 | 145 | 150 | 4.45 | [9 empty] | 35
167 | 1010 | 145 | 150 | 5.95 |  |  |  | 7.56 |  |  |  |  | 3.36 | 35
167 | 1010 | 145 | 150 | 7.45 | [9 empty] | 35
167 | 1010 | 145 | 150 | 9.65 |  |  |  | 7.9 |  |  |  |  | 3.73 | 35
167 | 1010 | 145 | 150 | 11.15 | [9 empty] | 35
167 | 1010 | 145 | 150 | 12.65 | [9 empty] | 35
167 | 1010 | 145 | 150 | 14.15 |  |  |  | 7.74 |  |  |  |  | 3.57 | 35
167 | 1010 | 145 | 150 | 15.65 | [9 empty] | 0
167 | 1010 | 135 | 140 | 17.05 | [9 empty] | 0
167 | 1010 | 145 | 150 | 19.15 |  |  |  | 7.99 |  |  |  |  | 3.02 | 35
167 | 1010 | 145 | 150 | 20.65 | [9 empty] | 0
167 | 1010 | 145 | 150 | 22.15 | [9 empty] | 0
167 | 1010 | 145 | 150 | 23.65 |  |  |  | 7.02 |  |  |  |  | 3.3 | 35
167 | 1010 | 145 | 150 | 25.15 | [9 empty] | 0
167 | 1010 | 145 | 150 | 26.65 | [9 empty] | 0
167 | 1010 | 145 | 150 | 28.65 |  |  |  | 7.72 |  |  |  |  | 3.3 | 35
167 | 1010 | 145 | 150 | 30.15 | [9 empty] | 0
167 | 1010 | 145 | 150 | 31.65 | [9 empty] | 0
167 | 1010 | 145 | 150 | 33.15 |  |  |  | 7.04 |  |  |  |  | 2.05 | 35
167 | 1010 | 145 | 150 | 34.65 | [9 empty] | 0
167 | 1010 | 135 | 140 | 36.05 | [9 empty] | 0
167 | 1010 | 145 | 150 | 38.15 |  |  |  | 7.37 |  |  |  |  | 3.34 | 35
167 | 1010 | 145 | 150 | 39.65 | [9 empty] | 0
167 | 1010 | 145 | 150 | 41.15 | [9 empty] | 0
167 | 1010 | 145 | 150 | 42.65 |  |  |  | 7.65 |  |  |  |  | 3.53 | 35
167 | 1010 | 145 | 150 | 44.15 | [9 empty] | 0
167 | 1010 | 145 | 150 | 45.65 | [9 empty] | 0
167 | 1010 | 145 | 150 | 47.65 |  |  |  | 8.1 |  |  |  |  | 4.26 | 35
167 | 1010 | 145 | 150 | 49.15 | [9 empty] | 0
167 | 1010 | 145 | 150 | 50.65 | [9 empty] | 0
167 | 1010 | 145 | 150 | 52.15 |  |  |  | 8.02 |  |  |  |  | 3.7 | 35.5
167 | 1010 | 145 | 150 | 53.65 |  |  |  | 8.02
167 | 1010 | 145 | 150 | 53.65 | [9 empty] | 0
167 | 1010 | 145 | 150 | 53.65 | 12.14 | 543 | 40.48 |  |  |  | 8.72 | 190 | 4.29 | 33
167 | 1010 | 145 | 150 | 53.65
167 | 1010 | 145 | 150 | 55.15 | [9 empty] | 0
167 | 1011 | 140 | 145 | 4.45 | 8.87 | 549 | 49.95 | 7.64 | 467 | 80 | 23.2 | 494 | 8.28 | 35
167 | 1011 | 145 | 150 | 12.85 | 6.14 | 561 | 47.31 | 7.7 | 472 | 88 | 14.9 | 500 | 14.03 | 34
167 | 1011 | 145 | 150 | 22.35 | 4.67 | 563 | 43.88 | 7.72 | 470 | 103 | 8 | 646 | 17.71 | 34
167 | 1011 | 145 | 150 | 31.85 | 3.96 | 560 | 41.04 | 7.72 | 465 | 121 | 4.2 | 678 | 19.45 | 32.5
167 | 1011 | 145 | 150 | 41.35 | 3.36 | 561 | 38.4 | 7.72 | 466 | 144 | 1 | 791 | 20.1 | 32
167 | 1011 | 145 | 150 | 50.85 | 4.16 | 559 | 37.68 | 7.64 | 464 | 174 | 1 | 823 | 21.57 | 32
167 | 1011 | 145 | 150 | 79.35 | 5.93 | 559 | 35.72 | 7.36 | 465 | 191 | 1 | 840 | 22.63 | 32
167 | 1011 | 145 | 150 | 107.85 | 6.61 | 556 | 33.58 | 7.3 | 466 | 174 | 1 | 1028 | 19.18 | 32
167 | 1011 | 145 | 150 | 136.35 | 7.18 | 558 | 31.59 | 7.26 | 471 | 155 | 1 | 918 | 14.92 | 32
167 | 1011 | 145 | 150 | 160.65 | 9.15 | 560 | 34.75 | 7.34 | 477 | 144 | 6.6 | 1103 | 11.33 | 32
167 | 1011 | 145 | 150 | 189.45 | 11.96 | 556 | 38.65 | 7.24 | 478 | 128 | 16.1 | 1216 | 8.62 | 33
167 | 1011 | 145 | 150 | 218.35 | 14.76 | 557 | 42.87 | 7.49 | 473 | 113 | 19.5 | 1367 | 6.95 | 34
167 | 1011 | 145 | 150 | 247.25 | 16.45 | 559 | 44.9 | 7.41 | 473 | 105 | 23.5 | 1457 | 5.05 | 34.5
167 | 1012 | 145 | 150 | 2.95 | 10.01 | 549 | 51.34 | 7.55 | 471 | 84 | 27.6 | 407 | 4.01 | 34
167 | 1012 | 145 | 150 | 9.15 |  |  |  | 7.72
167 | 1012 | 145 | 150 | 9.15
167 | 1012 | 145 | 150 | 9.15 | 14.45 | 570 | 29.82 |  |  |  | 7.4 | 255 |  | 33.8
167 | 1012 | 145 | 150 | 9.15 | 6.87 | 554 | 50.54 | 7.63 | 461 | 89 | 16.1 | 602 | 18.38 | 34
167 | 1012 | 145 | 150 | 9.15 | [8 empty] | 2.8
167 | 1012 | 145 | 150 | 18.65 | 3.32 | 557 | 48.26 | 7.45 | 444 | 104 | 0.7 | 685 | 37.32 | 33
167 | 1012 | 145 | 150 | 28.15 | 2.88 | 551 | 47.13 | 7.57 | 439 | 132 | 0.7 | 814 | 40.35 | 33
167 | 1012 | 145 | 150 | 37.65 | 2.99 | 551 | 47.01 | 7.42 | 451 | 134 | 0.7 | 748 | 43.44 | 33
167 | 1012 | 145 | 150 | 47.22 | 2.16 | 564 | 45.72 | 7.94 | 468 | 112 | 0.7 | 674 | 38.68 | 33
167 | 1012 | 145 | 150 | 75.65 | 3.58 | 551 | 49.26 | 7.3 | 434 | 177 | 0.7 | 956 | 56.65 | 34
167 | 1012 | 145 | 150 | 104.32 | 4.08 | 550 | 50.18 | 7.48 | 429 | 214 | 0.7 | 909 | 62.73 | 35
167 | 1012 | 145 | 150 | 131.35 | 4.52 | 549 | 50.37 | 7.19 | 426 | 257 | 0.7 | 1053 | 65.64 | 35
167 | 1012 | 145 | 150 | 161.65 |  |  |  | 8.25
167 | 1012 | 145 | 150 | 161.65
167 | 1012 | 145 | 150 | 161.65 | 14.82 | 579 | 24.38 |  |  |  | 0 | 120 |  | 32.5
167 | 1012 | 145 | 150 | 161.65 | 4.74 | 544 | 49.21 | 7.65 | 424 | 282 | 0.7 | 1094 | 67.34 | 35
167 | 1012 | 145 | 150 | 161.65 | [8 empty] | 1.56
167 | 1012 | 145 | 150 | 184.45 | 5.3 | 547 | 45.1 | 7.64 | 434 | 291 | 0.7 | 1109 | 62.76 | 38
167 | 1012 | 145 | 150 | 211.75 | 6.04 | 546 | 40.73 | 7.09 | 441 | 273 | 0.7 | 1066 | 54.46 | 33.5
167 | 1012 | 145 | 150 | 240.45 | 6.31 | 542 | 37.87 | 7.05 | 441 | 318 | 0.7 | 1254 | 54.15 | 34
167 | 1012 | 145 | 150 | 267.13 |  |  |  | 7.67
167 | 1012 | 145 | 150 | 267.13
167 | 1012 | 145 | 150 | 267.13 | 15.16 | 582 | 26.06 |  |  |  | 4.39 | 180 |  | 33.8
167 | 1012 | 145 | 150 | 267.13 | 6.1 | 538 | 36.58 | 6.84 | 441 | 343 | 0.7 | 1212 | 53.32 | 33.5
167 | 1012 | 145 | 150 | 267.13 | [8 empty] | 2.55
167 | 1013 | 145 | 150 | 2.95 | 10.17 | 548 | 51.73 | 7.51 | 468 | 86 | 26.8 | 304 | 3.41 | 35
167 | 1013 | 145 | 150 | 9.55 | 6.97 | 571 | 52.81 | 7.48 | 466 | 93 | 12.4 | 567 | 26.4 | 34
167 | 1013 | 145 | 150 | 19.05 | 4.01 | 559 | 50.33 | 7.83 | 443 | 118 | 1.5 | 744 | 46.08 | 34
167 | 1013 | 145 | 150 | 27.05 | 3.79 | 554 | 50.08 | 7.65 | 436 | 123 | 1 | 748 | 48.64 | 34
167 | 1013 | 145 | 150 | 38.05 | 3.45 | 564 | 49.47 | 7.7 | 448 | 127 | 1 | 767 | 48.55 | 34
167 | 1013 | 145 | 150 | 46.05 | 3.61 | 563 | 49.32 | 7.6 | 446 | 134 | 1 | 865 | 51.03 | 34
167 | 1013 | 145 | 150 | 76.05 | 5.24 | 555 | 44.77 | 7 | 442 | 170 | 1 | 1068 | 49.27 | 34.5
167 | 1013 | 145 | 150 | 101.05 | 5.11 | 567 | 50.17 | 7.01 | 446 | 198 | 1 | 1063 | 60.66 | 36
167 | 1013 | 145 | 150 | 131.35 | 6.41 | 572 | 48.4 | 6.84 | 451 | 211 | 1 | 1059 | 56.28 | 36
167 | 1014 | 145 | 150 | 1.45 | 10.22 | 546 | 52.09 | 7.47 | 467 | 87 | 27.7 | 325 | 3.63 | 34
167 | 1014 | 145 | 150 | 7.55 | 6.29 | 555 | 51.03 | 7.23 | 451 | 90 | 10 | 571 | 29.49 | 34
167 | 1014 | 145 | 150 | 17.05 | 3.79 | 561 | 53.22 | 7.17 | 437 | 113 | 0 | 660 | 51.99 | 34
167 | 1014 | 145 | 150 | 26.55 | 3.47 | 555 | 53.61 | 7.31 | 430 | 120 | 0 | 712 | 56.62 | 34.5
167 | 1014 | 145 | 150 | 36.05 | 2.82 | 548 | 53.55 | 7.21 | 424 | 110 | 0 | 858 | 58.55 | 34.5
167 | 1014 | 145 | 150 | 52.05 | 3.5 | 548 | 56.44 | 7.27 | 417 | 117 | 0 | 916 | 69.54 | 35
167 | 1014 | 145 | 150 | 78.25 | 4.27 | 547 | 60.5 | 7.14 | 407 | 123 | 0 | 905 | 82 | 35.5
167 | 1014 | 145 | 150 | 107.25 | 5.68 | 550 | 65.04 | 7.18 | 398 | 137 | 0 | 953 | 97.19 | 37
167 | 1014 | 145 | 150 | 136.63 | 7.15 | 548 | 68.33 | 6.91 | 386 | 163 | 0 | 1011 | 110.6 | 38
167 | 1014 | 145 | 150 | 164.85 | 6.79 | 549 | 67.11 | 6.9 | 391 | 163 | 0 | 984 | 113.08 | 38
167 | 1014 | 145 | 150 | 190.65 | 7.32 | 549 | 65.3 | 6.79 | 391 | 180 | 0 | 1103 | 112.1 | 40
167 | 1014 | 145 | 150 | 222.45 | 7.13 | 545 | 57.96 | 7.4 | 402 | 183 | 0 | 1118 | 102.21 | 37
167 | 1014 | 145 | 150 | 238.75 | 7.01 | 545 | 55.79 | 6.7 | 406 | 196 | 0 | 1136 | 96.58 | 37
167 | 1014 | 145 | 150 | 259.91 | 6.22 | 545 | 52.45 | 6.64 | 414 | 190 | 0 | 1148 | 96.14 | 37
167 | 1014 | 145 | 150 | 289.95 | 6.57 | 542 | 47.27 | 7.53 | 421 | 180 | 0 | 1118 | 83.76 | 36
167 | 1014 | 145 | 150 | 317.75 | 5.95 | 547 | 42.57 | 6.87 | 437 | 193 | 0 | 1198 | 76.69 | 35.5
167 | 1014 | 145 | 150 | 346.72 | 7.18 | 544 | 41.74 | 6.74 | 433 | 196 | 0 | 1185 | 79.69 | 35
167 | 1014 | 115 | 125 | 384.9 | 6.71 | 539 | 39.52 | 6.83 | 433 | 203 | 0 | 1236 | 78.56 | 35.5
167 | 1014 | 140 | 150 | 414.04 | 8.67 | 541 | 42.78 | 6.79 | 425 | 243 | 0 | 1326 | 92.11 | 36
167 | 1014 | 140 | 150 | 443.51 | 9.51 | 545 | 43.61 | 7.65 | 426 | 246 | 0 | 1317 | 95.42 | 36
167 | 1015 | 145 | 150 | 4.45 | 5.96 | 541 | 48 | 7.37 | 422 | 98 | 0 | 595 | 38.53 | 33
167 | 1015 | 145 | 150 | 11.45 | 5.15 | 546 | 45.6 | 7.38 | 433 | 94 | 0 | 667 | 31.79 | 32.5
167 | 1015 | 145 | 150 | 19.84 | 3.88 | 550 | 40.7 | 7.81 | 450 | 89 | 0 | 355 | 13.68 | 31.5
167 | 1015 | 140 | 150 | 30.4 | 4.05 | 547 | 40 | 7.42 | 449 | 94 | 0 | 595 | 11.24 | 31
167 | 1015 | 128 | 138 | 39.78 | 3.99 | 551 | 38.5 | 7.41 | 456 | 94 | 0 | 493 | 11.8 | 32
167 | 1015 | 124 | 134 | 49.24 | 4.6 | 551 | 39.6 | 7.5 | 452 | 103 | 0 | 501 | 13.65 | 32
167 | 1015 | 135 | 145 | 77.22 | 4.13 | 554 | 35.9 | 7.56 | 463 | 94 | 0 | 438 | 0 | 32
167 | 1015 | 127 | 137 | 106.84 | 3.92 | 550 | 35.3 | 7.66 | 460 | 98 | 0 | 559 | 16.8 | 32
167 | 1015 | 140 | 150 | 134.9 | 4.55 | 553 | 35.3 | 7.8 | 462 | 103 | 0 | 491 | 15.89 | 32
167 | 1016 | 135 | 140 | 4.45 | 10.03 | 553 | 50.43 | 7.53 | 472 | 84 | 25.7 | 804 | 6.41 | 34.5
167 | 1016 | 145 | 150 | 12.05 | 8.93 | 549 | 48.77 | 7.46 | 461 | 89 | 19.8 | 848 | 10.63 | 35
167 | 1016 | 145 | 150 | 21.55 | 7.26 | 555 | 46.58 | 7.6 | 465 | 94 | 14.7 | 858 | 13.71 | 34
167 | 1016 | 145 | 150 | 31.05 | 6.64 | 558 | 44.28 | 7.53 | 465 | 98 | 10.3 | 875 | 15.89 | 34
167 | 1016 | 145 | 150 | 40.55 | 6.02 | 558 | 42.93 | 7.66 | 463 | 108 | 7.1 | 949 | 17.05 | 34
167 | 1016 | 145 | 150 | 50.05 | 5.55 | 554 | 41.12 | 7.7 | 459 | 112 | 4.9 | 993 | 17.33 | 33
167 | 1016 | 145 | 150 | 78.55 | 5.15 | 558 | 36.71 | 7.3 | 463 | 136 | 0 | 1000 | 15.52 | 32
167 | 1016 | 145 | 150 | 100.75 | 6.38 | 556 | 33.27 | 7.25 | 466 | 154 | 0 | 1033 | 13.8 | 32
167 | 1016 | 145 | 150 | 129.65 | 7.81 | 554 | 30.74 | 7.13 | 466 | 164 | 0 | 1125 | 11.23 | 32
167 | 1016 | 145 | 150 | 158.45 | 8.84 | 548 | 29.39 | 7.26 | 462 | 164 | 0 | 1174 | 10.25 | 32
167 | 1016 | 145 | 150 | 187.25 | 10.15 | 553 | 28.95 | 7.24 | 465 | 164 | 0 | 1174 | 9.51 | 31.5
167 | 1016 | 145 | 150 | 216.15 | 11.75 | 547 | 27.58 | 7.33 | 459 | 168 | 0 | 1318 | 9.65 | 32
167 | 1016 | 145 | 150 | 245.05 | 12.75 | 552 | 26.82 | 7.43 | 466 | 168 | 1.3 | 1433 | 8.88 | 32
167 | 1016 | 145 | 150 | 273.95 | 13.2 | 547 | 26.14 | 7.3 | 462 | 173 | 1.5 | 1482 | 6.84 | 35
167 | 1017 | 145 | 150 | 5.67 | 8.92 | 551 | 51.2 | 7.58 |  | 86 | 23.9 | 635 | 11.25 | 34
167 | 1017 | 145 | 150 | 4.45 | 10.19 | 549 | 51 | 7.68 | 474 | 88 | 29 | 522 | 3.68 | 34
167 | 1017 | 145 | 150 | 9.75 | 6.26 | 553 | 48.6 | 8.02 | 457 | 87 | 11.7 | 762 | 24.11 | 34
167 | 1017 | 145 | 150 | 19.25 | 2.88 | 549 | 47.5 | 7.61 | 438 | 88 | 1.4 | 779 | 43.73 | 34
167 | 1017 | 145 | 150 | 28.75 | 2.37 | 552 | 48.9 | 7.7 | 439 | 87 | 1 | 786 | 44.59 | 34
167 | 1017 | 145 | 150 | 38.19 | 2.48 | 556 | 48.4 | 7.6 | 443 | 83 | 1 | 796 | 44.06 | 34
167 | 1017 | 145 | 150 | 47.75 | 2.35 | 552 | 46.7 | 7.6 | 443 | 83 | 1 | 902 | 41.76 | 33
167 | 1017 | 145 | 150 | 76.25 | 3.29 | 548 | 39.2 | 7.66 | 452 | 103 | 1 | 953 | 35.31 | 32.5
167 | 1017 | 145 | 150 | 104.75 | 4.02 | 545 | 33.5 | 7.19 | 459 | 115 | 1 | 1015 | 31.31 | 36
167 | 1017 | 145 | 150 | 122.88 | 3.92 | 547 | 35.8 | 7.48 | 457 | 122 | 1 | 910 | 35.65 | 33
167 | 1017 | 145 | 150 | 149.69 | 4.15 | 546 | 32.8 | 7.18 | 462 | 142 | 1 | 1005 | 32.51 | 36
167 | 1017 | 145 | 150 | 179.85 | 5.34 | 545 | 32.2 | 7.22 | 460 | 178 | 1 | 917 | 33.1 | 32
167 | 1018 | 145 | 150 | 2.95 | 8.68 | 553 | 51.22 | 7.56 | 469 | 87 | 23.7 | 573 | 9.33 | 35.5
167 | 1018 | 145 | 150 | 9.35 | 4.21 | 561 | 47.87 | 7.44 | 446 | 99 | 1.3 | 750 | 41.49 | 34
167 | 1018 | 145 | 150 | 18.85 | 3.83 | 559 | 50.78 | 7.6 | 439 | 111 | 1 | 803 | 50.45 | 35
167 | 1018 | 145 | 150 | 28.35 | 3.57 | 557 | 50.32 | 7.57 | 438 | 119 | 1 | 773 | 54.15 | 35
167 | 1018 | 145 | 150 | 37.85 | 4.32 | 559 | 49.49 | 7.5 | 440 | 126 | 1 | 775 | 56.34 | 35
167 | 1018 | 145 | 150 | 47.35 | 4.39 | 556 | 48.47 | 7.55 | 439 | 134 | 1 | 816 | 56.33 | 35
167 | 1018 | 145 | 150 | 75.85 | 5.01 | 557 | 43.9 | 7.38 | 448 | 158 | 1 | 803 | 51.59 | 34
167 | 1018 | 145 | 150 | 103.55 | 6.84 | 544 | 39.08 | 7.48 | 441 | 182 | 1 | 844 | 45.63 | 33.5
167 | 1018 | 145 | 150 | 140.65 | 8.79 | 544 | 35.46 | 7.42 | 445 | 198 | 1 | 941 | 39.28 | 33
167 | 1018 | 145 | 150 | 170.95 | 9.82 | 547 | 32.3 | 7.42 | 454 | 206 | 1 | 984 | 34.04 | 32.5
167 | 1018 | 145 | 150 | 199.75 | 10.09 | 544 | 30.13 | 7.37 | 454 | 202 | 1 | 960 | 29.42 | 32
167 | 1018 | 145 | 150 | 228.65 | 10.23 | 548 | 28.73 | 7.32 | 461 | 221 | 1 | 973 | 26.22 | 32
167 | 1018 | 145 | 150 | 257.45 | 10.18 | 547 | 27.67 | 7.35 | 463 | 229 | 1 | 965 | 22.62 | 32
167 | 1018 | 145 | 150 | 286.25 | 10.3 | 546 | 26.05 | 7.41 | 465 | 237 | 1 | 1059 | 20.24 | 35
167 | 1018 | 145 | 150 | 315.15 | 10.72 | 546 | 25.23 | 7.36 | 465 | 249 | 1 | 1055 | 17.8 | 32
167 | 1018 | 145 | 150 | 344.15 | 10.87 | 548 | 24.14 | 7.34 | 470 | 261 | 1 | 1027 | 15.67 | 31.5
167 | 1018 | 145 | 150 | 373.15 | 10.51 | 546 | 23.78 | 7.28 | 469 | 249 | 1 | 1057 | 12.47 | 31.5
167 | 1018 | 145 | 150 | 401.95 | 11.51 | 552 | 22 | 7.39 | 477 | 269 | 1 | 1120 | 11.19 | 31
167 | 1019 | 145 | 150 | 4.45 | 8.1 | 551 | 49.7 | 7.53 | 466 | 81 | 20.6 | 772 | 12.61 | 34
167 | 1019 | 145 | 150 | 12.75 | 2.99 | 527 | 43.5 | 7.43 | 424 | 77 | 0.5 | 680 | 41.79 | 32
167 | 1019 | 145 | 150 | 22.25 | 2.44 | 502 | 37.5 | 7.51 | 411 | 69 | 0.5 | 746 | 43.47 | 30.5
167 | 1019 | 145 | 150 | 31.75 | 1.52 | 473 | 27.6 | 7.41 | 404 | 57 | 0.5 | 998 | 41.53 | 29
167 | 1019 | 145 | 150 | 41.25 | 0.97 | 450 | 25.3 | 7.3 | 388 | 53 | 0.5 | 1093 | 46.74 | 28
167 | 1019 | 145 | 150 | 50.46 | 1.24 | 431 | 30.1 | 7.48 | 359 | 53 | 0.5 | 1082 | 65.35 | 28
167 | 1019 | 145 | 150 | 60.77 | 1.48 | 414 | 35.2 | 7.78 | 331 | 57 | 0.5 | 943 | 81.7 | 28.5
167 | 1019 | 145 | 150 | 68.69 | 1.64 | 405 | 37 | 7.55 | 318 | 57 | 0.5 | 932 | 91 | 28.5
167 | 1019 | 145 | 150 | 77.75 | 1.96 | 399 | 38.1 | 7.66 | 310 | 61 | 0.5 | 941 | 98.14 | 33
167 | 1019 | 145 | 150 | 87.99 | 2.16 | 388 | 38.8 | 7.7 | 297 | 61 | 0.5 | 954 | 101.03 | 30
167 | 1019 | 145 | 150 | 98.55 | 2.15 | 366 | 37.1 | 7.73 | 279 | 61 | 0.5 | 946 | 96.68 | 30
167 | 1019 | 145 | 150 | 108.15 | 2.16 | 369 | 38.3 | 7.7 | 279 | 65 | 0.5 | 995 | 103.3 | 28
167 | 1019 | 145 | 150 | 116.25 | 2.16 | 376 | 38.9 | 7.7 | 285 | 65 | 0.5 | 1004 | 102.79 | 27
167 | 1019 | 145 | 150 | 125.85 | 2.32 | 363 | 38.6 | 7.78 | 273 | 65 | 0.5 | 1012 | 101.29 | 27
167 | 1019 | 145 | 150 | 136.93 | 2.64 | 354 | 37.8 | 7.7 | 265 | 65 | 0.5 | 996 | 98.21 | 26
167 | 1019 | 145 | 150 | 146.55 | 2.79 | 348 | 37.7 | 7.8 | 259 | 65 | 0.5 | 1081 | 96.35 | 26
167 | 1019 | 145 | 150 | 154.65 | 2.86 | 342 | 36.6 | 7.78 | 255 | 65 | 0.5 | 1130 | 89.81 | 25
167 | 1019 | 145 | 150 | 165.11 | 3.07 | 354 | 37.6 | 7.83 | 264 | 65 | 0.5 | 1051 | 87.47 | 26
167 | 1019 | 145 | 150 | 173.85 | 3.02 | 353 | 36.8 | 7.79 | 265 | 65 | 0.5 | 1030 | 87.03 | 26
167 | 1019 | 145 | 150 | 183.01 | 3.35 | 356 | 36.6 | 7.3 | 268 | 69 | 0.5 | 1066 | 83.06 | 26
167 | 1019 | 145 | 150 | 195.17 | 3.32 | 352 | 35.7 | 7.7 | 266 | 73 | 0.5 | 1147 | 78.7 | 26
167 | 1019 | 145 | 150 | 203.09 | 3.44 | 364 | 36 | 7.49 | 277 | 73 | 0.5 | 1093 | 73.38 | 25
167 | 1019 | 127 | 132 | 213.1 | 3.58 | 361 | 34.3 | 7.52 | 278 | 73 | 0.5 | 1147 | 68.29 | 25
167 | 1019 | 145 | 150 | 222.16 | 3.77 | 367 | 34.1 | 7.5 | 283 | 77 | 0.5 | 1070 | 61.27 | 25
167 | 1019 | 145 | 150 | 231.98 | 3.87 | 362 | 32.4 | 7.54 | 281 | 81 | 0.5 | 1160 | 62.89 | 25
167 | 1019 | 145 | 150 | 241.84 | 4.04 | 362 | 31.5 | 7.56 | 283 | 85 | 0.5 | 1080 | 59.7 | 25
167 | 1020 | 145 | 150 | 4.45 | 9.72 | 550 | 50.8 | 7.5 | 465 | 85 | 23.57 | 688 | 9.29 | 35
167 | 1020 | 145 | 150 | 12.25 | 8.92 | 555 | 49.4 | 7.42 | 464 | 85 | 18.37 | 775 | 15.37 | 35
167 | 1020 | 145 | 150 | 21.75 | 8.37 | 562 | 49.1 | 7.34 | 468 | 85 | 15.87 | 775 | 18.99 | 35
167 | 1020 | 145 | 150 | 31.25 | 7.73 | 566 | 49 | 7.32 | 468 | 85 | 13.16 | 838 | 20.72 | 35
167 | 1020 | 145 | 150 | 40.75 | 6.43 | 566 | 47.9 | 7.26 | 468 | 85 | 10.48 | 927 | 21.09 | 34.5
167 | 1020 | 145 | 150 | 50.25 | 5.18 | 568 | 47.7 | 7.13 | 468 | 89 | 8.09 | 959 | 21.16 | 34
167 | 1020 | 145 | 150 | 78.75 | 5.5 | 563 | 41.1 | 7.22 | 465 | 111 | 2.44 | 1161 | 20.27 | 33
167 | 1020 | 145 | 150 | 107.25 | 6.09 | 560 | 41.3 | 7.31 | 457 | 133 | 0.2 | 1280 | 0 | 33
167 | 1020 | 145 | 150 | 135.75 | 7.88 | 563 | 39 | 7.25 | 461 | 152 | 0.2 | 1409 | 21.91 | 33
167 | 1020 | 145 | 150 | 164.25 | 10.19 | 556 | 34 | 7.17 | 460 | 174 | 0.2 | 1452 | 18.32 | 33
167 | 1020 | 145 | 150 | 192.95 | 13.61 | 556 | 28.8 | 7.3 | 464 | 196 | 0.2 | 1394 | 12.93 | 32
167 | 1020 | 140 | 150 | 231.4 | 18.78 | 557 | 22.1 | 7.18 | 469 | 215 | 0.2 | 1549 | 6.17 | 32
167 | 1020 | 140 | 150 | 260.3 | 26.28 | 550 | 19.6 | 0 | 460 | 233 | 2.77 | 789 | 0 | 0
167 | 1021 | 146 | 150 | 2.96 | 10.34 | 554 | 51.1 | 7.55 | 474 | 82 | 27 | 456 | 4.07 | 35
167 | 1021 | 145 | 150 | 12.45 | 10.32 | 557 | 50.8 | 7.34 | 475 | 82 | 25.4 | 383 | 5.65 | 35
167 | 1021 | 145 | 150 | 21.95 | 9.94 | 558 | 50.4 | 7.53 | 474 | 87 | 24.1 | 518 | 6.57 | 35
167 | 1021 | 145 | 150 | 31.45 | 9.99 | 563 | 50.9 | 7.6 | 478 | 87 | 23.7 | 507 | 7.41 | 35
167 | 1021 | 145 | 150 | 40.95 | 9.73 | 564 | 50.1 | 7.49 | 478 | 87 | 22.5 | 542 | 7.71 | 35
167 | 1021 | 145 | 150 | 50.45 | 9.15 | 562 | 49.7 | 7.39 | 478 | 87 | 22 | 790 | 8.08 | 35
167 | 1021 | 145 | 150 | 78.95 | 8.86 | 558 | 49.8 | 7.52 | 471 | 87 | 20.4 | 921 | 8.64 | 34.5
167 | 1021 | 145 | 150 | 107.45 | 8.67 | 555 | 48.7 | 7.54 | 470 | 92 | 19.7 | 963 | 8.88 | 35
167 | 1021 | 145 | 150 | 135.95 | 9.61 | 551 | 47.8 | 7.61 | 464 | 92 | 19 | 1049 | 9.39 | 34.5
167 | 1021 | 145 | 150 | 164.45 | 9.97 | 555 | 47.5 | 7.54 | 469 | 96 | 19.4 | 1130 | 9.02 | 34
167 | 1021 | 145 | 150 | 189.45 | 10.51 | 550 | 47.8 | 7.57 | 461 | 96 | 18.4 | 976 | 8.5 | 34.5
167 | 1021 | 145 | 150 | 218.45 | 11.39 | 553 | 47.7 | 7.35 | 463 | 92 | 18.7 | 1105 | 8.47 | 34.5
167 | 1021 | 145 | 150 | 247.25 | 11.89 | 552 | 47 | 7.39 | 466 | 96 | 20.5 | 1092 | 7.68 | 34.5
167 | 1021 | 145 | 150 | 276.15 | 12.18 | 554 | 47.1 | 7.57 | 468 | 92 | 21.1 | 1066 | 7.35 | 34.5
167 | 1021 | 145 | 150 | 304.95 | 12.52 | 555 | 47 | 7.26 | 468 | 92 | 21.1 | 1220 | 6.54 | 34.5
167 | 1022 | 145 | 150 | 2.95 | 9.09 | 550 | 48.8 | 7.71 | 470 | 80 | 23.45 | 702 | 4.56 | 34.5
167 | 1022 | 145 | 150 | 8.95 | 8.11 | 553 | 46.5 | 7.93 | 469 | 89 | 17.88 | 846 | 7.03 | 34
167 | 1022 | 145 | 150 | 18.45 | 6.06 | 559 | 41.2 | 7.7 | 473 | 95 | 9.34 | 908 | 11.24 | 33
167 | 1022 | 145 | 150 | 27.95 | 4.49 | 560 | 36.8 | 7.58 | 473 | 99 | 3.26 | 1005 | 14.35 | 33
167 | 1022 | 145 | 150 | 37.45 | 4.12 | 561 | 34.4 | 7.5 | 474 | 111 | 0.4 | 1001 | 16.43 | 33
167 | 1022 | 145 | 150 | 46.95 | 4.34 | 557 | 31.8 | 7.45 | 475 | 117 | 0.4 | 1001 | 15.59 | 32
167 | 1022 | 145 | 150 | 75.45 | 4.63 | 556 | 29 | 7.6 | 480 | 142 | 0.4 | 1020 | 15.06 | 32
167 | 1022 | 145 | 150 | 103.99 | 4.98 | 551 | 26.8 | 7.39 | 478 | 157 | 0.4 | 831 | 15.55 | 32
167 | 1022 | 145 | 150 | 132.45 | 5.94 | 550 | 25.2 | 7.5 | 479 | 169 | 0.4 | 975 | 16.41 | 32
167 | 1022 | 145 | 150 | 159.45 | 6.43 | 551 | 23.4 | 7.31 | 483 | 182 | 0.4 | 992 | 16.83 | 32
167 | 1022 | 145 | 150 | 188.85 |  |  |  | 7.2 |  |  |  |  | 16.41
167 | 1022 | 145 | 150 | 217.65 |  |  |  | 7.35 |  |  |  |  | 16.2
167 | 1022 | 145 | 150 | 246.55 |  |  |  | 7.34 |  |  |  |  | 17.6
167 | 1022 | 145 | 150 | 275.45 |  |  |  | 7.34 |  |  |  |  | 16.1
167 | 1022 | 145 | 150 | 304.35 |  |  |  | 7.2 |  |  |  |  | 15.48
167 | 1022 | 140 | 150 | 333.3 |  |  |  | 7.13 |  |  |  |  | 14.95
167 | 1022 | 140 | 150 | 362.2 |  |  |  | 7.25 |  |  |  |  | 14.55
168 | 1023 | 140 | 150 | 1.4 | 10.51 | 558.55 | 49.85 | 7.9 | 481 |  | 26.35 | 518 | 4.71 | 35
168 | 1023 | 140 | 150 | 2.9 | 10.15 | 558.45 | 49.67 | 7.83 | 481 |  | 25.26 | 513 | 6.33 | 35
168 | 1023 | 140 | 150 | 4.4 | 10.12 | 555.89 | 48.32 | 7.8 | 477 |  | 23.24 | 511 | 8 | 34.5
168 | 1023 | 140 | 150 | 5.9 | 9.83 | 556.5 | 47.53 | 7.82 | 480 |  | 22.68 | 478 | 9.13 | 34.5
168 | 1023 | 140 | 150 | 7.4 | 10.06 | 558.35 | 48.79 | 7.9 | 485 |  | 20.07 | 405 | 16.77 | 34.5
168 | 1023 | 140 | 150 | 10.7 | 8.76 | 563.16 | 47.68 | 8.08 | 478 |  | 14.56 | 502 | 11.6 | 34.5
168 | 1023 | 140 | 150 | 16.7 | 7.18 | 565.11 | 48.26 | 7.98 | 483 |  | 9.52 | 573 | 21.06 | 34.5
168 | 1023 | 140 | 150 | 26.22 | 6.17 | 564.9 | 46.79 | 7.94 | 486 |  | 5.9 | 553 | 27.12 | 34
168 | 1023 | 140 | 150 | 35.7 | 5.4 | 565.82 | 45.08 | 7.73 | 487 |  | 2.07 | 749 | 29.14 | 33.5
168 | 1023 | 140 | 150 | 45.2 | 4.72 | 566.64 | 46.3 | 8.03 | 488 |  | 0.93 | 617 | 29.29 | 33.5
168 | 1023 | 140 | 150 | 54.7 | 4.36 | 565.52 | 45.66 | 8.03 | 485 |  | 0.28 | 573 | 29.74 | 33
168 | 1023 | 140 | 150 | 64.2 | 4.56 | 564.08 | 45.31 | 7.83 | 483 |  | 0 | 606 | 28.25 | 33
168 | 1023 | 140 | 150 | 73.7 | 4.85 | 564.39 | 45.09 | 7.69 | 483 |  | 0.1 | 807 | 27.74 | 32.5
168 | 1023 | 140 | 150 | 82.8 | 5.27 | 566.64 | 45.07 | 7.77 | 486 |  | 0.55 | 653 | 27.59 | 32.5
168 | 1023 | 140 | 150 | 92.7 | 5.85 | 566.95 | 45.02 | 7.83 | 485 |  | 0.45 | 642 | 27.61 | 32.5
168 | 1023 | 140 | 150 | 102.2 | 5.82 | 566.13 | 44.28 | 7.78 | 485 |  | 0.16 | 803 | 26.41 | 32.5
168 | 1023 | 140 | 150 | 111.7 | 5.98 | 567.46 | 43.5 | 7.7 | 487 |  | 1.16 | 729 | 24.95 | 33
168 | 1023 | 140 | 150 | 121.2 | 5.37 | 564.39 | 43.48 | 7.98 | 483 |  | 0.39 | 527 | 22.94 | 33
168 | 1023 | 140 | 150 | 129.2 | 5.44 | 566.85 | 43.1 | 7.73 | 484 |  | 0.15 | 502 |  | 33
168 | 1023 | 135 | 150 | 132.85 | 5.75 | 562.14 | 42.96 | 7.9 | 480 |  | 1.41 | 485 | 19.68 | 33
168 | 1023 | 135 | 150 | 137.05 | 6.42 | 561.42 | 42.04 | 7.75 | 480 |  | 1.36 | 520 | 19.86 | 33
168 | 1023 | 135 | 150 | 146.65 | 6.69 | 564.7 | 40.84 | 7.76 | 484 |  | 0.87 | 740 | 19.67 | 32.5
168 | 1023 | 135 | 150 | 157.75 | 6.91 | 562.44 | 40.94 | 7.7 | 482 |  | 4.74 | 509 | 14.77 | 33
168 | 1023 | 135 | 150 | 164.45 | 7.71 | 560.19 | 41.67 | 7.87 | 481 |  | 7.76 | 822 | 13.09 | 33
168 | 1023 | 135 | 150 | 177.05 | 9.43 | 563.67 | 43.36 | 7.75 | 485 |  | 13.68 | 533 | 9.54 | 34
168 | 1023 | 135 | 150 | 185.15 | 10.89 | 559.98 | 46.35 | 7.85 | 482 |  | 20.22 | 755 | 6.65 | 34
168 | 1023 | 135 | 150 | 186.65 | 10.72 | 558.86 | 46.52 | 7.78 | 483 |  | 21.31 | 891 | 4.94 | 34
168 | 1023 | 110 | 150 | 187.9 | 10.44 | 554.66 | 46.88 | 7.73 | 479 |  | 21.97 | 923 | 4.01 | 35
168 | 1023 | 75 | 100 | 189.05 | 10.82 | 555.48 | 47.12 | 7.67 | 480 |  | 23.43 | 884 | 3.62 | 34
168 | 1023 | 88 | 93 | 191.28 | 11.59 | 556.4 | 48.61 | 7.86 | 478 |  | 24.39 | 653 | 3.59 | 34
168 | 1023 | 47 | 62 | 191.8 | 11.82 | 555.27 | 48.38 | 7.78 | 476 |  | 24.74 | 615 | 2.96 | 34
168 | 1024 | 115 | 125 | 1.15 | 10.04 | 556.3 | 51.95 | 7.75 | 478 |  | 26.86 | 557 | 3.94 | 34.5
168 | 1024 | 140 | 150 | 2.75 | 10.2 | 557.32 | 50.16 | 7.77 | 483 |  | 26.46 | 486 | 5.58 | 34.5
168 | 1024 | 140 | 150 | 4.25 | 10.12 | 559.27 | 49.85 | 7.48 | 484 |  | 24.63 | 508 | 7.18 | 34.5
168 | 1024 | 140 | 150 | 5.75 | 9.98 | 560.19 | 50.14 | 8.06 | 483 |  | 22.53 | 372 | 9.64 | 34.5
168 | 1024 | 140 | 150 | 7.25 | 9.83 | 563.26 | 48.97 | 7.8 | 486 |  | 20.71 | 524 | 10.96 | 34.5
168 | 1024 | 140 | 150 | 8.75 | 9.58 | 563.16 | 48.68 | 7.8 | 486 |  | 19.13 | 493 | 12.61 | 34.5
168 | 1024 | 140 | 150 | 1.4 | 10.1 | 556.19 | 51.11 | 7.84 | 477 |  | 25.03 | 451 | 4.06 | 35
168 | 1024 | 140 | 150 | 2.9 | 10.24 | 555.58 | 50.58 | 7.78 | 481 |  | 26.51 | 473 | 5.62 | 35
168 | 1024 | 140 | 150 | 4.4 | 10.2 | 558.45 | 50.16 | 7.64 | 482 |  | 24.03 | 486 | 7.42 | 35
168 | 1024 | 140 | 150 | 5.9 | 9.87 | 559.06 | 48.85 | 7.9 | 485 |  | 21.78 | 517 | 11.85 | 35
168 | 1024 | 140 | 150 | 10.5 | 9.2 | 561.93 | 48.45 | 7.62 | 484 |  | 16.81 | 513 | 14.85 | 34.5
168 | 1024 | 140 | 150 | 15 | 8.29 | 562.65 | 48.74 | 7.98 | 483 |  | 13.89 | 579 | 17.76 | 34.5
168 | 1024 | 140 | 150 | 24.5 | 7.07 | 563.37 | 48.01 | 7.98 | 482 |  | 10.66 | 651 | 18.74 | 34.5
168 | 1024 | 140 | 150 | 34 | 5.94 | 567.05 | 47.05 | 7.98 | 487 |  | 9.43 | 579 | 17.36 | 34
168 | 1024 | 140 | 150 | 43.5 | 5.43 | 566.85 | 46 | 8.16 | 490 |  | 8.4 | 617 | 19.2 | 34
168 | 1024 | 140 | 150 | 53 | 5.27 | 563.57 | 44.77 | 8.08 | 484 |  | 5.11 | 630 | 20.18 | 34
168 | 1024 | 140 | 150 | 62.5 | 5.56 | 564.39 | 43.46 | 8.14 | 485 |  | 3.07 | 626 | 22.32 | 34
168 | 1024 | 140 | 150 | 72 | 5.48 | 564.08 | 41.98 | 8.08 | 484 |  | 1.13 | 581 | 22.71 | 34
168 | 1024 | 140 | 150 | 81.5 | 5.77 | 562.85 | 41.46 | 7.85 | 483 |  | 0.29 | 643 | 22.38 | 33.5
168 | 1024 | 135 | 150 | 90.95 | 5.65 | 563.57 | 40.72 | 8.01 | 483 |  | 0.21 | 594 | 21.26 | 33.5
168 | 1024 | 135 | 150 | 100.45 | 5.94 | 561.52 | 40.05 | 7.96 | 481 |  | 0.15 | 379 | 20.33 | 33.5
168 | 1024 | 135 | 150 | 109.95 | 6.48 | 560.5 | 39.5 | 7.77 | 480 |  | 0.34 | 783 | 19.07 | 33.5
168 | 1024 | 135 | 150 | 119.45 | 6.89 | 563.77 | 39.41 | 7.78 | 483 |  | 2.26 | 794 | 16.07 | 32
168 | 1024 | 135 | 150 | 128.95 | 8.18 | 559.98 | 39.29 | 7.77 | 481 |  | 5.88 | 583 | 13.29 | 32.5
168 | 1024 | 135 | 150 | 138.55 | 9.81 | 560.19 | 39.99 | 7.62 | 482 |  | 9.46 | 909 | 11.31 | 32.5
168 | 1024 | 135 | 150 | 148.15 | 11.95 | 559.37 | 41.59 | 7.73 | 480 |  | 15.78 | 434 | 5.41 | 33.5
168 | 1024 | 135 | 150 | 157.75 | 14.77 | 558.55 | 42.75 | 7.6 | 479 |  | 20.47 | 953 | 3.82 | 34
168 | 1024 | 135 | 150 | 161.35 | 15.37 | 555.79 | 43.47 | 7.68 | 476 |  | 21.98 | 781 | 3.08 | 34
168 | 1024 | 135 | 150 | 162.85 | 16.29 | 554.04 | 43.8 | 7.75 | 474 |  | 23.1 | 732 | 3.6 | 34
168 | 1024 | 135 | 150 | 164.35 | 16.25 | 553.12 | 42.91 | 7.8 | 475 |  | 23.58 | 698 | 2.93 | 34
168 | 1024 | 135 | 150 | 165.85 | 16.63 | 555.38 | 43.7 | 7.57 | 477 |  | 24.51 | 741 | 2.2 | 34
168 | 1024 | 135 | 150 | 167.35 | 16.78 | 553.12 | 43.54 | 7.75 | 474 |  | 24.91 | 520 | 1.87 | 34
168 | 1025 | 140 | 150 | 1.4 | 9.77 | 541.1 | 48.71 | 7.81 | 470.5 |  | 26.86 | 499 | 4.43 | 35
168 | 1025 | 140 | 150 | 2.9 | 9.86 | 544.2 | 48.31 | 7.68 | 469.6 |  | 23.28 | 476 | 6.46 | 35
168 | 1025 | 140 | 150 | 4.4 | 9.84 | 544.4 | 47.65 | 7.86 | 467.3 |  | 20.7 | 468 | 7.72 | 35
168 | 1025 | 140 | 150 | 1.4 | 9.86 | 543.1 | 49.07 | 7.72 | 471.33 |  | 26.6 | 491 | 4.45 | 35
168 | 1025 | 140 | 150 | 2.9 | 9.92 | 542.1 | 48.79 | 7.9 | 467.86 |  | 23.97 | 449 | 6.38 | 35
168 | 1025 | 140 | 150 | 4.4 | 9.71 | 543.9 | 47.4 | 7.81 | 469.63 |  | 21.16 | 481 | 8.87 | 35
168 | 1025 | 140 | 150 | 6.4 | 9.43 | 547.1 | 45.03 | 7.8 | 472.18 |  | 15.69 | 512 | 13.14 | 34.5
168 | 1025 | 140 | 150 | 7.9 | 9.31 | 546.2 | 44.31 | 7.69 | 471.38 |  | 14.36 | 514 | 14.31 | 34.5
168 | 1025 | 140 | 150 | 9.4 | 9.07 | 547.2 | 44.15 | 7.79 | 473.28 |  | 13.84 | 502 | 15.43 | 34.5
168 | 1025 | 140 | 150 | 10.9 | 8.76 | 551.4 | 42.86 | 7.9 | 479.53 |  | 12.94 | 478 | 16.42 | 34.5
168 | 1025 | 140 | 150 | 21.9 | 8 | 560.3 | 40.81 | 7.73 | 485.59 |  | 8.52 | 499 | 16.41 | 34
168 | 1025 | 140 | 150 | 31.4 | 9.92 | 556.2 | 38.36 | 7.88 | 484.73 |  | 12.16 | 604 | 11.15 | 33.5
168 | 1025 | 140 | 150 | 40.9 | 12.86 | 560.5 | 36.11 | 7.78 | 0 |  | 13.7 | 659 | 0 | 34
168 | 1025 | 140 | 150 | 50.4 | 18.65 | 559.5 | 32.9 | 7.83 | 485.79 |  | 16.81 | 579 | 4.63 | 34.5
168 | 1025 | 140 | 150 | 59.9 | 24.3 | 559.5 | 30.9 | 7.83 | 484.51 |  | 20.01 | 586 | 3.27 | 35
168 | 1025 | 140 | 150 | 69.4 | 29.02 | 560.4 | 29.52 | 8.24 | 481.84 |  | 21.81 | 256 | 2.37 | 35.5
168 | 1025 | 135 | 150 | 82.45 | 35.03 | 554.5 | 27.92 | 7.87 | 477.46 |  | 26.75 | 399 | 1.75 | 35
168 | 1025 | 135 | 150 | 88.45 | 35.09 | 552.4 | 26.8 | 7.74 | 475.57 |  | 26.07 | 428 | 1.77 | 35
168 | 1025 | 135 | 150 | 93.55 | 35.28 | 549.5 | 26.61 | 7.44 | 471.46 |  | 25.95 | 426 | 0.93 | 35
168 | 1025 | 135 | 150 | 95.05 | 36.26 | 549.4 | 27.15 | 7.49 | 471.16 |  | 27.31 | 460 | 0.94 | 35
168 | 1025 | 135 | 150 | 96.55 | 36.39 | 547 | 27.33 | 7.73 | 466.58 |  | 26.7 | 394 | 0.92 | 34.5
168 | 1026 | 140 | 150 | 1.4 | 10.29 | 556.45 | 51.6 | 7.73 | 478 |  | 26.33 | 671 | 5.15 | 35
168 | 1026 | 140 | 150 | 2.9 | 10.28 | 556.65 | 51.54 | 7.83 | 483 |  | 26.33 | 637 | 9.64 | 35
168 | 1026 | 140 | 150 | 4.4 | 9.95 | 557.64 | 51.25 | 7.85 | 480 |  | 23.43 | 727 | 10.14 | 34.5
168 | 1026 | 140 | 150 | 8.3 | 9.22 | 561.12 | 51.12 | 7.83 | 478 |  | 15.58 | 562 | 16.86 | 34.5
168 | 1026 | 140 | 150 | 9.8 | 9.07 | 565.1 | 50.73 | 7.85 | 482 |  | 14.11 | 559 | 18.32 | 34.5
168 | 1026 | 140 | 150 | 12.8 | 8.69 | 568.58 | 51.18 | 8.01 | 484 |  | 12.37 | 535 | 20.45 | 34.5
168 | 1026 | 140 | 150 | 22.3 | 7.5 | 574.54 | 52.22 | 8.16 | 490 |  | 7.47 | 348 | 28.66 | 34.5
168 | 1026 | 140 | 150 | 28.8 | 7.22 | 577.03 | 49.94 | 7.57 | 496 |  | 4.31 | 452 | 27.67 | 34.5
168 | 1026 | 140 | 150 | 31.8 | 7.09 | 576.05 | 48.91 | 8.08 | 491 |  | 0.34 | 595 | 32.51 | 34.5
168 | 1026 | 140 | 150 | 41.3 | 6.49 | 575.04 | 48.73 | 7.92 | 490 |  | 0.88 | 449 | 33.76 | 34.5
168 | 1026 | 140 | 150 | 44.8 | 7 | 575.07 | 46.58 | 7.92 | 489 |  | 0.32 | 590 | 31.3 | 34.5
168 | 1026 | 60 | 70 | 45.5 | 8.43 | 573.1 | 43.45 | 7.74 | 489 |  | 0.11 | 328 | 31.31 | 34
168 | 1026 | 140 | 150 | 60.3 | 9.05 | 575.09 | 40.49 | 8.03 | 497 |  | 1.8 | 480 | 27.18 | 34.5
168 | 1026 | 130 | 140 | 71.2 | 9.49 | 574.1 | 38.43 | 7.8 | 496 |  | 1.1 | 557 | 25.73 | 33.5
168 | 1026 | 140 | 150 | 71.3 | 10.42 | 576.3 | 36.33 | 7.91 | 499 |  | 1.61 | 528 | 26.3 | 34
168 | 1026 | 140 | 150 | 77.8 | 7.24 | 575.04 | 50.85 | 7.86 | 487 |  | 4.1 | 469 | 24.34 | 34
168 | 1026 | 110 | 120 | 85.5 | 6.57 | 571.09 | 48.64 | 7.72 | 485 |  | 0.5 | 548 | 22.39 | 33.5
168 | 1026 | 140 | 150 | 88.8 | 8.27 | 572.1 | 42.83 | 7.87 | 490 |  | 0.57 | 343 | 23.25 | 34
168 | 1026 | 140 | 150 | 98.3 | 9.13 | 571.1 | 38.7 | 7.69 | 492 |  | 0.56 | 662 | 19.68 | 33.5
168 | 1026 | 113 | 128 | 114.63 | 11.88 | 566.14 | 31.11 | 7.7 | 483 |  | 0.91 | 329 | 5.3 | 32
168 | 1026 | 135 | 150 | 124.45 | 18.24 | 575.13 | 22.59 | 7.72 | 497 |  | 0.7 | 1025 | 7.16 | 32.5
168 | 1026 | 128 | 148 | 143.58 | 27.95 | 577.14 | 17.04 | 7.7 | 494 |  | 3.54 | 773 | 3.25 | 33
168 | 1026 | 63 | 78 | 152.63 | 31.08 | 574.73 | 13.68 | 7.29 | 492 |  | 3.98 | 1042 | 1.87 | 33
168 | 1026 | 135 | 150 | 162.95 | 38.28 | 575.13 | 10.06 | 8.06 | 489 |  | 5.7 | 388 | 1.12 | 34
168 | 1026 | 135 | 150 | 174.05 | 46.1 | 575.13 | 6.44 | 8.11 | 488 |  | 9.41 | 251 | 0.91 | 34
168 | 1026 | 135 | 150 | 178.55 | 48.28 | 575.13 | 7.49 | 8 | 483 |  | 10.31 | 231 | 0.38 | 34
168 | 1026 | 130 | 150 | 191.8 | 53.79 | 570.14 | 6.77 | 8.29 | 472 |  | 12.04 | 193 | 0.55 | 34
168 | 1026 | 130 | 150 | 205.9 | 59.09 | 565.14 | 5.64 | 7.77 | 463 |  | 14.24 | 258 | 0.34 | 34
168 | 1026 | 130 | 150 | 215.5 | 60.33 | 568.63 | 5.76 | 8.16 | 463 |  | 14.21 | 215 | 0.56 | 34.5
168 | 1026 | 81 | 104 | 220.11 | 62.82 | 564.13 | 6.02 | 7.85 | 453 |  | 14.44 | 180 | 0.37 | 35
168 | 1026 | 66 | 86 | 221.46 | 62.85 | 566.11 | 3.48 | 8.63 | 462 |  | 15.11 | 96 | 0.86 | 34.5
168 | 1026 | 59 | 79 | 222.89 | 63.38 | 565.11 | 5.47 | 8.57 | 455 |  | 14.98 | 159 | 0.3 | 34.5
168 | 1026 | 130 | 150 | 225.1 | 64.78 | 567.14 | 5.13 | 8.24 | 454 |  | 14.43 | 173 | 0.43 | 35
168 | 1026 | 45 | 65 | 225.75 | 62.98 | 564.14 | 4.97 | 8.03 | 456 |  | 15.17 | 163 | 0.33 | 35
168 | 1026 | 70 | 90 | 227.5 | 62.56 | 567.14 | 4.71 | 8.01 | 461 |  | 15.45 | 153 | 0.3 | 35
168 | 1026 | 25 | 45 | 228.55 | 67.32 | 564.66 | 4.75 | 8 | 448 |  | 14.78 | 177 | 0.35 | 35
168 | 1027 | 140 | 150 | 1.4 | 10.22 | 554.4 | 50.65 | 7.74 | 480 |  | 26.87 | 695 | 5.31 | 34.5
168 | 1027 | 140 | 150 | 2.9 | 10.11 | 556.37 | 50.76 | 7.75 | 481 |  | 25.82 | 718 | 7.44 | 35
168 | 1027 | 140 | 150 | 15.1 | 10.34 | 565.6 | 54.86 | 7.7 | 478 |  | 15.7 | 474 | 21.26 | 35.5
168 | 1027 | 140 | 150 | 16.6 | 10.04 | 566.59 | 54.7 | 7.8 | 486 |  | 16.4 | 495 | 24.6 | 35.5
168 | 1027 | 140 | 150 | 18.1 | 9.98 | 567.26 | 55.53 | 7.8 | 483 |  | 15.66 | 406 | 24.39 | 35.5
168 | 1027 | 140 | 150 | 19.6 | 9.9 | 568.09 | 54.6 | 7.75 | 485 |  | 14.97 | 458 | 24.78 | 35.5
168 | 1027 | 140 | 150 | 21.1 | 9.34 | 567.09 | 54.47 | 7.7 | 486 |  | 15.06 | 419 | 24.76 | 35.5
168 | 1027 | 140 | 150 | 27.6 | 8.39 | 568.08 | 54.88 | 7.55 | 484 |  | 12.17 | 402 | 26.23 | 36
168 | 1027 | 140 | 150 | 35.6 | 8.13 | 567.09 | 53.68 | 7.82 | 485 |  | 11.06 | 376 | 27.49 | 36
168 | 1027 | 140 | 150 | 49.6 | 8.24 | 569.08 | 52.63 | 7.83 | 487 |  | 9.88 | 430 | 27.97 | 36
168 | 1027 | 0 | 18 | 54.7 | 9.94 | 569.08 | 50.93 | 7.64 | 488 |  | 10.46 | 524 | 28.79 | 36
168 | 1027 | 140 | 150 | 62.6 | 10.53 | 565.6 | 49.98 | 7.54 | 485 |  | 10.81 | 526 | 27.6 | 35.5
168 | 1027 | 140 | 150 | 148.4 | 6.03 | 561.13 | 48.88 | 7.61 | 481 |  | 6.51 | 863 | 24.8 | 34
168 | 1027 | 0 | 12 | 166.2 | 6.19 | 564.08 | 43.69 | 7.74 | 489 |  | 1.77 | 671 | 30.21 | 33.5
168 | 1027 | 135 | 150 | 194.85 | 6.73 | 560.5 | 41.21 | 7.87 | 488 |  | 0.71 | 848 | 29.88 | 33.5
168 | 1027 | 135 | 150 | 197.85 | 6.42 | 562.12 | 40.82 | 7.57 | 487 |  | 0.6 | 930 | 26.77 | 33.5
168 | 1027 | 85 | 100 | 204.05 | 7.28 | 562.44 | 38.83 | 7.76 | 490 |  | 0.47 | 668 | 26.53 | 33
168 | 1027 | 135 | 150 | 223.75 | 8.79 | 557.2 | 36.09 | 7.78 | 485 |  | 0.8 | 666 | 23.63 | 33
168 | 1027 | 135 | 150 | 234.85 | 8.54 | 560.15 | 34.78 | 7.83 | 488 |  | 1.13 | 884 | 20.36 | 32.5
168 | 1027 | 135 | 150 | 242.95 | 8.16 | 562.12 | 34.47 | 7.8 | 488 |  | 1.08 | 923 | 17.59 | 32.5
168 | 1027 | 135 | 150 | 257.15 | 9.28 | 563.11 | 33.11 | 7.85 | 486 |  | 0.49 | 553 | 14.15 | 32.5
168 | 1027 | 135 | 150 | 268.25 | 10.51 | 561.13 | 31.65 | 7.85 | 485 |  | 1.71 | 624 | 12.59 | 32.5
168 | 1027 | 135 | 150 | 277.85 | 11.25 | 565.07 | 30.29 | 7.83 | 489 |  | 1.51 | 914 | 11.66 | 32.5
168 | 1027 | 135 | 150 | 287.45 | 11.81 | 564.16 | 29.96 | 7.8 | 489 |  | 3.13 | 857 | 9.05 | 32
168 | 1027 | 135 | 150 | 297.15 | 13.23 | 560.15 | 28.15 | 7.7 | 481 |  | 0.86 | 524 | 7.04 | 32
168 | 1027 | 130 | 150 | 306.7 | 14.75 | 561.62 | 27.56 | 7.8 | 479 |  | 0.47 | 434 | 5.42 | 32
168 | 1027 | 135 | 150 | 316.45 | 16.02 | 562.61 | 25.59 | 7.7 | 483 |  | 0.94 | 1098 | 5.24 | 32
168 | 1027 | 130 | 150 | 321.5 | 17.26 | 563.59 | 25.07 | 7.96 | 482 |  | 0.93 | 317 | 3.99 | 32
168 | 1027 | 130 | 150 | 335.7 | 19.4 | 561.13 | 23.16 | 8.09 | 479 |  | 0.93 | 232 | 3.07 | 32
168 | 1027 | 130 | 150 | 345.3 | 20.18 | 562.55 | 22.23 | 8 | 480 |  | 0.88 | 326 | 2.82 | 32
168 | 1027 | 130 | 150 | 355 | 21.33 | 566.06 | 21.18 | 7.94 | 483 |  | 0.57 | 449 | 3.06 | 32
168 | 1027 | 125 | 150 | 364.55 | 22.52 | 564.7 | 21 | 7.93 | 479 |  | 0.51 | 292 | 2.34 | 32
168 | 1027 | 125 | 150 | 374.25 | 22.45 | 567.97 | 19.98 | 8.08 | 486 |  | 0.91 | 272 | 3.08 | 32
168 | 1027 | 125 | 150 | 379.35 | 22.9 | 574.43 | 19.6 | 8.04 | 490 |  | 0.03 | 287 | 2.63 | 32
168 | 1027 | 125 | 150 | 393.45 | 23.49 | 569.31 | 19.52 | 8.26 | 485 |  | 0.43 | 177 | 2.4 | 32
168 | 1027 | 125 | 150 | 403.05 | 24.43 | 568.18 | 18.31 | 8.16 | 484 |  | 0.3 | 221 | 1.94 | 32
168 | 1027 | 125 | 150 | 412.65 | 24.75 | 569.02 | 17.99 | 7.9 | 485 |  | 0.36 | 302 | 2.21 | 32
168 | 1027 | 125 | 150 | 422.25 | 24.64 | 565.08 | 17.74 | 7.83 | 482 |  | 0.69 | 324 | 1.74 | 32
168 | 1027 | 125 | 150 | 428.85 | 25.61 | 565.08 | 16.78 | 8.08 | 482 |  | 0.26 | 249 | 2.28 | 32
168 | 1027 | 125 | 150 | 441.45 | 25.94 | 567.04 | 15.67 | 8.17 | 485 |  | 0.26 | 211 | 2.2 | 32
168 | 1027 | 125 | 150 | 451.15 | 26.24 | 562.55 | 15.15 | 8.24 | 481 |  | 0.56 | 181 | 1.38 | 32
168 | 1027 | 125 | 150 | 460.75 | 26.53 | 565.72 | 14.59 | 8.34 | 485 |  | 0.71 | 164 | 1.65 | 32
168 | 1027 | 125 | 150 | 470.25 | 27.51 | 565.57 | 14.49 | 8.13 | 483 |  | 0.42 | 188 | 1.57 | 32
168 | 1027 | 125 | 150 | 479.85 | 27.91 | 564.57 | 14.22 | 8.1 | 483 |  | 0.9 | 243 | 2.09 | 32
168 | 1027 | 125 | 150 | 489.45 | 28.34 | 567.26 | 13.4 | 8.18 | 486 |  | 0.75 | 236 | 2.12 | 32
168 | 1027 | 125 | 150 | 508.55 | 29.8 | 559.17 | 11.8 | 6.72 | 484 |  | 0.81 | 827 | 9.75 | 32
168 | 1027 | 125 | 150 | 518.25 | 32.33 | 560.19 | 11 | 8.24 | 474 |  | 0.64 | 120 | 1.22 | 32
168 | 1027 | 125 | 150 | 527.85 | 34.86 | 565.07 | 10.45 | 8.11 | 477 |  | 1.06 | 99 | 1.01 | 32
168 | 1027 | 125 | 150 | 533.05 | 37.47 | 565.07 | 9.52 | 7.96 | 475 |  | 1.38 | 177 | 1.18 | 32
168 | 1027 | 125 | 150 | 539.05 | 37.62 | 567.09 | 8.93 | 8.47 | 480 |  | 2.84 | 81 | 0.75 | 32.5
168 | 1027 | 125 | 150 | 547.15 | 42.51 | 566.09 | 7.92 | 8.41 | 470 |  | 2.92 | 114 | 0.84 | 32.5
168 | 1027 | 125 | 150 | 556.75 | 47.01 | 565.11 | 7.71 | 8.54 | 467 |  | 4.3 | 93 | 1.09 | 32.5
168 | 1027 | 125 | 150 | 561.85 | 47.42 | 572.99 | 7.46 | 8.32 | 478 |  | 7.16 | 95 | 0.7 | 33
168 | 1027 | 125 | 150 | 563.35 | 50.31 | 566.54 | 6.4 | 8.44 | 469 |  | 6.21 | 91 | 1.42 | 32.5
168 | 1027 | 125 | 150 | 564.85 | 49.56 | 567.06 | 6.4 | 8.5 | 470 |  | 6.41 | 79 | 0.67 | 33
168 | 1027 | 125 | 150 | 566.35 | 51.26 | 570.02 | 5.98 | 8.12 | 468 |  | 6.26 | 114 | 0.49 | 33.5
168 | 1027 | 125 | 150 | 567.85 | 51.89 | 561.32 | 6.95 | 8.19 | 459 |  | 7.42 | 160 | 1.08 | 33
168 | 1027 | 130 | 150 | 596.26 | 67.04 | 568.18 | 4 | 8.62 | 454 |  | 15.36 | 98 | 0.53 | 34.5
168 | 1027 | 130 | 150 | 599.26 | 67.54 | 565.21 | 3.96 | 8.46 | 449 |  | 14.72 | 94 | 0.5 | 34.5
168 | 1027 | 130 | 150 | 602.26 | 63.99 | 564.18 | 3.11 | 9.06 | 457 |  | 14.82 | 71 | 0.49 | 34.5
168 | 1027 | 86 | 100 | 604.96 |  | 561.11 |  |  |  |  | 17.94 | 82 |  | 35
168 | 1028 | 140 | 150 | 1.4 | 10.04 | 554.65 | 49.54 | 8.01 | 482 |  | 26.48 | 601 | 5.25 | 35
168 | 1028 | 140 | 150 | 2.9 | 10.02 | 555.14 | 49.34 | 7.9 | 480 |  | 24.29 | 559 | 7.01 | 35
168 | 1028 | 150 | 160 | 8.2 | 9.1 | 560.64 | 45.97 | 7.63 | 482 |  | 13.84 | 522 | 14.1 | 34.5
168 | 1028 | 140 | 150 | 16.1 | 7.61 | 566.39 | 44.16 | 7.83 | 486 |  | 5.46 | 435 | 22.78 | 34
168 | 1028 | 140 | 150 | 30.1 | 7.2 | 571.14 | 40.36 | 7.69 | 490 |  | 2.61 | 785 | 19.71 | 34
168 | 1028 | 140 | 150 | 39.6 | 8.24 | 570.14 | 37.56 | 7.55 | 488 |  | 2.77 | 734 | 13.44 | 33.5
168 | 1028 | 140 | 150 | 49.1 | 10.12 | 571.12 | 34.99 | 7.56 | 488 |  | 3.08 | 590 | 10.02 | 33
168 | 1028 | 140 | 150 | 58.6 | 11.55 | 572.87 | 32.87 | 7.87 | 491 |  | 3.47 | 524 | 7.7 | 32.5
168 | 1028 | 140 | 150 | 68.1 | 13.38 | 569.87 | 32.11 | 7.75 | 486 |  | 4.03 | 362 | 5.48 | 33
168 | 1028 | 135 | 150 | 77.55 | 17.8 | 574.6 | 28.92 | 7.85 | 493 |  | 6.11 | 375 | 4.51 | 33
168 | 1028 | 135 | 150 | 87.05 | 22.24 | 572.11 | 27.69 | 7.75 | 488 |  | 8.12 | 437 | 3.77 | 33.5
168 | 1028 | 135 | 150 | 96.55 | 24.95 | 572.12 | 24.45 | 7.67 | 490 |  | 9.45 | 555 | 1.95 | 33.5
168 | 1028 | 135 | 150 | 106.05 | 30.79 | 571.61 | 22.51 | 7.65 | 485 |  | 10.78 | 528 | 2.42 | 34
168 | 1028 | 135 | 150 | 111.05 | 32.25 | 566.14 | 22.59 | 7.61 | 479 |  | 12.35 | 491 | 1.53 | 33.5
168 | 1028 | 122 | 137 | 115.42 | 34.44 | 568.08 | 20.78 | 0 | 480 |  | 12.57 | 478 | 1.34 | 33.5
168 | 1028 | 135 | 150 | 125.15 | 40.66 | 565.54 | 17.47 | 7.91 | 475 |  | 14.19 | 243 | 1.34 | 34
168 | 1028 | 135 | 150 | 126.65 | 40.32 | 564.11 | 17.43 | 7.68 | 475 |  | 14.51 | 264 | 0.75 | 34
168 | 1028 | 135 | 150 | 128.15 | 41.49 | 567.67 | 16.87 | 8.1 | 476 |  | 14.4 | 132 | 0.8 | 34
168 | 1028 | 135 | 150 | 129.65 | 41.15 | 564.25 | 16.98 | 7.86 | 475 |  | 15.04 | 221 | 0.79 | 34
168 | 1028 | 0 | 15 | 131.3 | 41.34 | 562.32 | 16.41 | 8.08 | 474 |  | 15.37 | 134 | 0.39 | 34
168 | 1029 | 140 | 150 | 2.9 | 9.93 | 555.79 | 49.75 | 7.87 | 480 |  | 23.73 | 480 | 7.64 | 34.5
168 | 1029 | 140 | 150 | 7.4 | 8.87 | 559.47 | 47.43 | 7.92 | 482 |  | 16.03 | 497 | 14.38 | 34.5
168 | 1029 | 140 | 150 | 11.9 | 8.01 | 562.75 | 46.6 | 7.68 | 482 |  | 10.45 | 493 | 18.33 | 34
168 | 1029 | 140 | 150 | 21.4 | 6.01 | 561.42 | 43.97 | 8.1 | 481 |  | 4.53 | 410 | 21.78 | 33.5
168 | 1029 | 140 | 150 | 30.9 | 5.88 | 569.72 | 42.88 | 7.97 | 487 |  | 1.71 | 720 | 22.15 | 33.5
168 | 1029 | 140 | 150 | 38.9 | 5.23 | 569.72 | 41.69 | 8.08 | 488 |  | 1.18 | 618 | 20.07 | 33.5
168 | 1029 | 140 | 150 | 49.9 | 6.03 | 571.56 | 38.96 | 8 | 491 |  | 0.53 | 696 | 18.09 | 33
168 | 1029 | 140 | 150 | 54.9 | 6.35 | 574.12 | 37.72 | 8.06 | 495 |  | 0.64 | 584 | 16.47 | 33
168 | 1029 | 140 | 150 | 62.9 | 7.49 | 573.81 | 36.42 | 8 | 494 |  | 0.75 | 785 | 14.87 | 33
168 | 1029 | 140 | 150 | 72.4 | 8.39 | 573.2 | 35.29 | 8.01 | 492 |  | 0.68 | 633 | 12.77 | 33
168 | 1029 | 140 | 150 | 81.9 | 8.8 | 568.69 | 33.43 | 8.08 | 489 |  | 1.51 | 567 | 9.35 | 33
168 | 1029 | 140 | 150 | 92.9 | 11.24 | 573.4 | 29.9 | 8.02 | 492 |  | 0 | 565 | 7.72 | 33
168 | 1029 | 140 | 150 | 103.9 | 14.36 | 574.12 | 26.4 | 7.76 | 495 |  | 0.56 | 832 | 6.86 | 33
168 | 1029 | 135 | 150 | 111.85 | 16.41 | 572.17 | 25.58 | 7.83 | 494 |  | 2.97 | 662 | 4.93 | 32.5
168 | 1029 | 135 | 150 | 133.25 | 22.62 | 573.1 | 19.68 | 7.99 | 493 |  | 1.84 | 393 | 2.96 | 33
168 | 1029 | 130 | 150 | 142.8 | 25.25 | 574.12 | 17.66 | 7.76 | 494 |  | 3.06 | 444 | 1.4 | 33
168 | 1029 | 130 | 150 | 152.4 | 30.09 | 573.1 | 15.9 | 7.85 | 491 |  | 5.26 | 361 | 1.45 | 33
168 | 1029 | 130 | 150 | 162 | 35.12 | 574.12 | 13.79 | 7.98 | 490 |  | 7.3 | 295 | 1.2 | 34
168 | 1029 | 130 | 150 | 171.6 | 40.84 | 572.17 | 10.76 | 8.06 | 488 |  | 10.12 | 321 | 1.12 | 33.5
168 | 1029 | 130 | 150 | 181.2 | 45.67 | 573.1 | 9.01 | 7.97 | 489 |  | 13.13 | 321 | 0.62 | 34.5
168 | 1029 | 130 | 150 | 190.8 | 49.91 | 575.55 | 9.46 | 8.12 | 485 |  | 14.82 | 267 | 0.62 | 34.5
168 | 1029 | 130 | 150 | 196.8 | 52.77 | 571.25 | 9.68 | 7.83 | 478 |  | 16.51 | 269 | 0.67 | 35
168 | 1029 | 130 | 150 | 200.4 | 53.46 | 568.49 | 10.53 | 8.04 | 473 |  | 17.39 | 289 | 0.74 | 35
168 | 1029 | 130 | 150 | 206.4 | 53.76 | 570.43 | 10.38 | 7.92 | 477 |  | 18.49 | 267 | 0.72 | 35
168 | 1029 | 125 | 150 | 212.95 | 54.84 | 571.25 | 10.91 | 8.36 | 477 |  | 20.52 | 244 | 0.76 | 35.5
168 | 1029 | 125 | 150 | 214.45 | 55.44 | 566.54 | 11.08 | 8.15 | 471 |  | 20.78 | 241 | 0.98 | 35.5
168 | 1029 | 125 | 150 | 215.95 | 59.14 | 568.49 | 10 | 8.03 | 469 |  | 20.85 | 217 | 0.55 | 35.5
168 | 1029 | 125 | 150 | 218.05 | 56.23 | 568.49 | 10.37 | 8.06 | 475 |  | 22.26 | 183 | 0.43 | 35.5
168 | 1029 | 125 | 150 | 219.55 | 55.78 | 561.32 | 12.97 | 7.95 | 462 |  | 21.31 | 213 | 0.81 | 35
168 | 1030 | 140 | 150 | 1.4 | 24.5 | 548.96 | 32.47 | 7.85 | 483 |  | 24.6 | 481 | 3.07 | 35
168 | 1030 | 140 | 150 | 2.9 | 34.54 | 553.46 | 21.58 | 7.85 | 489 |  | 23.09 | 438 | 3.34 | 35
168 | 1030 | 74 | 84 | 3.74 | 38.33 | 558.61 | 16.3 | 7.77 | 491 |  | 22.12 | 488 | 2.61 | 34.5
168 | 1030 | 140 | 150 | 5.4 | 47.04 | 565.73 | 10.03 | 7.8 | 491 |  | 20.51 | 558 | 2.46 | 35.5
168 | 1030 | 140 | 150 | 6.9 | 48.42 | 570.24 | 8.85 | 7.7 | 494 |  | 21.64 | 539 | 2.25 | 35.5
168 | 1030 | 140 | 150 | 8.4 | 48.42 | 566.7 | 8.84 | 7.74 | 492 |  | 20.93 | 552 | 2.27 | 35.5
168 | 1030 | 140 | 150 | 9.9 | 52.45 | 573.09 | 7.92 | 7.78 | 490 |  | 20.95 | 533 | 2.46 | 35.5
168 | 1030 | 140 | 150 | 11.4 | 51.57 | 570.04 | 7.67 | 7.72 | 494 |  | 21.47 | 727 | 2.23 | 35.5
168 | 1030 | 140 | 150 | 12.9 | 53.04 | 572.08 | 7.16 | 7.67 | 493 |  | 21.21 | 786 | 2.36 | 35.5
168 | 1030 | 62 | 72 | 13.62 | 53.63 | 569.7 | 6.28 | 7.65 | 494 |  | 21.87 | 795 | 2.14 | 36
168 | 1030 | 140 | 150 | 16.4 | 52.16 | 572.52 | 7.84 | 7.69 | 492 |  | 21.14 | 560 | 2.01 | 35.5
168 | 1030 | 140 | 150 | 19.4 | 55.01 | 571.71 | 7.16 | 7.73 | 490 |  | 21.93 | 737 | 1.95 | 36
168 | 1030 | 140 | 150 | 22.4 | 56.09 | 578.08 | 6.53 | 7.77 | 491 |  | 22.45 | 807 | 1.76 | 36
168 | 1030 | 140 | 150 | 25.9 | 57.03 | 574.34 | 6.7 | 7.87 | 489 |  | 22.81 | 609 | 1.18 | 36
168 | 1030 | 140 | 150 | 28.9 | 57.18 | 571.74 | 6.53 | 7.54 | 487 |  | 22.51 | 552 | 0.77 | 36
168 | 1030 | 140 | 150 | 31.9 | 57.57 | 571.4 | 5.86 | 7.54 | 488 |  | 23 | 492 | 0.62 | 36
168 | 1030 | 140 | 150 | 35.4 | 58.06 | 568.49 | 6.32 | 7.52 | 488 |  | 23.52 | 428 | 0.61 | 36
168 | 1030 | 140 | 150 | 38.4 | 59.54 | 567.63 | 5.81 | 7.69 | 486 |  | 23 | 354 | 0.57 | 36
168 | 1030 | 140 | 150 | 41.4 | 58.75 | 568.91 | 6.02 | 7.39 | 483 |  | 22.98 | 364 | 0.37 | 36
168 | 1030 | 20 | 42 | 41.2 | 58.51 | 561.21 | 5.81 | 7.91 | 485 |  | 22.87 | 216 | 0.47 | 35.5
168 | 1031 | 140 | 150 | 1.4 | 39.34 | 567.05 | 20.69 | 7.75 | 489 |  | 24.66 | 589 | 2.59 | 35.5
168 | 1031 | 140 | 150 | 2.9 | 45.2 | 572.28 | 15.37 | 7.72 | 494 |  | 25.18 | 594 | 1.83 | 35.5
168 | 1031 | 140 | 150 | 4.4 | 48.99 | 572.69 | 11.82 | 7.73 | 492 |  | 24.26 | 611 | 1.7 | 35.5
168 | 1031 | 140 | 150 | 5.9 | 51.08 | 575.55 | 10.12 | 7.7 | 494 |  | 24.39 | 576 | 1.42 | 36
168 | 1031 | 140 | 150 | 7.4 | 52.95 | 576.48 | 8.85 | 7.67 | 493 |  | 23.77 | 581 | 1.27 | 36
168 | 1031 | 140 | 150 | 11.7 | 55.6 | 577.4 | 7.33 | 7.69 | 493 |  | 23.94 | 492 | 1.13 | 36
168 | 1031 | 130 | 150 | 16.1 | 57.37 | 577.4 | 6.78 | 7.64 | 490 |  | 23.72 | 672 | 1 | 36
168 | 1031 | 140 | 150 | 25.7 | 58.46 | 576.17 | 6.36 | 7.47 | 490 |  | 24.48 | 499 | 0.53 | 36
168 | 1031 | 140 | 150 | 30.7 | 60.62 | 573.92 | 5.46 | 8.05 | 485 |  | 24.7 | 416 | 0.38 | 36
168 | 1031 | 140 | 150 | 35.2 | 60.92 | 573.92 | 5.57 | 7.41 | 484 |  | 24.02 | 367 | 0.4 | 36
168 | 1031 | 140 | 150 | 38.7 | 61.7 | 571.25 | 4.55 | 7.87 | 481 |  | 23.79 | 302 | 0.54 | 36
168 | 1031 | 95 | 150 | 39.75 | 61.73 | 571.25 | 4.76 | 7.96 | 481 |  | 23.99 | 263 | 0.4 | 36
168 | 1032 | 130 | 150 | 195.4 | 20.13 | 564.7 | 22.18 | 8 | 484 |  | 1.76 | 401 | 3.36 | 32
168 | 1032 | 130 | 150 | 205 | 23.32 | 567.05 | 18.06 | 7.82 | 484 |  | 0.54 | 283 | 1.51 | 32
168 | 1032 | 130 | 150 | 225.7 | 32.11 | 566.54 | 11.82 | 7.84 | 482 |  | 1.96 | 321 | 1.01 | 32
168 | 1032 | 130 | 150 | 235.3 | 35.84 | 568.49 | 10.64 | 8 | 483 |  | 3.97 | 264 | 0.88 | 32.5
168 | 1032 | 130 | 150 | 244.9 | 42.12 | 566.54 | 8.93 | 8.26 | 476 |  | 5.67 | 252 | 1.14 | 33.5
168 | 1032 | 130 | 150 | 254.5 | 43.99 | 569.41 | 6.98 | 8.33 | 480 |  | 7 | 146 | 0.62 | 33.5
168 | 1032 | 43 | 63 | 271.43 | 52.72 | 569.41 | 6.32 | 7.96 | 473 |  | 11.64 | 199 | 0.65 | 34.5
168 | 1032 | 88 | 108 | 273.38 | 54 | 566.13 | 6.49 | 7.75 | 467 |  | 11.63 | 191 | 0.41 | 34.5
168 | 1032 | 130 | 150 | 275.3 | 54.88 | 569.41 | 6 | 8.24 | 471 |  | 12.34 | 180 | 0.65 | 34.5
168 | 1032 | 30 | 50 | 275.8 | 53.71 | 570.33 | 5.44 | 8.51 | 475 |  | 12.55 | 96 | 0.47 | 34.5
168 | 1032 | 130 | 150 | 281.9 | 58.91 | 566.54 | 5.5 | 7.73 | 464 |  | 13.86 | 203 | 0.53 | 34.5
168 | 1032 | 130 | 150 | 283.4 | 59.65 | 566.13 | 5.18 | 7.75 | 465 |  | 15.21 | 228 | 0.55 | 35
168 | 1032 | 130 | 150 | 284.9 | 62.93 | 568.9 | 2.86 | 8.22 | 469 |  | 17.17 | 159 | 0.28 | 35
169 | 1035 | 140 | 150 | 2.9 | 10.3 | 557.2 | 51.7 | 7.53 | 481 | 86 | 28.1 | 502 | 3.07 | 34
169 | 1035 | 140 | 150 | 5.9 | 10.7 | 557.2 | 52.4 | 7.5 | 480 | 87 | 27.5 | 147 | 2.53 | 34
169 | 1035 | 140 | 150 | 10.3 | 11.1 | 542.77 | 52.9 | 7.8 | 465 | 89 | 28.2 | 38 | 3.42 | 40
169 | 1035 | 140 | 150 | 14.8 | 11.8 | 557.2 | 54.1 | 7.7 | 475 | 89 | 27.5 | 462 | 3.49 | 31
169 | 1035 | 140 | 150 | 19.9 | 11.9 | 557.2 | 54.5 | 7.57 | 476 | 91 | 27.9 | 381 | 4.04 | 35
169 | 1035 | 140 | 150 | 22.9 | 11.9 | 560.8 | 54.8 | 7.58 | 479 | 92 | 27.3 | 430 | 4.12 | 35
169 | 1035 | 140 | 150 | 30.9 | 14.4 | 569.82 | 51.9 | 7.4 | 488 | 110 | 27.4 | 344 | 2.51 | 41
169 | 1035 | 140 | 150 | 40.32 | 25.4 | 563.51 | 54.4 | 7.83 | 474 | 149 | 37.9 | 297 | 1.38 | 38
169 | 1035 | 140 | 150 | 48.4 | 34.3 | 563.51 | 44.7 | 7.52 | 481 | 186 | 40.4 | 304 | 1.31 | 41
169 | 1035 | 110 | 115 | 56.1 | 27.8 | 558.1 | 52.3 | 7.61 | 474 | 153 | 41.2 | 337 | 0.92 | 39
169 | 1035 | 140 | 150 | 62.4 | 30.3 | 550.89 | 42.2 | 7.84 | 470 | 170 | 35.2 | 291 | 1.99 | 36
169 | 1035 | 140 | 150 | 75 | 24.9 | 554.49 | 41.4 | 7.33 | 479 | 146 | 29 | 543 | 5.63 | 36
169 | 1035 | 140 | 150 | 84.6 | 24.6 | 553.59 | 34.6 | 7.47 | 482 | 152 | 22.6 | 675 | 7.91 | 34
169 | 1035 | 25 | 33 | 90.7 | 30.7 | 567.11 | 24.2 | 7.47 | 498 | 172 | 18.6 | 838 | 9.19 | 37
169 | 1035 | 140 | 150 | 102.3 | 26.1 | 567.11 | 23.2 | 6.39 | 498 | 167 | 15.9 | 1090 | 4.38 | 36
169 | 1035 | 140 | 150 | 114.9 | 34 | 569.82 | 20.5 | 6.55 | 506 | 194 | 24.3 | 1457 | 3.38 | 37
169 | 1035 | 140 | 150 | 124.5 | 35.8 | 579.74 | 18.3 | 6.65 | 517 | 215 | 24.9 | 1514 | 3.41 | 36
169 | 1035 | 140 | 150 | 135.6 | 14.8 | 569.82 | 16.2 | 7.12 | 510 | 159 | 3.3 | 1626 | 3.59 | 32
169 | 1035 | 140 | 150 | 143.7 | 22.8 | 563.51 | 13.6 | 6.94 | 517 | 196 | 16.3 |  | 2.97 | 35
169 | 1035 | 145 | 150 | 168.15 | 46.2 | 442 | 5.9 |  | 326 | 173 | 2.39 | 1952
169 | 1035 | 140 | 150 | 2.9 | 10.54 | 559 | 52.3 | 7.54 | 483 | 93 | 29 | 490 | 3.17 | 35
169 | 1035 | 140 | 150 | 8 | 11.92 | 560 | 52.8 | 7.84 | 478 | 90 | 27.6 | 281 | 2.72 | 35
169 | 1035 | 140 | 150 | 11 | 12.16 | 559 | 53.2 | 7.71 | 480 | 91 | 29.2 | 301 | 2.39 | 35
169 | 1035 | 140 | 150 | 17.5 | 14.27 | 561 | 52.5 | 7.97 | 480 | 102 | 29 | 319 | 2.67 | 38
169 | 1035 | 140 | 150 | 20.5 | 14.27 | 563 | 53.9 | 7.5 | 481 | 105 | 29.8 | 283 | 2.25 | 38
169 | 1035 | 140 | 150 | 30 | 29.8 | 555 | 52.8 | 7.43 | 475 | 135 | 45.4 | 363 | 2 | 37
169 | 1035 | 140 | 150 | 36.5 | 27.77 | 545 | 54.4 | 7.82 | 450 | 137 | 38.8 | 400 | 1.17 | 36
169 | 1035 | 140 | 150 | 2.9 | 10.2 | 561 | 53.1 | 7.81 | 485 | 88 | 28.5 | 462 | 3.31 | 34
169 | 1035 | 140 | 150 | 5.9 | 10.5 | 563 | 53.7 | 7.53 | 479 | 90 | 28.9 | 259 | 3.17 | 34
169 | 1035 | 140 | 150 | 10.4 | 11.4 | 558 | 53.2 | 7.43 | 481 | 94 | 28.2 | 740 | 3.11 | 34.5
169 | 1035 | 140 | 150 | 14.9 | 12.9 | 562 | 53.4 | 7.55 | 481 | 101 | 28.2 | 280 | 3.82 | 34.5
169 | 1035 | 140 | 150 | 19.9 | 14.8 | 564 | 53.7 | 7.65 | 480 | 108 | 28 | 427 | 3.8 | 35
169 | 1035 | 140 | 150 | 22.9 | 15.9 | 564 | 53.7 | 7.28 | 479 | 110 | 29.5 | 305 | 2.78 | 35
169 | 1035 | 140 | 150 | 30.9 | 25.2 | 565 | 48.2 | 7.19 | 475 | 130 | 33.2 | 381 | 2.85 | 36
169 | 1035 | 17 | 22 | 45.77 | 29.7 | 557 | 51.5 | 7.65 | 473 | 140 | 42.5 |  | 3.17 | 36.5
169 | 1035 | 143 | 150 | 75.03 | 25 | 554 | 46.8 | 7.45 | 473 | 144 | 35 |  | 0.75 | 35
169 | 1035 | 143 | 150 | 84.73 | 21 | 559 | 44.3 | 7.28 | 782 | 130 | 29 |  | 3.03 | 36
169 | 1035 | 140 | 150 | 142.3 | 7.3 | 540 | 9.2 | 7.21 | 510 | 112 | 5.6 |  | 2.54 | 34
169 | 1035 | 132 | 148 | 151.82 | 7.4 | 529 | 10.3 |  | 497 | 100 | 7.2 |  |  | 32
169 | 1035 | 84 | 92 | 160.94 | 9.9 | 515 | 9.7 |  | 484 | 95 | 9.4 |  |  | 29.5
169 | 1035 | 36 | 43 | 55.56 | 38.8 | 443 | 11.1 |  | 348 | 133 |  | 0 |  | 36
169 | 1036 | 140 | 150 | 4.4 | 10.7 | 554 | 52.4 | 7.68 | 478 | 85 | 28.8 | 310 | 2.9 | 36
169 | 1036 | 140 | 150 | 7.4 | 12.1 | 556 | 55.4 | 7.53 | 475 | 92 | 28.7 | 952 | 4.63 | 32
169 | 1036 | 140 | 150 | 12.4 | 12.7 | 564 | 54.2 | 6.97 | 478 | 88 | 26.9 | 841 | 2.85 | 33
169 | 1036 | 140 | 150 | 15.4 | 12.4 | 561 | 51.5 | 7.4 | 476 | 89 | 24.3 | 1132 | 2.43 | 34
169 | 1036 | 140 | 150 | 16.9 | 12.8 | 561 | 62.3 | 6.83 | 465 | 91 | 30.1 | 1053 | 2.29 | 36
169 | 1036 | 140 | 150 | 21.9 | 15.3 | 583 | 99.1 |  | 436 | 121 | 45 | 377 |  | 39
169 | 1036 | 140 | 150 | 24.9 | 5.9 | 583 | 97.1 | 7.06 | 426 | 75 | 27.3 | 1134 | 1.87 | 37
169 | 1036 | 140 | 150 | 27.9 | 4.3 | 592 | 94.2 |  | 441 | 51 | 27.7 | 1571 |  | 38
169 | 1036 | 16 | 26 | 33.16 | 14.9 | 574 | 60.8 | 6.66 | 454 | 52 | 20.9 | 2540 | 2.31 | 33
169 | 1036 | 140 | 150 | 2.9 | 11 | 566 | 54 | 7.69 | 488 | 90 | 29.5 | 546 | 3.45 | 35
169 | 1036 | 140 | 150 | 5.9 | 12.9 | 568 | 55.1 | 7.29 | 488 | 97 | 30.2 | 557 | 4.27 | 36
169 | 1036 | 140 | 150 | 7.4 | 15.2 | 577 | 53.7 | 7.52 | 497 | 104 | 30.1 | 635 | 4.79 | 36
169 | 1036 | 140 | 150 | 11.6 | 27.4 | 596 | 44.2 | 7.52 | 508 | 145 | 29 | 605 | 3.8 | 37
169 | 1036 | 140 | 150 | 14.6 | 32.1 | 560 | 33.7 | 7.47 | 474 | 143 | 23.9 | 681 | 4.8 | 36
169 | 1036 | 140 | 150 | 17.6 | 31.5 | 588 | 27.8 | 6.66 | 497 | 126 | 14.1 | 883 | 6.58 | 38
169 | 1036 | 140 | 150 | 21.1 | 27.9 | 561 | 30.5 | 7.6 | 477 | 117 | 17 | 671 | 5.2 | 38
169 | 1036 | 140 | 150 | 24.1 | 28.9 | 595 | 23.1 | 7.55 | 505 | 112 | 7.6 | 972 | 6.64 | 38
169 | 1036 | 140 | 150 | 27.1 | 36.9 | 581 | 9.2 | 7.56 | 491 | 106 | 3.4 | 1396 | 8.74 | 37
169 | 1036 | 140 | 150 | 30.6 | 45.9 | 588 | 6.4 | 7.52 | 490 | 116 | 4.1 | 1343 | 11.38 | 39
169 | 1036 | 140 | 150 | 35.1 | 54.6 | 586 | 5.9 | 7.52 | 481 | 134 | 10.8 | 1608 | 9.05 | 37
169 | 1036 | 140 | 150 | 38.7 | 39.2 | 576 | 4.1 | 7.26 | 482 | 116 | 2 | 1958 | 7.17 | 34
169 | 1036 | 140 | 150 | 41.7 | 59.8 | 572 | 8.3 | 7.43 | 434 | 182 | 2.8 | 1753 | 5.35 | 35
169 | 1036 | 90 | 100 | 46.1 | 74 | 591 | 5.4 |  | 431 | 222 | 1.7 | 1362 |  | 35
169 | 1036 | 140 | 150 | 2.9 | 10.6 | 558 | 52.9 | 7.72 | 480 | 87 | 27.9 | 554 | 3.49 | 36
169 | 1036 | 140 | 150 | 5.9 | 11.4 | 559 | 54.4 | 7.58 | 483 | 90 | 30.7 | 799 | 4.04 | 38
169 | 1036 | 140 | 150 | 9.3 | 13.4 | 563 | 54.6 | 7.48 | 478 | 96 | 27.6 | 1025 | 5.27 | 38
169 | 1036 | 140 | 150 | 12.3 | 16.4 | 562 | 52.7 | 7.6 | 477 | 98 | 27.9 | 736 | 5.43 | 38
169 | 1036 | 140 | 150 | 13.8 | 15.9 | 561 | 54.3 | 7.56 | 474 | 98 | 27.6 | 1521 | 6.22 | 38
169 | 1036 | 140 | 150 | 18.8 | 17.2 | 565 | 51.8 | 7.2 | 480 | 100 | 27.4 | 1918 | 7.48 | 38
169 | 1036 | 140 | 150 | 21.8 | 19.5 | 565 | 51.5 | 6.97 | 479 | 104 | 28.5 | 849 | 7.26 | 38
169 | 1036 | 140 | 150 | 24.8 | 23 | 568 | 47.7 | 7.12 | 479 | 110 | 27.2 | 500 | 6.78 | 38
169 | 1036 | 140 | 150 | 29.8 | 27.1 | 564 | 31 | 6.53 | 478 | 106 | 16.9 | 667 | 4.62 | 36
169 | 1036 | 140 | 150 | 34.3 | 28.5 | 563 | 24.4 | 6.73 | 477 | 108 | 11.5 | 881 | 6.24 | 36
169 | 1036 | 140 | 150 | 39.3 | 32.4 | 565 | 18.6 | 6.78 | 478 | 113 | 9.3 | 1153 | 7.8 | 37
169 | 1036 | 140 | 150 | 40.8 | 38.3 | 565 | 18.2 | 6.69 | 484 | 126 | 17.6 | 1276 | 7.38 | 36
169 | 1036 | 140 | 150 | 47.5 | 29.8 | 565 | 24.6 | 6.63 | 480 | 93 | 14 | 1554 | 9.76 | 34
169 | 1037 | 140 | 150 | 2.9 | 9.9 | 558 | 49.8 | 7.53 | 496 | 80 | 32.4 | 593 | 4.54 | 34.5
169 | 1037 | 140 | 150 | 5.9 | 10.5 | 556 | 50.4 | 7.38 | 477 | 82 | 24.9 | 510 | 4.63 | 34.5
169 | 1037 | 140 | 150 | 9.5 | 10.5 | 556 | 49.7 | 7.38 | 481 | 82 | 25.8 | 537 | 5.06 | 34.5
169 | 1037 | 140 | 150 | 12.5 | 10.5 | 555 | 50.1 | 7.12 | 478 | 83 | 25.3 | 603 | 5.87 | 34.8
169 | 1037 | 140 | 150 | 19 | 11.4 | 556 | 50.6 | 7.5 | 478 | 83 | 24.6 | 556 | 7.84 | 34.5
169 | 1037 | 140 | 150 | 22 | 11 | 555 | 50.2 | 7.26 | 476 | 87 | 23.5 | 712 | 8.81 | 37
169 | 1037 | 140 | 150 | 30 | 11.6 | 556 | 49.9 | 7.58 | 479 | 93 | 22.7 | 682 | 12.59 | 38
169 | 1037 | 140 | 150 | 39.5 | 11.9 | 555 | 50.5 | 7.28 | 475 | 97 | 20 | 676 | 16.56 | 35
169 | 1037 | 140 | 150 | 49 | 9.5 | 558 | 51.5 | 7.55 | 480 | 87 | 18.5 | 637 | 21.71 | 35
169 | 1037 | 140 | 150 | 57 | 7.3 | 559 | 51 | 7.37 | 488 | 68 | 14.5 | 693 | 30.55 | 35
169 | 1037 | 140 | 150 | 68 | 6.9 | 558 | 47.7 | 7.58 | 488 | 82 | 7 | 797 | 37.49 | 34.5
169 | 1037 | 140 | 150 | 77.5 | 6.8 | 557 | 46.4 | 7.43 | 484 | 104 | 2.3 | 616 | 42.51 | 34
169 | 1037 | 140 | 150 | 125 | 5.8 | 562 | 41.8 | 7.58 | 476 | 110 | 0 | 752 | 19.86 | 34
169 | 1037 | 140 | 150 | 134.5 | 9.4 | 564 | 41.7 | 7.31 | 472 | 109 | 0.4 | 784 | 20.56 | 36
169 | 1037 | 140 | 150 | 144 | 9.2 | 564 | 44.6 | 7.33 | 468 | 111 | 0.2 | 644 | 23.15 | 36
169 | 1037 | 140 | 150 | 153.5 | 8.7 | 566 | 46.2 | 7.22 | 473 | 108 | 0.4 | 729 | 27.87 | 36
169 | 1037 | 140 | 150 | 163 | 7.3 | 567 | 48.5 | 7.37 | 479 | 93 | 0.4 | 708 | 33.3 | 38
169 | 1037 | 140 | 150 | 182 | 6.6 | 568 | 45.1 | 7.55 | 487 | 86 | 0.5 | 788 | 32.62 | 37
169 | 1037 | 136 | 146 | 195.06 | 5.9 | 568 | 45.6 | 7.42 | 484 | 91 | 0 | 835 | 30.7 | 40
169 | 1037 | 140 | 150 | 206.2 | 6.7 | 568 | 40.3 | 7.32 | 496 | 93 | 2.9 | 1010 | 27.67 | 36.5
169 | 1037 | 140 | 150 | 225.4 | 9.3 | 567 | 38.4 | 7.52 | 486 | 107 | 1.5 | 870 | 24.35 | 36.5
169 | 1037 | 140 | 150 | 235 | 10.3 | 570 | 37.5 | 7.53 | 487 | 110 | 0.4 | 912 | 25.58 | 34
169 | 1037 | 140 | 150 | 243.1 | 10.4 | 571 | 35.1 | 7.4 | 489 | 114 | 0.8 | 972 | 23.07 | 34
169 | 1037 | 140 | 150 | 254.2 | 12.4 | 568 | 32.1 | 7.48 | 490 | 120 | 0.3 | 866 | 23.4 | 38
169 | 1037 | 140 | 150 | 263.8 | 13.1 | 569 | 30.7 | 7.37 | 496 | 123 | 1.4 | 502 | 21.85 | 38
169 | 1037 | 140 | 150 | 273.4 | 13.1 | 569 | 29.5 | 7.55 | 495 | 125 | 0 | 468 | 21.28 | 35.5
169 | 1037 | 140 | 150 | 281.92 | 14.1 | 570 | 27.5 | 7.51 | 496 | 120 | 1.1 | 408 | 16.83 | 37
169 | 1037 | 129 | 139 | 291.36 | 14.6 | 570 | 27.9 | 7.42 | 493 | 121 | 0.8 | 672 | 16.88 | 36
169 | 1037 | 140 | 150 | 300.96 | 13.7 | 567 | 28.9 | 7.46 | 489 | 131 | 1.8 | 412 | 14.34 | 38
169 | 1037 | 140 | 150 | 312.51 | 14.4 | 570 | 26.4 | 7.46 | 497 | 143 | 1.9 | 474 | 15.34 | 36
169 | 1037 | 140 | 150 | 321.3 | 14.7 | 567 | 24.4 | 7.41 | 505 | 157 | 5.1 | 410 | 15.69 | 35
169 | 1037 | 140 | 150 | 327.9 | 12.6 | 566 | 22.2 | 7.65 | 501 | 165 | 1 | 359 | 13.81 | 33
169 | 1037 | 140 | 150 | 341.32 | 12.2 | 570 | 21.8 | 7.55 | 508 | 192 | 1.3 | 258 | 10.81 | 32.5
169 | 1037 | 140 | 150 | 351.6 | 14.2 | 576 | 17.3 |  | 515 | 212 | 1.5 | 171 |  | 32
169 | 1037 | 140 | 150 | 359.8 | 19.4 | 573 | 14.2 | 7.68 | 505 | 245 | 0.4 | 208 | 4.51 | 32.5
169 | 1037 | 140 | 150 | 369.4 | 22 | 573 | 15.4 | 7.61 | 498 | 279 | 0 | 173 | 4.05 | 32.5
169 | 1037 | 140 | 150 | 376.1 | 21.7 | 572 | 17 | 7.78 | 499 | 228 | 2.8 | 379 | 4.04 | 33
169 | 1037 | 140 | 150 | 387.2 | 26.6 | 580 | 14.7 | 7.69 | 496 | 304 | 0 | 167 | 5.3 | 36
169 | 1037 | 140 | 150 | 398.3 | 27.3 | 577 | 15.1 | 7.53 | 494 | 339 | 1.3 | 188 | 5.3 | 33
169 | 1037 | 140 | 150 | 406.5 | 26.7 | 578 | 15.1 | 7.76 | 497 | 350 | 1.5 | 344 | 3.47 | 36
169 | 1037 | 140 | 150 | 417.6 | 29.1 | 581 | 12.4 | 7.91 | 502 | 431 | 2.8 | 133 | 2.21 | 34
169 | 1037 | 140 | 150 | 427.2 | 25.1 | 573 | 7.8 | 7.89 | 506 | 530 | 0 | 169 | 1.78 | 34
169 | 1037 | 140 | 150 | 433.8 | 27.8 | 567 | 8.2 | 7.92 | 496 | 582 | 0 | 139 | 2.01 | 32
169 | 1037 | 140 | 150 | 446.4 | 19.6 | 558 | 6.7 | 7.65 | 512 | 599 | 3.1 | 186 | 4.23 | 32
169 | 1037 | 140 | 150 | 456 | 17.1 | 558 | 4.5 |  | 513 | 674 | 0.3 | 184 |  | 32
169 | 1037 | 140 | 150 | 465.7 | 15 | 554 | 7.1 |  | 509 | 640 | 2 | 193 |  | 32
169 | 1037 | 140 | 150 | 472.3 | 15.1 | 557 | 4.3 |  | 515 | 692 | 0.7 | 191 |  | 34
169 | 1037 | 140 | 150 | 484.9 | 14.5 | 565 | 5.7 |  | 524 | 593 | 1.5 | 161 |  | 34
169 | 1037 | 140 | 150 | 491.5 | 18.5 | 570 | 6.7 | 7.73 | 516 | 489 | 0 | 214 |  | 37
169 | 1037 | 15 | 20 | 499.85 | 24.8 | 559 | 12.4 |  | 476 | 210 | 9.8 | 611
169 | 1037 | 30 | 37 | 501.5 | 21.3 | 568 | 13.5 |  | 478 | 205 | 2.6 | 98
169 | 1038 | 10 | 14 | 76.3 | 17.1 | 345 | 4.6 |  | 330 | 132 | 5.1 | 2600 |  | 24
169 | 1038 | 5 | 8 | 95.45 | 22.2 | 420 | 5 |  | 387 | 154 | 4.7 | 0 |  | 26
169 | 1038 | 0 | 3 | 104.9 | 26.9 | 537 | 38 |  | 469 | 169 | 18.8 | 0
169 | 1038 | 140 | 150 | 1.4 | 10.4 | 558 | 52.5 | 7.47 | 490 | 90 | 26.8 | 165 | 2.73 | 38
169 | 1038 | 19 | 29 | 34.09 | 37.7 | 628 | 15.2 | 6.72 | 535 | 187 | 17.2 | 846 | 9.59 | 40
169 | 1038 | 22 | 31 | 43.82 | 36.5 | 591 | 32 | 7.39 | 499 | 195 | 29.4 | 801 | 7.29 | 38
169 | 1038 | 51 | 56 | 54.71 | 38.8 | 558 | 50.9 | 7.62 | 459 | 203 | 52.2 | 309 | 3.5 | 41
169 | 1038 | 3 | 15 | 64.12 | 46 | 574 | 43.5 | 7.6 | 482 | 215 | 52 | 341 | 5.73 | 40
169 | 1038 | 3 | 8 | 91.63 | 29.9 | 548 | 45.4 |  | 465 | 156 | 38.4 | 333 |  | 36.5
169 | 1038 | 0 | 5 | 101.2 | 26.5 | 554 | 49.2 |  | 454 | 146 | 32 | 571 |  | 36
169 | 1038 | 60 | 70 | 111.5 | 40.2 | 563 | 24.1 | 7.27 | 454 | 111 | 10.8 | 1174 | 7.53 | 34
169 | 1038 | 85 | 95 | 23.45 | 36 | 648 | 3.2 | 7.24 | 555 | 227 | 2.3 | 397 | 3.78 | 41
169 | 1038 | 51 | 61 | 32.71 | 25.4 | 573 | 16.5 | 6.95 | 501 | 187 | 8.3 | 463 | 6.1 | 35.5
169 | 1038 | 136 | 146 | 1.36 | 37.3 | 671 | 3.5 |  | 564 | 216 | 0.8 | 306 |  | 38
169 | 1038 | 58 | 63 | 15.18 | 34 | 629 | 2.7 |  | 519 | 217 | 2.7 | 370 |  | 37
169 | 1038 | 35 | 40 | 24.95 | 31.3 | 618 | 4 |  | 515 | 226 | 2.1 | 672 |  | 35.5
169 | 1038 | 5 | 10 | 34.25 | 31.5 | 614 | 2.5 |  | 506 | 231 | 1.4 | 884
169 | 1038 | 45 | 55 | 32.95 | 29.1 | 559 | 5.9 | 7.36 | 471 | 384 | 1.2 | 468 |  | 35
169 | 1038 | 100 | 110 | 10.6 | 25.1 | 706 | 23.4 | 6.62 | 644 | 728 | 2.6 | 467 | 26.38 | 42
169 | 1038 | 140 | 150 | 22 | 34.6 | 729 | 13.2 |  | 649 | 560 | 3.8 | 449 |  | 48
169 | 1038 | 0 | 8 | 29.02 | 48.6 | 786 | 6.3 | 6.74 | 684 | 530 | 1.7 | 700 | 15 | 48.5
169 | 1038 | 142 | 150 | 23.72 | 15 | 679 | 15 | 6.83 | 617 | 837 | 0.9 | 509 | 27.68 | 40
169 | 1038 | 140 | 150 | 28.2 | 23.6 | 739 | 12.9 | 6.75 | 651 | 743 | 1.1 | 591 | 21.82 | 45
169 | 1038 | 38 | 46 | 37.68 | 34 | 776 | 8.6 | 6.33 | 689 | 652 | 1.2 | 704 | 17.27 | 46
169 | 1038 | 140 | 150 | 43.9 | 53.2 | 813 | 3.9 | 6.64 | 689 | 538 | 7 | 935 | 10.2 | 47.5
169 | 1038 | 140 | 150 | 51.9 | 58.4 | 813 | 3 | 6.61 | 618 | 468 | 1.7 | 1034 | 9.87 | 48
169 | 1038 | 140 | 150 | 63.4 | 51.7 | 748 | 7.8 | 7.34 | 621 | 260 | 5.3 | 1277 | 6.06 | 45
169 | 1038 | 26 | 34 | 70.93 | 55 | 769 | 0.8 |  | 625 | 287 | 1.2 | 677 |  | 48
169 | 1038 | 23 | 29 | 90.01 | 43 | 732 | 0.7 | 7.26 | 602 | 265 | 1.8 | 1570 | 7.94 | 42
169 | 1038 | 140 | 150 | 1.4 | 13 | 556 | 55.6 | 7.51 | 499 | 117 | 28.3 | 461 | 3.26 | 37
169 | 1038 | 140 | 150 | 2.9 | 19.3 | 564 | 55.1 | 7.53 | 493 | 148 | 30.9 | 996 | 6.08 | 38
169 | 1038 | 140 | 150 | 13.3 | 18.4 | 565 | 48.4 | 7.5 | 509 | 140 | 31 | 977 | 5.58 | 36
169 | 1038 | 140 | 150 | 24.4 | 11.1 | 551 | 45.7 | 7.66 | 490 | 111 | 29.3 | 416 | 2.64 | 35
169 | 1038 | 140 | 150 | 33.9 | 40.2 | 640 | 5.3 |  | 569 | 409 | 5.2 | 879 |  | 38.2
169 | 1038 | 140 | 150 | 45 | 41.9 | 744 | 3.2 | 6.53 | 638 | 500 | 1.5 | 1450 | 8.77 | 43.5
169 | 1038 | 19 | 28 | 68.19 | 25.9 | 464 | 5 |  | 425 | 178 | 1.4 | 2780 |  | 30
169 | 1038 | 29 | 35 | 126.19 | 38.7 | 708 | 3.2 |  | 587 | 251 | 0.4 | 1550 |  | 42
169 | 1038 | 17 | 21 | 144.97 | 30.7 | 722 | 3.2 |  | 615 | 441 | 0.8 | 2520 |  | 45
169 | 1038 | 15 | 19 | 183.75 | 16.7 | 547 | 47.1 |  |  | 116 | 25.7 | 205 |  | 38
169 | 1038 | 140 | 150 | 1.4 | 10.6 | 556 | 51.4 | 7.63 | 471 | 103 | 27.3 | 662 | 4.78 | 37
169 | 1038 | 140 | 150 | 4.4 | 10.7 | 555 | 49 | 7.52 | 490 | 98 | 26 | 592 | 6.52 | 38
169 | 1038 | 140 | 150 | 12.2 | 10.9 | 555 | 40.5 | 7.63 | 490 | 148 | 0.7 | 1190 | 47.39 | 36
169 | 1038 | 140 | 150 | 20.2 | 10.5 | 564 | 40.8 | 7.25 | 490 | 156 | 0.6 | 1350 | 45.82 | 35.5
169 | 1038 | 140 | 150 | 23.2 | 9.5 | 560 | 38 | 7.65 | 490 | 159 | 2.3 | 1220 | 38.9 | 37
169 | 1038 | 140 | 150 | 31.28 | 17.6 | 572 | 29.3 | 7.58 | 490 | 196 | 0.8 | 1390 | 46.02 | 37
169 | 1038 | 140 | 150 | 40.7 | 15.2 | 560 | 19.6 | 6.65 | 490 | 188 | 0.1 | 2410 | 28.25 | 35
169 | 1038 | 140 | 150 | 50.2 | 35.7 | 573 | 12.3 | 7.24 | 490 | 175 | 0.7 | 1000 | 22.1 | 36
169 | 1038 | 140 | 150 | 59.7 | 39.2 | 571 | 13.2 | 7.14 | 490 | 215 | 2.4 | 756 | 23.78 | 36
169 | 1038 | 140 | 150 | 69.2 | 29.3 | 553 | 10.5 | 6.79 | 490 | 294 | 4.9 | 740 | 29.13 | 35
169 | 1038 | 140 | 150 | 77.3 | 32.7 | 509 | 7.2 | 6.79 | 490 | 319 | 1.5 | 1210 | 30.01 | 34
169 | 1038 | 140 | 150 | 98 | 12.2 | 523 | 45 | 7.11 | 490 | 136 | 0 | 732 | 15.5 | 35.5
169 | 1038 | 119 | 129 | 152.49 | 17.9 | 476 | 2.7 |  | 490 | 244 | 1.8 | 1490 |  | 31
169 | 1038 | 17 | 24 | 161.07 | 40.6 | 700 | 5.4 |  | 490 | 298 | 1.9 | 1640
169 | 1038 | 23 | 28 | 171.29 | 39.7 | 688 | 8.7 |  | 490 | 382 | 3.9 | 1100 |  | 42
169 | 1038 | 29 | 34 | 181.26 | 10 | 546 | 4.2 |  | 490 | 413 | 1.9 | 1060
169 | 1038 | 140 | 150 | 191.1 | 13.7 | 462 | 5.7 | 6.72 | 490 | 435 | 2.7 | 1800 | 48.85 | 32
169 | 1038 | 24 | 29 | 209.32 | 15.7 | 491 | 3.6 |  | 490 | 516 | 2.9 | 1360
169 | 1038 | 140 | 150 | 260 | 23.4 | 510 | 4.1 |  | 490 | 402 | 2.5 | 1060 |  | 32
169 | 1038 | 140 | 150 | 270.15 | 20.4 | 527 | 5.6 | 6.77 | 490 | 432 | 3.5 | 1010 | 49.01 | 36
169 | 1038 | 140 | 150 | 277.8 | 26.3 | 531 | 6.4 |  | 490 | 243 | 3.7 | 2490 |  | 32
169 | 1038 | 140 | 150 | 289 | 21.4 | 508 | 6.7 | 7.68 | 490 | 319 | 4 | 936 | 40.24 | 34
169 | 1038 | 140 | 150 | 297.1 | 22.5 | 530 | 6.9 |  | 490 | 307 |  | 1070 |  | 36
169 | 1038 | 140 | 150 | 309.7 | 24.8 | 545 | 9.5 | 6.56 | 490 | 285 | 0.5 | 1050 | 33.88 | 36
169 | 1038 | 140 | 150 | 319.3 | 25.6 | 544 | 12.2 | 6.49 | 490 | 277 | 2 | 944 | 30.9 | 36
169 | 1038 | 140 | 150 | 327.4 | 27.8 | 564 | 10.7 | 6.68 | 490 | 272 | 2 | 1000 | 26.3 | 36
169 | 1038 | 140 | 150 | 335.5 | 26.7 | 550 | 10.8 | 6.64 | 490 | 273 | 3.5 | 922 | 29.7 | 34
169 | 1038 | 140 | 150 | 348.86 | 26.9 | 552 | 10.1 | 6.62 | 490 | 272 | 2.6 | 956 | 28.21 | 36
169 | 1038 | 140 | 150 | 354.7 | 27.2 | 552 | 9 | 6.59 | 490 | 304 | 1.7 | 1000 | 36.31 | 36
169 | 1038 | 140 | 150 | 367.93 | 26.3 | 547 | 9.4 | 6.5 | 490 | 314 | 2.4 | 936 | 36.52 | 35
169 | 1038 | 140 | 150 | 376.9 | 23.5 | 544 | 9.1 | 6.49 | 490 | 333 | 2.5 |  | 38.56 | 35.5
169 | 1038 | 140 | 150 | 385 | 22.3 | 536 | 5.8 |  | 490 | 352 | 0.8 |  |  | 34
169 | 1038 | 140 | 150 | 396.2 | 18.8 | 518 | 5.5 |  | 490 | 377 | 0.5
169 | 1038 | 90 | 100 | 402.3 | 19.7 | 509 | 4.4 | 6.73 | 490 | 352 | 0.9 |  | 56.83 | 34
170 | 1039 | 145 | 150 | 1.45 | 9.82 | 555 | 49.12 | 7.77 | 475 |  | 25.28 | 612 | 6.48 | 34.5
170 | 1039 | 140 | 150 | 4.9 | 8.92 | 554 | 48.88 | 7.89 | 460 |  | 16.45 | 759 | 14.84 | 34.5
170 | 1039 | 140 | 150 | 9.4 | 8.5 | 552 | 48.5 | 7.74 | 457 |  | 15.2 | 775 | 18.57 | 34.5
170 | 1039 | 140 | 150 | 14.4 | 8.23 | 550 | 48.18 | 7.81 | 455 |  | 14.57 | 785 | 20.57 | 34
170 | 1039 | 140 | 150 | 18.68 | 8.15 | 549 | 47.37 | 7.76 | 452 |  | 13.3 | 762 | 20.98 | 34
170 | 1039 | 140 | 150 | 23.9 | 7.96 | 551 | 47.24 | 7.71 | 455 |  | 13.2 | 772 | 20.18 | 34.5
170 | 1039 | 140 | 150 | 28.4 | 7.81 | 551 | 47.22 | 7.81 | 455 |  | 13.73 | 787 | 20.24 | 34
170 | 1039 | 140 | 150 | 36.4 | 7.99 | 551 | 46.72 | 7.69 | 458 |  | 13.99 | 774 | 18.76 | 34
170 | 1039 | 134 | 150 | 45.84 | 8.55 | 549 | 45.67 | 7.63 | 457 |  | 14.26 | 787 | 17.31 | 34
170 | 1039 | 140 | 150 | 55.4 | 9.02 | 549 | 45.23 | 7.62 | 457 |  | 14.63 | 843 | 16.18 | 34
170 | 1039 | 140 | 150 | 64.9 | 9.89 | 549 | 45.14 | 7.78 | 458 |  | 15.49 | 851 | 15.27 | 34.5
170 | 1039 | 140 | 150 | 74.43 | 10.11 | 552 | 43.21 | 7.66 | 466 |  | 16.32 | 794 | 14.14 | 34
170 | 1039 | 140 | 150 | 83.93 | 11.59 | 546 | 43.36 | 7.67 | 459 |  | 17.33 | 832 | 13.34 | 34
170 | 1039 | 140 | 150 | 94.9 | 12.42 | 545 | 40.01 | 7.64 | 464 |  | 18.04 | 843 | 12.27 | 34
170 | 1039 | 135 | 150 | 101.35 | 12.8 | 546 | 42.79 | 7.68 | 461 |  | 19.25 | 830 | 11.45 | 34
170 | 1039 | 135 | 150 | 112.35 | 13.12 | 546 | 41.91 | 7.68 | 463 |  | 20.14 | 845 | 9.45 | 34
170 | 1039 | 135 | 150 | 117.45 | 13.35 | 545 | 42.51 | 7.76 | 462 |  | 20.74 | 823 | 8.57 | 34
170 | 1039 | 135 | 150 | 131.55 | 14.05 | 549 | 43.13 | 7.86 | 467 |  | 22.6 | 683 | 6.69 | 34
170 | 1039 | 135 | 150 | 136.55 | 14.07 | 550 | 43.11 | 7.83 | 468 |  | 22.34 | 623 | 6.58 | 34
170 | 1039 | 135 | 150 | 147.65 | 14.19 | 554 | 43.78 | 7.68 | 471 |  | 22.61 | 838 | 4.91 | 34
170 | 1039 | 135 | 150 | 157.25 | 14.33 | 555 | 44.12 | 7.59 | 472 |  | 23.61 | 913 | 3.73 | 34.5
170 | 1039 | 135 | 150 | 168.45 | 14.56 | 554 | 44.3 | 7.4 | 471 |  | 23.75 | 911 | 3.07 | 34.5
170 | 1039 | 135 | 150 | 177.95 | 15.85 | 554 | 44.29 | 7.58 | 469 |  | 23.6 | 885 | 3.37 | 35
170 | 1039 | 135 | 150 | 187.55 | 15.64 | 555 | 44.44 | 7.43 | 469 |  | 23.29 | 926 | 2.91 | 34.5
170 | 1039 | 135 | 150 | 197.15 | 16.47 | 555 | 44.1 | 7.24 | 471 |  | 24.06 | 975 | 2.65 | 35
170 | 1039 | 135 | 150 | 206.85 | 16.91 | 554 | 44.23 | 7.29 | 471 |  | 25.17 | 1001 | 2.6 | 35
170 | 1039 | 135 | 150 | 216.45 | 16.88 | 554 | 44.42 | 7.42 | 470 |  | 24.99 | 1011 | 2.67 | 35
170 | 1039 | 135 | 150 | 226.05 | 17.22 | 556 | 44.5 | 7.43 | 471 |  | 25.02 | 1086 | 2.32 | 35
170 | 1039 | 135 | 150 | 234.25 | 17.71 | 559 | 43.67 | 7.44 | 476 |  | 25.38 | 1031 | 2.28 | 35
170 | 1039 | 135 | 150 | 245.35 | 18.09 | 563 | 43.94 | 7.27 | 479 |  | 25.6 | 982 | 2.36 | 35
170 | 1039 | 135 | 150 | 252.05 | 18.1 | 554 | 45.04 | 7.43 | 469 |  | 25.77 | 1016 | 2.14 | 35
170 | 1039 | 135 | 150 | 261.75 | 18.21 | 554 | 44.8 | 7.55 | 470 |  | 26.46 | 1091 | 2.12 | 35
170 | 1039 | 135 | 150 | 269.95 | 18.56 | 556 | 45.23 | 7.56 | 472 |  | 27.18 | 1135 | 2.1 | 35
170 | 1039 | 130 | 150 | 279.5 | 18.2 | 558 | 44.16 | 7.57 | 477 |  | 27.4 | 1195 | 1.9 | 35.5
170 | 1039 | 130 | 150 | 289.2 | 17.65 | 557 | 44.78 | 7.27 | 474 |  | 26.8 | 1148 | 1.76 | 35.5
170 | 1039 | 130 | 150 | 300.3 | 18.21 | 556 | 45.21 | 7.61 | 470 |  | 26.4 | 1095 | 1.62 | 36
170 | 1039 | 130 | 150 | 309.9 | 17.46 | 557 | 45.55 | 7.59 | 472 |  | 26.13 | 1082 | 1.79 | 34
170 | 1039 | 130 | 150 | 319.5 | 17.29 | 558 | 45.8 | 7.6 | 474 |  | 26.01 | 1116 | 1.8 | 35
170 | 1039 | 130 | 150 | 332.1 | 16.96 | 557 | 46.05 | 7.68 | 474 |  | 26.76 | 1135 | 1.78 | 35
170 | 1039 | 130 | 150 | 341.7 | 16.19 | 559 | 46.49 | 7.53 | 475 |  | 26.29 | 1088 | 1.74 | 35
170 | 1039 | 130 | 150 | 348.3 | 15.84 | 562 | 47.33 | 7.45 | 477 |  | 26.63 | 1054 | 1.83 | 35.5
170 | 1039 | 130 | 150 | 360.9 | 14.71 | 562 | 46.92 | 7.72 | 482 |  | 27.06 | 1061 | 1.62 | 35.5
170 | 1039 | 130 | 150 | 372 | 13.74 | 557 | 47.24 | 7.83 | 477 |  | 26.44 | 1020 | 1.66 | 35
170 | 1039 | 130 | 150 | 374.1 | 13.89 | 554 | 47.82 | 8.17 | 474 |  | 27.41 | 702 | 1.63 | 35
170 | 1039 | 125 | 150 | 365.72 | 15.97 | 557 | 47.12 | 7.77 | 474 |  | 27.5 | 966 | 1.99 | 35
170 | 1039 | 65 | 100 | 373.35 | 15.69 | 560 | 47.08 | 7.64 | 480 |  | 28.3 | 992 | 1.79 | 35
170 | 1039 | 132 | 150 | 384.95 | 14.79 | 552 | 46.4 | 7.83 | 473 |  | 27.6 | 975 | 1.71 | 35
170 | 1039 | 132 | 150 | 393.22 | 13.69 | 554 | 47.12 | 7.96 | 474 |  | 27 | 945 | 1.48 | 35
170 | 1039 | 0 | 6 | 401.5 | 13.88 | 556 | 47.67 | 7.77 | 476 |  | 27.4 | 883 | 1.62 | 35
170 | 1039 | 128 | 142 | 416.98 | 13.58 | 557 | 47.56 | 7.97 | 476 |  | 26.5 | 629 | 1.51 | 35
170 | 1039 | 85 | 100 | 421.65 | 13.99 | 559 | 46.98 | 7.8 | 482 |  | 27.8 | 574 | 1.86 | 35
170 | 1040 | 140 | 150 | 2.9 | 9.94 | 553 | 50.38 | 7.76 | 466 |  | 23.78 | 422 | 4.71 | 34
170 | 1040 | 140 | 150 | 7.4 | 8.93 | 543 | 48.06 | 7.93 | 453 |  | 17.97 | 384 | 6.77 | 33
170 | 1040 | 135 | 150 | 4.35 | 8.97 | 548 | 47.54 | 7.67 | 463 |  | 20.61 | 763 | 6.25 | 33.5
170 | 1040 | 135 | 150 | 8.35 | 7.92 | 543 | 47.44 | 8 | 449 |  | 13.63 | 678 | 8.5 | 32.5
170 | 1040 | 135 | 150 | 12.85 | 6.88 | 540 | 48.4 | 8.05 | 435 |  | 7.77 | 587 | 9.84 | 32
170 | 1040 | 110 | 120 | 19.1 | 5.8 | 532 | 41.78 | 7.92 | 432 |  | 2.87 | 761 | 13.05 | 32
170 | 1040 | 135 | 150 | 29.85 | 5.7 | 515 | 39.23 | 7.82 | 415 |  | 0 | 824 | 13.67 | 30.5
170 | 1040 | 130 | 150 | 37.7 | 5.96 | 514 | 38.98 | 7.9 | 414 |  | 0 | 761 | 13.48 | 30.5
170 | 1040 | 74 | 84 | 55.94 | 6.4 | 514 | 36.1 |  | 419 |  | 0 | 646 |  | 30
170 | 1040 | 124 | 144 | 70.26 | 5.34 | 519 | 34.34 | 8.1 | 429 |  | 0 | 543 | 14.22 | 30
170 | 1040 | 130 | 150 | 75.7 | 6.85 | 512 | 33.21 | 7.91 | 423 |  | 0 | 577 | 12.92 | 30
170 | 1040 | 130 | 150 | 89.8 | 6.81 | 491 | 28.28 |  | 412 |  | 0 | 350 |  | 30
170 | 1040 | 125 | 150 | 97.85 | 7.5 | 512 | 25.62 | 7.96 | 437 |  | 0 | 443 | 12.65 | 29
170 | 1040 | 120 | 150 | 101.8 | 7.05 | 502 | 22.99 | 8.04 | 432 |  | 0 | 474 | 12.06 | 29
170 | 1040 | 120 | 150 | 106.5 | 7.56 | 510 | 24.03 | 7.87 | 437 |  | 0 | 658 | 11.97 | 29.5
170 | 1040 | 125 | 150 | 119.05 | 7.06 | 498 | 22.27 | 8.08 | 430 |  | 0 | 504 | 13.45 | 29
170 | 1040 | 120 | 150 | 133.7 | 7.34 | 492 | 22.62 | 7.81 | 423 |  | 0 | 642 | 13.99 | 28
170 | 1040 | 120 | 150 | 144.9 | 6.83 | 493 | 22.23 |  | 426 |  | 0 | 498 |  | 28
170 | 1040 | 120 | 150 | 157.35 | 6.6 | 498 | 19.38 | 8.28 | 436 |  | 0 | 411 | 11.72 | 28
170 | 1040 | 120 | 150 | 164.1 | 7.03 | 483 | 21.63 | 7.99 | 416 |  | 0 | 479 | 12.29 | 28.5
170 | 1040 | 120 | 150 | 174.57 | 7.57 | 498 | 21.7 | 8.03 | 431 |  | 0 | 490 | 10.88 | 28.5
170 | 1040 | 120 | 150 | 183.3 | 8.07 | 485 | 20.91 | 8.1 | 418 |  | 0 | 360 | 9.25 | 28
170 | 1040 | 120 | 150 | 162 | 11.38 | 482 | 21.69 |  | 408 |  |  | 215 |  | 27
170 | 1040 | 115 | 150 | 174.45 | 12.09 | 479 | 21.18 |  | 405 |  |  | 390 |  | 28
170 | 1040 | 115 | 150 | 181.05 |  | 453 | [5 empty] | 95 |  | 26
170 | 1040 | 120 | 150 | 190.7 | 16.67 | 418 | 13.46 |  | 354 |  |  | 121 |  | 23
170 | 1040 | 115 | 150 | 203.25 | 19.06 | 400 | 11.88 |  | 334 |  |  | 117 |  | 23
170 | 1040 | 120 | 150 | 213 |  | 487 | [5 empty] | 102 |  | 28
170 | 1040 | 120 | 150 | 219.6 | 16.83 | 479 | 18.76 |  | 403 |  | 0 | 97 |  | 27.5
170 | 1040 | 115 | 150 | 229.15 |  | 492 | [5 empty] | 197 |  | 0
170 | 1040 | 115 | 150 | 240.31 |  | 469 | [5 empty] | 134 |  | 27
170 | 1040 | 115 | 150 | 251.45 |  | 471 | [5 empty] | 115 |  | 27
170 | 1040 | 115 | 150 | 261.86 | 16.27 | 481 | 20.95 |  | 403 |  | 0 | 121 |  | 27.5
170 | 1040 | 115 | 150 | 269.25 |  | 483 | [5 empty] | 97 |  | 27.5
170 | 1040 | 75 | 110 | 279.95 | 19.35 | 513 | 20.87 |  | 427 |  | 0 | 106 |  | 30
170 | 1040 | 0 | 35 | 287.4 |  | 506 | [5 empty] | 91 |  | 29.5
170 | 1040 | 115 | 150 | 302.75 | 19.36 | 477 | 15.44 |  | 403 |  | 0 | 69 |  | 26.5
170 | 1040 | 120 | 150 | 306.4 |  | 507 | [5 empty] | 80 |  | 0
170 | 1040 | 115 | 150 | 315.95 | 19.45 | 514 | 19.63 | 8.36 | 432 |  | 0 | 104 | 6.08 | 28.5
170 | 1040 | 115 | 150 | 325.65 | 20.53 | 529 | 20.34 |  | 443 |  |  | 124 |  | 30
170 | 1040 | 115 | 150 | 335.25 | 21.05 | 523 | 17.7 |  | 441 |  |  | 78 |  | 29.5
170 | 1040 | 115 | 150 | 349.35 |  | 511 | [5 empty] | 80 |  | 28
170 | 1040 | 115 | 150 | 357.45 | 22.9 | 486 | 12.92 |  | 411 |  |  | 84 |  | 28
170 | 1040 | 115 | 150 | 367.05 | 10.09 | 512 | 28.87 |  | 427 |  | 0 | 352 |  | 29.5
170 | 1040 | 115 | 150 | 372.15 | 5.01 | 563 | 45.27 | 7.97 | 451 |  | 0 | 965 | 35.58 | 34
170 | 1040 | 120 | 150 | 381.8 | 4.1 | 562 | 47.31 | 8 | 447 |  | 0 | 952 | 39.33 | 34
170 | 1040 | 125 | 150 | 391.45 | 4.76 | 558 | 43.76 | 7.79 | 449 |  | 0 | 926 | 35.79 | 34
170 | 1040 | 125 | 150 | 401.05 | 5.37 | 552 | 42.98 | 7.79 | 448 |  | 2.45 | 917 | 31.86 | 33
170 | 1040 | 125 | 150 | 413.65 | 6.56 | 554 | 42.54 | 7.79 | 457 |  | 6.7 | 923 | 22.02 | 33
170 | 1040 | 125 | 150 | 423.35 | 8.75 | 555 | 43.02 | 7.79 | 465 |  | 13 | 949 | 17.5 | 33.5
170 | 1040 | 115 | 150 | 431.25 | 9.39 | 550 | 42.48 | 7.79 | 463 |  | 14.4 | 1010 | 14.99 | 33.5
170 | 1040 | 125 | 150 | 440.95 | 10.39 | 546 | 42.69 | 7.87 | 460 |  | 15.8 | 943 | 14.88 | 33.5
170 | 1040 | 125 | 150 | 452.05 | 10.74 | 546 | 42.26 | 7.87 | 464 |  | 17.9 | 978 | 13.26 | 33.5
170 | 1040 | 125 | 150 | 461.65 | 10.86 | 546 | 42.71 | 7.92 | 464 |  | 18.5 | 917 | 9.35 | 33.5
170 | 1040 | 120 | 150 | 474.2 | 11.2 | 549 | 42.12 | 7.98 | 469 |  | 19.2 | 843 | 7.03 | 33.5
170 | 1040 | 125 | 150 | 480.95 | 10.79 | 547 | 42.7 | 7.71 | 468 |  | 20.1 | 1065 | 4.13 | 33.5
170 | 1040 | 132 | 152 | 490.69 | 12.13 | 556 | 43.31 | 7.72 | 476 |  | 21.6 | 1028 | 3.68 | 34
170 | 1040 | 135 | 150 | 500.35 | 12.08 | 556 | 43.28 | 7.56 | 474 |  | 20.2 | 1132 | 3.17 | 34
170 | 1040 | 135 | 150 | 511.32 | 13.08 | 555 | 44.35 | 7.56 | 472 |  | 21.7 | 1178 | 2.82 | 34
170 | 1040 | 130 | 150 | 519.6 | 12.94 | 559 | 44.02 | 7.5 | 476 |  | 21.6 | 1140 | 2.81 | 34
170 | 1040 | 115 | 150 | 530.55 | 14.03 | 555 | 42.55 | 7.53 | 475 |  | 22.35 | 1149 | 2.76 | 34
170 | 1040 | 130 | 150 | 540.3 | 14.39 | 560 | 43.49 | 7.58 | 480 |  | 23.4 | 1201 | 2.84 | 34.5
170 | 1040 | 133 | 150 | 551.43 | 14.54 | 557 | 43.62 | 7.57 | 476 |  | 23.3 | 1184 | 2.59 | 34.5
170 | 1040 | 130 | 150 | 560.8 | 15.87 | 557 | 43.32 | 7.66 | 476 |  | 24.13 | 1286 | 2.67 | 34.5
170 | 1040 | 130 | 150 | 564.7 | 16.4 | 560 | 43.19 | 7.63 | 480 |  | 24.9 | 1426 | 2.77 | 35
170 | 1040 | 126 | 150 | 577.36 | 16.52 | 559 | 43.32 | 7.68 | 478 |  | 25.17 | 1291 | 2.7 | 35
170 | 1040 | 130 | 150 | 585.5 | 16 | 553 | 43.27 | 7.65 | 472 |  | 24.4 | 1230 | 2.07 | 35
170 | 1040 | 130 | 150 | 595.1 | 15.69 | 554 | 43.51 | 7.65 | 472 |  | 23.9 | 1243 | 2.04 | 34.5
170 | 1040 | 130 | 150 | 607.7 | 16.21 | 555 | 43.38 | 7.66 | 474 |  | 24.8 | 1238 | 2 | 34.5
170 | 1040 | 130 | 150 | 620.4 | 16.22 | 554 | 43.19 | 7.66 | 474 |  | 25.8 | 1184 | 1.51 | 35
170 | 1040 | 115 | 150 | 626.85 | 16.55 | 554 | 43.65 | 7.87 | 473 |  | 25.8 | 1195 | 1.62 | 35
170 | 1040 | 130 | 150 | 635.1 | 16.67 | 554 | 43.57 | 8.08 | 474 |  | 26.3 | 1147 | 1.39 | 35
170 | 1040 | 120 | 140 | 644.6 | 14.85 | 559 | 40.48 | 8.14 | 492 |  | 27.2 | 645 | 1.6 | 35
170 | 1040 | 125 | 150 | 652.75 | 16.71 | 558 | 45.32 | 8.44 | 480 |  | 28 | 380 | 1.81 | 35
170 | 1041 | 145 | 150 | 1.45 | 9.39 | 547 | 50.04 | 7.88 | 463 |  | 22.48 | 585 | 5.34 | 34
170 | 1041 | 140 | 150 | 5.9 | 6.93 | 544 | 44.92 | 8.09 | 459 |  | 14.88 | 684 | 13.23 | 33
170 | 1041 | 135 | 150 | 8.75 | 6.83 | 532 | 42.91 | 8.26 | 441 |  | 9.92 | 880 | 21.06 | 33
170 | 1041 | 135 | 150 | 11.75 | 6.56 | 533 | 42.46 | 8.35 | 439 |  | 7.6 | 1096 | 24.55 | 33
170 | 1041 | 135 | 150 | 15.65 | 5.23 | 523 | 39.14 | 8.3 | 424 |  | 0 | 898 | 31.32 | 32
170 | 1041 | 135 | 150 | 20.15 | 4.45 | 520 | 36.01 | 8.04 | 428 |  | 0 | 884 | 28.31 | 31
170 | 1041 | 99 | 106 | 24.39 | 4.45 | 511 | 30.49 |  | 430 |  | 0 | 713 |  | 30
170 | 1041 | 135 | 150 | 38.25 | 4.68 | 508 | 27.49 | 8.01 | 432 |  | 0 | 715 |  | 29.5
170 | 1041 | 130 | 150 | 44.3 | 4.78 | 492 | 25.34 | 7.97 | 421 |  | 0 | 718 | 24.33 | 28.5
170 | 1041 | 130 | 150 | 54.9 | 4.95 | 474 | 24.11 | 7.9 | 405 |  | 0 | 772 | 27.49 | 28
170 | 1041 | 125 | 150 | 68.35 | 4.21 | 458 | 23.06 | 7.89 | 393 |  | 0 | 802 | 28.74 | 27.5
170 | 1041 | 125 | 150 | 74.35 | 4.85 | 454 | 22.51 | 7.82 | 389 |  | 0 | 876 | 28.58 | 27
170 | 1041 | 125 | 150 | 81.92 | 4.38 | 451 | 21.05 | 7.8 | 390 |  | 0 | 846 | 26.82 | 26.5
170 | 1041 | 125 | 150 | 89.15 | 4.72 | 440 | 19.29 | 8 | 382 |  | 0 | 789 | 28.35 | 26.5
170 | 1041 | 120 | 150 | 111.15 | 4.16 | 419 | 17.51 | 7.94 | 365 |  | 0 | 783 | 28.24 | 25
170 | 1041 | 28 | 43 | 120.87 | 1.54 | 394 | 16.21 |  | 348 |  | 0 | 657 |  | 24
170 | 1041 | 58 | 78 | 123.1 | 2.33 | 401 | 15.58 | 8.03 | 355 |  | 0 | 619 | 25.89 | 24.5
170 | 1041 | 55 | 82 | 132.58 | 2.96 | 401 | 16.48 | 7.94 | 352 |  | 0 | 755 | 25.39 | 24
170 | 1041 | 73 | 88 | 136.63 | 3.46 | 380 | 14.54 | 7.96 | 334 |  | 0 | 715 |  | 22
170 | 1041 | 125 | 150 | 149.27 | 3.33 | 369 | 13.85 | 7.98 | 325 |  | 0 | 667 | 22.74 | 22
170 | 1041 | 0 | 27 | 160.78 | 3.28 | 366 | 13.33 |  | 325 |  | 0 | 702 |  | 21.5
170 | 1041 | 31 | 66 | 168.91 | 4.02 | 366 | 14.05 | 7.95 | 322 |  | 0 | 677 | 22.19 | 21
170 | 1041 | 115 | 150 | 179.17 | 3.54 | 368 | 12.09 | 7.99 | 327 |  | 0 | 702 | 21.53 | 21
170 | 1041 | 83 | 111 | 190.13 | 2.47 | 360 | 11.06 | 7.96 | 323 |  | 0 | 666 | 18.62 | 20.5
170 | 1041 | 85 | 120 | 195.85 | 3.67 | 354 | 10.41 | 7.93 | 316 |  | 0 | 723 | 18.72 | 20.5
170 | 1041 | 77 | 112 | 207.05 | 4.3 | 359 | 11.36 | 7.85 | 319 |  | 0 | 873 | 19.79 | 20.5
170 | 1041 | 115 | 150 | 218.93 | 4.62 | 351 | 9.57 | 7.86 | 314 |  | 0 | 875 | 19.68 | 20
170 | 1041 | 103 | 133 | 223.33 | 3.91 | 353 | 9.85 | 7.95 | 317 |  | 0 | 850 | 18.48 | 20.5
170 | 1041 | 99 | 134 | 234.39 | 1.3 | 141 | 2.54 | 8.58 | 130 |  | 0 | 385 | 5.63 | 7.5
170 | 1041 | 0 | 15 | 246.79 | 4.16 | 357 | 10.18 | 7.79 | 320 |  | 0 | 902 | 16.3 | 20
170 | 1041 | 115 | 150 | 255.05 | 5.4 | 356 | 9.87 | 7.9 | 318 |  | 0.6 | 835 | 14.16 | 20
170 | 1041 | 114 | 139 | 264.18 | 3.85 | 360 | 10.07 | 7.76 | 324 |  | 0 | 999 | 15.86 | 20
170 | 1041 | 115 | 150 | 274.65 | 4.39 | 366 | 9.69 | 7.86 | 329 |  | 0 | 784 | 13.47 | 20
170 | 1041 | 115 | 150 | 281.35 | 4.6 | 352 | 9.49 | 7.9 | 315 |  | 0 | 856 | 11.74 | 20
170 | 1041 | 75 | 105 | 301.35 | 6.52 | 331 | 7.81 |  | 294 |  |  | 257 |  | 16.5
170 | 1041 | 0 | 35 | 313.67 | 7.16 | 302 | 8.48 |  | 265 |  |  | 255 |  | 15.5
170 | 1041 | 0 | 25 | 320.3 | 9.02 | 355 | 10.6 |  | 307 |  |  | 525 |  | 20
170 | 1041 | 110 | 150 | 331.93 | 9.91 | 308 | 8.24 |  | 264 |  |  | 177 |  | 17
170 | 1041 | 110 | 135 | 344.02 | 12.01 | 352 | 10.46 | 7.84 | 298 |  | 0 | 609 | 7.56 | 20
170 | 1041 | 0 | 35 | 350.6 | 13.17 | 351 | 10.2 | 7.82 | 294 |  | 0 | 628 | 6.64 | 19.5
170 | 1041 | 10 | 36 | 357.3 | 15.84 | 359 | 11.35 | 7.82 | 295 |  | 0 | 649 | 6.52 | 20
170 | 1041 | 125 | 150 | 368.05 | 17.95 | 375 | 11.43 | 7.79 | 306 |  | 0 | 654 | 7.36 | 20.5
170 | 1041 | 0 | 25 | 379.4 | 20.83 | 378 | 11.65 |  | 303 |  |  | 614 |  | 20
170 | 1041 | 0 | 25 | 396.5 | 28.87 | 374 | 12.32 |  | 282 |  |  | 687 |  | 21
170 | 1041 | 65 | 90 | 405.35 | 32.95 | 376 | 12.48 | 7.76 | 277 |  | 0.9 | 495 | 3.64 | 21
170 | 1041 | 31 | 47 | 414.51 | 32.51 | 382 | 12.06 |  | 282 |  |  | 329 |  | 21
170 | 1042 | 22 | 37 | 48.92 | 5.5 | 548 | 36.5 |  | 454 |  |  |  |  | 31
170 | 1042 | 62 | 82 | 96.72 | 16.9 | 474 | 26.5 | 7.98 | 379 |  | 0 |  | 6.19 | 28
170 | 1042 | 20 | 40 | 155.4 | 23.9 | 465 | 23.5 |  | 360 |  |  |  |  | 28
170 | 1042 | 106 | 126 | 202.76 | 25.2 | 454 | 17.2 | 7.54 | 358 |  | 0 |  | 7.36 | 28
170 | 1042 | 24 | 39 | 211.54 | 27.2 | 483 | 17.1 |  | 384 |  |  |  |  | 29
170 | 1042 | 0 | 20 | 220.9 | 26.1 | 476 | 16.8 | 7.63 | 380 |  | 0 |  | 8.28 | 28
170 | 1042 | 0 | 20 | 230.5 | 26.5 | 481 | 14.8 | 7.64 | 388 |  | 0 |  | 6.7 | 28
170 | 1042 | 14 | 16 | 333.24 | 99.6 | 384 | 3.3 |  | 176 |  |  |  |  | 25
170 | 1042 | 59 | 79 | 354.38 | 96.1 | 373 | 3.2 |  | 173 |  |  |  |  | 23.5
170 | 1042 | 0 | 10 | 361.9 | 102.8 | 369 | 4.85 |  | 153 |  |  |  |  | 24
170 | 1042 | 110 | 150 | 382.3 | 101.6 | 424 | 5.6 |  | 209 |  |  |  |  | 27.5
170 | 1043 | 140 | 150 | 2.9 | 10 | 548 | 49.2 | 7.77 | 469 |  | 25.6 | 565 | 4.09 | 34
170 | 1043 | 140 | 150 | 5.9 | 7.5 | 545 | 45.9 | 7.76 | 477 |  | 24.9 | 715 | 13.3 | 33
170 | 1043 | 140 | 150 | 9.4 | 7.7 | 551 | 45.9 | 7.71 | 458 |  | 12.7 | 790 | 18.23 | 33.5
170 | 1043 | 135 | 150 | 13.85 | 5.5 | 538 | 44.7 | 7.79 | 449 |  | 10.5 | 612 | 19.98 | 32
170 | 1043 | 120 | 150 | 18.1 | 4.7 | 546 | 42.5 | 7.79 | 444 |  | 1.2 | 470 | 20.83 | 31.5
170 | 1043 | 0 | 30 | 27.4 | 5 | 546 | 36.7 | 8.05 | 453 |  | 0 | 488 | 20.75 | 32
170 | 1043 | 52 | 87 | 38.42 | 5.2 | 543 | 34.8 | 8.13 | 453 |  | 0 | 414 | 20.16 | 31.5
170 | 1043 | 115 | 150 | 46.95 | 5.9 | 546 | 35.4 |  | 454 |  | 0 | 544 |  | 31.5
170 | 1043 | 65 | 90 | 58.64 | 5.6 | 544 | 33.5 | 8.09 | 456 |  | 0 | 542 | 21.32 | 31.5
170 | 1043 | 115 | 150 | 65.75 | 6.2 | 526 | 37.1 |  | 430 |  | 0 | 398 |  | 31.5
170 | 1043 | 115 | 150 | 78.35 | 5.1 | 523 | 38.7 | 7.99 | 427 |  | 0 | 430 | 18.4 | 30
170 | 1043 | 115 | 150 | 83.35 | 4.6 | 550 | 41.5 | 8.07 | 448 |  | 0 | 574 | 20.26 | 32
170 | 1043 | 115 | 150 | 92.95 | 4.6 | 550 | 40.6 | 7.92 | 449 |  | 0 | 695 |  | 32
170 | 1043 | 115 | 150 | 105.55 | 4.7 | 551 | 40.6 | 8 | 450 |  | 0 | 727 | 19.33 | 32
170 | 1043 | 90 | 125 | 114.9 | 5.1 | 555 | 38 | 7.94 | 457 |  | 0 | 797 | 19.15 | 32
170 | 1043 | 115 | 150 | 124.85 | 5.2 | 557 | 37.5 | 8.02 | 460 |  | 0 | 715 | 18.84 | 32
170 | 1043 | 96 | 116 | 129.66 | 5.1 | 555 | 37.3 |  | 460 |  | 0 | 821 |  | 32
170 | 1043 | 115 | 150 | 142.45 | 4.5 | 523 | 44.2 |  | 417 |  | 0 | 452 |  | 31.5
170 | 1043 | 115 | 150 | 150.55 | 6.5 | 556 | 45.9 | 7.99 | 451 |  | 4.8 | 740 | 24.35 | 33
170 | 1043 | 115 | 150 | 160.15 | 9.5 | 558 | 45.3 | 7.79 | 469 |  | 16.2 | 914 | 13.67 | 34
170 | 1043 | 95 | 120 | 171.05 | 9.7 | 555 | 44.2 | 7.76 | 467 |  | 16.1 | 878 | 14.69 | 34
170 | 1043 | 130 | 150 | 179.4 | 10 | 554 | 44.9 | 7.95 | 465 |  | 16.2 | 932 | 12.93 | 34
170 | 1043 | 130 | 150 | 193.3 | 10.4 | 553 | 43.4 | 7.88 | 467 |  | 16.9 | 835 | 12.43 | 34
170 | 1043 | 130 | 150 | 202.9 | 11.2 | 556 | 42.9 | 7.8 | 469 |  | 16.6 | 864 | 10.26 | 34
170 | 1043 | 130 | 150 | 211 | 12 | 556 | 41.7 | 7.89 | 471 |  | 17.2 | 855 | 12.28 | 34
170 | 1043 | 125 | 150 | 219.05 | 12.9 | 555 | 43.3 | 7.77 | 469 |  | 18.5 | 857 | 11.05 | 34
170 | 1043 | 125 | 150 | 228.75 | 12.7 | 557 | 42 | 7.77 | 473 |  | 18.4 | 891 | 8.86 | 34
170 | 1043 | 125 | 150 | 239.85 | 13.2 | 558 | 41.2 | 8.04 | 476 |  | 19.2 | 770 | 7.55 | 34.5
170 | 1043 | 125 | 150 | 249.45 | 13.4 | 554 | 42.4 | 7.92 | 471 |  | 19.5 | 725 | 6.22 | 33.5
170 | 1043 | 125 | 150 | 259.05 | 12.8 | 555 | 42.2 | 7.84 | 475 |  | 20.9 | 929 | 4.13 | 34
170 | 1043 | 125 | 150 | 267.25 | 13.1 | 553 | 43 | 7.64 | 472 |  | 21.5 | 1064 | 3.19 | 34
170 | 1043 | 120 | 150 | 273.8 | 14.3 | 551 | 42.4 | 7.55 | 469 |  | 21.5 | 1062 | 2.78 | 34
171 | 1049 | 145 | 150 | 25.05 | 10.66 | 561 | 54.15 | 7.63 | 477 | 85 | 28.4 | 546 | 2.42 | 36
171 | 1049 | 145 | 150 | 34.55 | 10.95 | 557 | 53.45 | 7.61 | 474 | 87 | 27.6 | 728 | 2.47 | 36
171 | 1049 | 145 | 150 | 44.05 | 11.16 | 555 | 52.67 | 7.57 | 474 | 87 | 28.3 | 807 | 2.54 | 36.5
171 | 1049 | 145 | 150 | 53.55 | 11.61 | 554 | 52.71 | 7.52 | 474 | 88 | 28.8 | 681 | 2.58 | 36.5
171 | 1049 | 145 | 150 | 66.35 | 12.32 | 557 | 52 | 7.65 | 476 | 94 | 28.5 | 743 | 2.84 | 35.5
171 | 1049 | 145 | 150 | 70.85 | 12.38 | 553 | 51.85 | 7.63 | 472 | 97 | 28.1 | 757 | 2.7 | 35.5
171 | 1049 | 145 | 150 | 87.55 | 13.09 | 553 | 49.85 | 7.58 | 470 | 93 | 27.5 | 937 | 2.74 | 35.3
171 | 1049 | 145 | 150 | 116.45 | 14.5 | 547 | 47.63 | 7.58 | 465 | 99 | 26 | 549 | 2.79 | 35
171 | 1049 | 145 | 150 | 148.35 | 16.02 | 549 | 45.79 | 7.56 | 470 | 100 | 26.6 | 148 | 2.73 | 36.5
171 | 1049 | 70 | 75 | 173.4 | 16.57 | 548 | 47.18 |  |  | 100 | 28.3 | 134 |  | 35.5
171 | 1050 | 145 | 150 | 4.45 | 11.4 | 561 | 53.4 | 7.61 | 479 | 86 | 27.7 | 832 | 3.36 | 35
171 | 1050 | 145 | 150 | 14.55 | 11.79 | 566 | 53.25 | 7.55 | 483 | 94 | 27.8 | 844 | 3.26 | 35
171 | 1050 | 145 | 150 | 24.05 | 12.09 | 564 | 53.29 | 7.59 | 480 | 95 | 27.3 | 955 | 3.56 | 35.5
171 | 1050 | 145 | 150 | 33.55 | 12.36 | 564 | 53.26 | 7.56 | 480 | 97 | 27.7 | 943 | 3.64 | 35
171 | 1050 | 145 | 150 | 43.05 | 12.94 | 570 | 53.65 | 7.45 | 484 | 102 | 27.8 | 1051 | 3.68 | 35
171 | 1050 | 145 | 150 | 52.55 | 13.43 | 565 | 51.62 | 7.52 | 481 | 114 | 26.9 | 1055 | 3.79 | 35
171 | 1050 | 145 | 150 | 80.62 | 14.9 | 570 | 51.28 | 7.48 | 485 | 137 | 27.1 | 1087 | 4.53 | 35
171 | 1050 | 145 | 150 | 119.25 | 17.01 | 577 | 50.16 | 7.56 | 490 | 158 | 26.2 | 1075 | 5.63 | 37
171 | 1050 | 145 | 150 | 148.05 | 18.94 | 569 | 48.45 | 7.58 | 483 | 186 | 26.3 | 1027 | 6.13 | 36
171 | 1050 | 140 | 150 | 176.8 | 21.9 | 567 | 46.33 | 7.18 | 479 | 237 | 25.2 | 1163 | 7.11 | 36
171 | 1050 | 140 | 150 | 203.6 | 22.78 | 570 | 45.77 | 7.3 | 479 | 253 | 24.6 | 1075 | 7.26 | 36
171 | 1050 | 140 | 150 | 240.6 | 25.71 | 573 | 43 | 7.7 | 480 | 326 | 22.6 | 1030 | 7.32 | 36
171 | 1050 | 140 | 150 | 261.3 | 25.88 | 576 | 42.72 | 7.26 | 483 | 363 | 22.8 | 1243 | 6.92 | 36
171 | 1050 | 140 | 150 | 288.6 | 25.84 | 577 | 40.27 | 7.18 | 485 | 370 | 21.5 | 1271 | 6.63 | 36
171 | 1050 | 140 | 150 | 309.3 | 26.41 | 572 | 42.47 | 7.65 | 477 | 417 | 22.1 | 1211 | 6.28 | 38
171 | 1050 | 140 | 150 | 330 | 25.54 | 570 | 40.86 | 7.3 | 481 | 450 | 23 | 860 | 5.33 | 36
171 | 1050 | 116 | 131 | 361.56 | 24.45 | 564 | 41.32 | 7.57 | 473 | 438 | 23 | 543 | 2.5 | 35.5
171 | 1050 | 134 | 150 | 386.24 | 24.06 | 559 | 39.7 |  |  | 470 | 20.8 | 209 |  | 35
171 | 1050 | 135 | 150 | 427.65 | 22.17 | 572 | 39.09 | 7.79 | 482 | 474 | 20.7 | 52 | 1.33 | 35.5
171 | 1050 | 135 | 150 | 464.65 | 23.05 | 574 | 40.47 |  |  | 428 | 20.9 | 66
171 | 1050 | 102 | 115 | 502.72 | 23.35 | 568 | 40.8 |  |  | 444 | 22.1 | 88
171 | 1050 | 135 | 150 | 523.75 | 22 | 576 | 40.22 |  |  | 403 | 20.8 | 93 |  | 36
171 | 1050 | 135 | 150 | 551.25 | 21.04 | 588 | 41.68 |  |  | 407 | 22.2 | 46
171 | 1050 | 135 | 150 | 580.05 | 20.53 | 572 | 38 | 8.46 | 490 | 395 | 22.4 | 28 | 0.64 | 35
171 | 1050 | 135 | 150 | 599.25 | 20.39 | 565 | 39.12 | 7.65 | 483 | 410 | 22 | 50 | 1.04
171 | 1051 | 145 | 150 | 10.25 | 10.63 | 558 | 53.76 | 7.67 | 479 | 91 | 29.3 | 676 | 3.05 | 35.5
171 | 1051 | 145 | 150 | 19.75 | 11.06 | 560 | 53.5 | 7.49 | 481 | 106 | 29.7 | 661 | 2.89 | 36
171 | 1051 | 145 | 150 | 29.25 | 11.33 | 561 | 53.64 | 7.54 | 481 | 114 | 29.9 | 740 | 3.14 | 36
171 | 1051 | 145 | 150 | 38.75 | 11.78 | 565 | 53.1 | 7.54 | 485 | 122 | 29.2 | 694 | 3.23 | 35.5
171 | 1051 | 145 | 150 | 48.25 | 12.3 | 564 | 52.83 | 7.5 | 483 | 130 | 29.1 | 705 | 3.36 | 36
171 | 1051 | 145 | 150 | 57.75 | 12.38 | 564 | 51.94 | 7.54 | 485 | 138 | 28.8 | 757 | 3.49 | 35.5
171 | 1051 | 145 | 150 | 86.25 | 13.43 | 562 | 52.02 | 7.56 | 480 | 169 | 28.5 | 792 | 4.06 | 35.5
171 | 1051 | 145 | 150 | 114.75 | 14.13 | 565 | 50.91 | 7.51 | 484 | 192 | 28.2 | 803 | 4.48 | 35.5
171 | 1051 | 140 | 150 | 143.2 | 14.97 | 566 | 50.4 | 7.51 | 479 | 223 | 24.6 | 810 | 4.88 | 35.5
171 | 1051 | 140 | 150 | 172.2 | 15.95 | 567 | 48.85 | 7.44 | 486 | 246 | 27.8 | 871 | 4.81 | 36
171 | 1051 | 140 | 150 | 201 | 16.69 | 570 | 48.84 | 7.43 | 485 | 277 | 26.5 | 858 | 4.87 | 36
171 | 1051 | 140 | 150 | 229.8 | 17.54 | 568 | 47.34 | 7.42 | 485 | 324 | 26.6 | 936 | 5.11 | 36
171 | 1051 | 140 | 150 | 258.6 | 18.33 | 570 | 47.04 | 7.47 | 487 | 355 | 27.4 | 982 | 4.86 | 36
171 | 1051 | 140 | 150 | 287.4 | 20 | 574 | 46.97 | 7.3 | 489 | 370 | 26.7 | 1061 | 6.35 | 36
171 | 1051 | 140 | 150 | 316.2 | 21.32 | 572 | 46.89 | 7.28 | 484 | 386 | 26.1 | 1065 | 6.51 | 36
171 | 1051 | 140 | 150 | 345.1 | 21.69 | 578 | 46.26 | 7.29 | 492 | 402 | 26.7 | 1019 | 6.55 | 36
171 | 1051 | 140 | 150 | 374.1 | 22.18 | 579 | 46.11 | 7.36 | 490 | 409 | 26 | 1052 | 6.33 | 36
171 | 1051 | 140 | 150 | 403.9 | 29.65 | 590 | 41.12 | 7.81 | 492 | 665 | 22.1 | 1035 | 8.05 | 36
171 | 1051 | 140 | 150 | 432.7 | 30.31 | 585 | 40.01 | 7.74 | 485 | 689 | 21.4 | 790 | 6.78 | 36
171 | 1051 | 140 | 150 | 458.5 | 30.24 | 589 | 39.16 | 7.25 | 487 | 673 | 19.7 | 659 | 6.3 | 36
171 | 1051 | 140 | 150 | 490.51 | 30.54 | 592 | 39.75 | 7.31 | 489 | 697 | 20.7 | 493 | 5.1 | 36
171 | 1051 | 135 | 150 | 522.25 | 29.83 | 594 | 39.41 | 7.46 | 491 | 759 | 19.8 | 674 | 3.8 | 36
171 | 1051 | 135 | 150 | 548.05 | 31.92 | 588 | 37.49 | 7.46 | 482 | 821 | 18.6 | 671 | 3.26 | 37
171 | 1051 | 135 | 150 | 567.25 | 31.67 | 588 | 37.08 |  |  | 836 | 16 |  |  | 36
171 | 1051 | 135 | 150 | 596.15 | 31.77 | 591 | 38.76 | 7.27 | 484 | 860 | 18 |  | 5.04 | 36
171 | 1051 | 135 | 150 | 622.05 |  | 590 |  |  |  | 914 | 16.9 | 608
171 | 1052 | 145 | 150 | 7.95 | 11.09 | 553 | 52.99 | 7.67 | 472 | 100 | 28.5 | 398 | 3.15 | 36
171 | 1052 | 145 | 150 | 17.65 | 11.79 | 560 | 52.85 | 7.51 | 478 | 115 | 28.5 | 680 | 3.19 | 36
171 | 1052 | 145 | 150 | 27.15 | 12.31 | 557 | 52.73 | 7.53 | 476 | 129 | 28.8 | 720 | 3.42 | 36
171 | 1052 | 145 | 150 | 36.65 | 13.02 | 562 | 52.26 | 7.72 | 477 | 145 | 27.8 | 744 | 3.56 | 36
171 | 1052 | 145 | 150 | 46.15 | 13.5 | 562 | 51.95 | 7.65 | 475 | 163 | 27 | 722 | 3.81 | 36
171 | 1052 | 145 | 150 | 55.65 | 13.92 | 561 | 51.77 | 7.26 | 474 | 176 | 26.9 | 702 | 3.9 | 36
171 | 1052 | 145 | 150 | 84.15 | 15.18 | 564 | 50.83 | 7.59 | 479 | 215 | 26.7 | 780 | 4.3 | 36
171 | 1052 | 145 | 150 | 112.65 | 16.1 | 577 | 50.4 | 7.42 | 490 | 254 | 26.1 | 791 | 4.35 | 36
171 | 1052 | 145 | 150 | 132.65 | 16.03 | 571 | 49.57 | 7.85 | 486 | 289 | 27.3 | 691 | 3.62 | 36
171 | 1052 | 145 | 150 | 150.15 | 17.22 | 577 | 48.63 | 7.54 | 490 | 348 | 26.4 | 568 | 3.42 | 36
171 | 1052 | 93 | 100 | 147.33 | 17.24 | 582 | 48.77 | 7.63 | 493 | 353 | 25.4 | 515 | 3.46 | 36
171 | 1052 | 135 | 145 | 206.85 | 20.64 | 592 | 43.92 | 7.61 | 497 | 566 | 20.4 | 612 | 2.8 | 36
171 | 1052 | 140 | 150 | 227.6 | 20.76 | 597 | 42.51 | 7.74 | 501 | 628 | 19 | 497 | 1.74 | 36
171 | 1052 | 119 | 129 | 245.09 | 20.88 | 602 | 42.31 |  |  | 619 | 20.3 | 638
171 | 1052 | 109 | 120 | 262.79 | 22.62 | 613 | 42.18 |  |  | 669 | 17.8 | 667 |  | 38
171 | 1052 | 131 | 146 | 285.21 | 22.21 | 617 | 41.3 |  |  | 695 | 18.9 | 585 |  | 36.5
171 | 1052 | 135 | 150 | 323.65 | 22.89 | 616 | 39.33 | 7.83 | 515 | 770 | 15.5 | 91 | 1.34 | 36.5
171 | 1052 | 138 | 150 | 351.18 | 23.42 | 630 | 39.04 | 7.85 | 529 | 812 | 15.3 | 85 | 1.04 | 36.8
171 | 1052 | 135 | 150 | 381.45 | 24.03 | 631 | 39 | 8.01 | 529 | 824 | 15.5 | 94 | 0.86 | 38
171 | 1052 | 135 | 150 | 410.25 | 26.53 | 635 | 39.48 | 7.48 | 530 | 878 | 15.3 | 292 | 2.73 | 38
171 | 1052 | 33 | 45 | 444.63 | 26.17 | 634 | 39.6 | 7.53 | 529 | 860 | 15 | 272 | 2.55 | 38
171 | 1052 | 135 | 150 | 506.35 | 25.59 | 643 | 39.69 |  |  | 1019 | 15.1 |  |  | 38.3
171 | 1052 | 135 | 150 | 534.25 | 26.27 | 652 | 35.82 |  |  | 1079 | 12.8
171 | 1052 | 135 | 150 | 573.61 | 28.87 | 683 | 37.06 | 8.15 | 571 | 1555 | 11.9 | 54 | 0.68 | 40
171 | 1052 | 137 | 150 | 603.17 | 32.45 | 712 | 34.21 | 8.2 | 595 | 1665 | 10.1 | 61 | 0.93 | 40.5
171 | 1052 | 135 | 150 | 624.55 | 31.47 | 682 | 33.26 | 8.57 | 566 | 1559 | 8.75 | 46 | 1.13 | 40.5
171 | 1052 | 135 | 150 | 649.25 | 31.64 | 685 | 34.78 | 8.55 |  | 1618 | 7.57 | 55 |  | 40
171 | 1052 | 135 | 150 | 678.03 | 33.16 | 699 | 32.61 |  |  | 1766 | 6.02 | 39 |  | 41.5
171 | 1053 | 145 | 150 | 4.45 | 10.93 | 556 | 53.47 | 7.64 | 475 | 95 | 27.9 | 591 | 2.97 | 35
171 | 1053 | 145 | 150 | 13.95 | 11.56 | 558 | 52.83 | 7.59 | 478 | 104 | 28.7 | 705 | 3.51 | 36
171 | 1053 | 145 | 150 | 23.45 | 12.75 | 562 | 53.02 | 7.55 | 481 | 123 | 29 | 658 | 4 | 36
171 | 1053 | 145 | 150 | 32.95 | 13.24 | 569 | 51.89 | 7.79 | 485 | 129 | 27.8 | 714 | 4.18 | 36
171 | 1053 | 145 | 150 | 42.45 | 14.13 | 562 | 51.96 | 7.41 | 479 | 154 | 28.5 | 765 | 4.6 | 36
171 | 1053 | 145 | 150 | 51.95 | 14.6 | 564 | 51.42 | 7.38 | 480 | 166 | 27.4 | 836 | 4.82 | 35.5
171 | 1053 | 145 | 150 | 80.45 | 16.45 | 566 | 50.03 | 7.41 | 480 | 208 | 26.7 | 754 | 5.56 | 36
171 | 1053 | 145 | 150 | 108.95 | 17.73 | 569 | 48.43 | 7.3 | 485 | 254 | 26.6 | 840 | 5.98 | 36
171 | 1053 | 145 | 150 | 137.45 | 19.19 | 567 | 47.38 | 7.26 | 479 | 305 | 24.6 | 825 | 6.78 | 35.5
171 | 1053 | 145 | 150 | 161.75 | 19.97 | 567 | 47.16 | 7.37 | 481 | 345 | 25.7 | 981 | 6.68 | 36
171 | 1053 | 145 | 150 | 180.15 | 19.97 | 563 | 46.76 |  |  | 401 | 25.7 |  |  | 36
172 | 1054 | 145 | 150 | 1.45 | 10.29 | 560 | 53.89 | 7.52 | 479 | 81 | 27.61 | 587 | 4.57 | 35
172 | 1054 | 145 | 150 | 2.95 | 10.28 | 560 | 53.71 | 7.64 | 479 |  | 27.71 | 613 | 4.74 | 35
172 | 1054 | 145 | 150 | 4.45 | 10.72 | 563 | 53.55 |  | 477 | 81 | 27.63 | 610 |  | 35
172 | 1054 | 145 | 150 | 5.95 | 10.85 | 566 | 53.65 | 7.59 | 486 |  | 28.22 | 604 | 4.55 | 35
172 | 1054 | 145 | 150 | 7.45 | 10.67 | 561 | 53.59 | 7.59 | 479 | 82 | 27.44 | 597 | 4.27 | 35
172 | 1054 | 145 | 150 | 9.45 | 10.02 | 566 | 52.9 | 7.64 | 486 |  | 26.01 | 693 | 6.43 | 35
172 | 1054 | 145 | 150 | 10.95 | 9.93 | 560 | 52.91 | 7.82 | 480 | 84 | 25.27 | 745 | 7.25 | 35
172 | 1054 | 145 | 150 | 12.45 | 9.59 | 571 | 52.96 | 7.78 | 490 |  | 24.15 | 728 | 7.97 | 35
172 | 1054 | 145 | 150 | 13.95 | 9.4 | 554 | 51.77 | 7.76 | 467 | 80 | 23.96 | 795 |  | 35
172 | 1054 | 145 | 150 | 15.45 | 9.21 | 567 | 51.75 | 8.02 | 488 |  | 22.98 | 840 | 9.15 | 35
172 | 1054 | 145 | 150 | 16.95 | 8.93 | 567 | 51.29 | 7.89 | 488 | 83 | 22.97 | 868 | 9.95 | 35
172 | 1054 | 145 | 150 | 18.95 | 9.87 | 552 | 49.78 | 7.75 | 476 |  | 21.01 | 799 | 10.92 | 35
172 | 1054 | 145 | 150 | 20.45 | 8.75 | 559 | 51.16 | 7.63 | 474 | 86 | 19.06 | 834 | 10.95 | 35
172 | 1054 | 145 | 150 | 21.95 | 9.88 | 505 | 47.53 | 7.58 | 432 |  | 20.63 | 866 | 12.78 | 35.5
172 | 1054 | 145 | 150 | 23.45 | 10.25 | 594 | 51.42 |  | 497 | 92 | 19.79 | 905 |  | 36
172 | 1054 | 145 | 150 | 24.95 | 10.2 | 569 | 50.01 | 7.73 | 490 |  | 17.94 | 990 | 14.64 | 36
172 | 1054 | 145 | 150 | 26.45 | 8.54 | 581 | 48.54 | 7.71 | 506 | 92 | 16.88 | 1094 | 16.23 | 36
172 | 1054 | 145 | 150 | 28.45 | 7.46 | 563 | 47.24 | 8.22 | 486 |  | 13.02 |  | 19.39 | 35
172 | 1054 | 145 | 150 | 29.95 | 7.46 | 573 | 47.14 | 8.07 | 497 | 90 | 12.25 |  | 21.17 | 35
172 | 1054 | 145 | 150 | 31.45 | 7.36 | 570 | 46.38 | 8.1 | 496 |  | 12.12 | 764 | 21.77 | 34.5
172 | 1054 | 145 | 150 | 32.95 | 7.48 | 564 | 46.06 | 8.22 | 489 | 93 | 11.41 | 877 | 21.21 | 35
172 | 1054 | 145 | 150 | 34.45 | 7.2 | 572 | 45.93 | 8.24 | 498 |  | 10.47 |  | 23.55 | 34.5
172 | 1054 | 145 | 150 | 35.95 | 6.92 | 564 | 45.52 | 8.23 | 493 |  | 10.3 | 849 | 23.78 | 35.5
172 | 1054 | 140 | 150 | 43.9 | 6.15 | 576 | 42.51 | 8.19 | 502 | 101 | 3.37 |  | 28.73 | 34
172 | 1054 | 140 | 150 | 51.9 | 5.67 | 567 | 40.05 | 8.03 | 496 | 106 | 0 |  | 33.48 | 34
172 | 1054 | 140 | 150 | 56.9 | 5.86 | 572 | 39.99 | 8.16 | 505 | 119 | 0.67 | 855 | 35.2 | 34.5
172 | 1054 | 140 | 150 | 63.8 | 5.65 | 571 | 39.45 | 8.13 | 506 | 114 | 0.06 |  | 37.66 | 34
172 | 1054 | 15 | 25 | 67.45 | 5.26 | 564 | 39.06 | 8.08 | 502 | 118 | 0.01 |  | 39.05 | 34
172 | 1054 | 140 | 150 | 82.7 | 5.03 | 559 | 38.39 | 7.7 | 502 | 111 | 0.15 |  | 43.12 | 34
172 | 1054 | 140 | 150 | 93.7 | 5.37 | 557 | 38.07 | 7.49 | 499 | 121 | 0.47 | 868 | 41.2 | 34.5
172 | 1054 | 140 | 150 | 99.4 | 5.48 | 555 | 37.3 | 7.52 | 508 | 119 | 0.14 | 914 | 50.73 | 35.5
172 | 1054 | 140 | 150 | 108.9 | 5.16 | 556 | 37.26 | 6.94 | 510 | 132 | 0.01 | 886 | 52.91 | 34.5
172 | 1054 | 140 | 150 | 118.6 | 5.2 | 556 | 37.34 | 7.55 | 514 | 134 | 0 | 847 | 55.79 | 34.5
172 | 1054 | 140 | 150 | 128.2 | 4.44 | 557 | 36.35 | 7.61 | 517 | 121 | 0.21 | 823 | 55.8 | 34
172 | 1054 | 135 | 150 | 137.75 | 4.83 | 558 | 37.43 | 7.55 | 520 | 128 | 0.62 | 860 | 58.92 | 34
172 | 1054 | 140 | 150 | 154.1 | 4.32 | 561 | 36.88 | 7.47 | 525 | 125 | 0.06 | 881 | 61.46 | 34.5
172 | 1054 | 140 | 150 | 163.8 | 4.6 | 555 | 36.65 | 7.12 | 524 | 126 | 0.52 | 892 | 65.24 | 35
172 | 1054 | 140 | 150 | 173.4 | 4.43 | 546 | 37.02 | 7.31 | 513 | 127 | 0.14 | 878 | 64.18 | 35
172 | 1054 | 140 | 150 | 182.06 | 4.45 | 551 | 37.29 | 7.26 | 507 | 129 | 0.57 | 915 | 53.05 | 35
172 | 1054 | 140 | 150 | 195.7 | 4.18 | 555 | 36.36 | 7.48 | 535 | 126 | 0.15 | 865 | 67.77 | 35.5
172 | 1055 | 145 | 150 | 1.45 | 10.42 | 561 | 52.43 | 7.45 | 482 |  | 27.43 | 552 | 3.88 | 35.5
172 | 1055 | 145 | 150 | 2.95 | 10.34 | 559 | 52.52 | 7.42 | 480 |  | 27.2 | 626 | 4.73 | 35.5
172 | 1055 | 145 | 150 | 5.95 | 9.48 | 562 | 52.29 | 7.49 | 483 |  | 25.3 | 635 | 6.58 | 35
172 | 1055 | 145 | 150 | 7.45 | 8.78 | 565 | 51.48 | 7.42 | 488 |  | 24.12 | 700 | 7.55 | 35
172 | 1055 | 145 | 150 | 8.95 | 8.16 | 561 | 51.13 | 7.49 | 483 |  | 22.55 | 693 | 8.28 | 35
172 | 1055 | 145 | 150 | 10.45 | 7.48 | 565 | 50.38 | 7.57 | 488 |  | 21.06 | 763 | 9.01 | 35
172 | 1055 | 145 | 150 | 11.95 | 7.1 | 562 | 50.57 | 7.57 | 486 |  | 20.79 | 628 | 9.86 | 35
172 | 1055 | 131 | 136 | 13.31 | 6.61 | 561 | 49.34 | 7.5 | 485 |  | 19.39 | 696 | 10.28 | 34.5
172 | 1055 | 145 | 150 | 15.45 | 4.17 | 566 | 45.65 | 7.62 | 492 |  | 11.92 | 754 | 13.94 | 34
172 | 1055 | 145 | 150 | 16.95 | 3.89 | 559 | 44.68 | 7.66 | 485 |  | 9.94 | 795 | 16.36 | 34
172 | 1055 | 145 | 150 | 18.45 | 3.75 | 562 | 43.4 | 7.62 | 490 |  | 8.76 | 780 | 16.95 | 34
172 | 1055 | 145 | 150 | 19.95 | 3.53 | 560 | 42.58 | 7.69 | 487 |  | 7.13 | 778 | 17.87 | 33.5
172 | 1055 | 145 | 150 | 21.45 | 3.35 | 564 | 40.85 | 7.83 | 492 |  | 5.66 | 706 | 18.23 | 33.5
172 | 1055 | 145 | 150 | 22.95 | 3.36 | 566 | 39.91 | 7.8 | 495 |  | 4.01 | 663 | 19.63 | 33
172 | 1055 | 145 | 150 | 24.95 | 2.95 | 571 | 38.11 | 7.73 | 500 |  | 0.47 | 685 | 21.78 | 32.5
172 | 1055 | 145 | 150 | 26.45 | 2.72 | 561 | 36.26 | 7.55 | 492 |  | 0.27 | 683 | 21.04 | 32.5
172 | 1055 | 145 | 150 | 27.95 | 2.64 | 561 | 36.4 | 7.72 | 491 |  | 0.06 | 758 | 21.16 | 32.5
172 | 1055 | 145 | 150 | 29.45 | 3.14 | 553 | 36.44 | 7.75 | 462 |  | 0.11 | 717 |  | 32.5
172 | 1055 | 145 | 150 | 30.95 | 2.61 | 567 | 35.12 | 7.82 | 499 |  | 0 | 754 | 20.4 | 32.5
172 | 1055 | 145 | 150 | 32.45 | 2.75 | 563 | 35.03 | 7.57 | 495 |  | 0.2 | 810 | 20.72 | 32.5
172 | 1055 | 140 | 150 | 34.4 | 3.05 | 562 | 34.71 | 7.4 | 495 |  | 0.05 | 856 | 21.2 | 32.5
172 | 1055 | 140 | 150 | 35.9 | 3.23 | 567 | 34.82 | 7.63 | 501 |  | 0.77 | 860 | 21.32 | 32.5
172 | 1055 | 140 | 150 | 37.4 | 2.94 | 564 | 34.19 | 7.7 | 499 |  | 0.45 | 878 | 21.42 | 33
172 | 1055 | 140 | 150 | 38.9 | 3.1 | 570 | 34.32 | 7.69 | 505 |  | 0.61 | 882 | 21.63 | 32.5
172 | 1055 | 140 | 150 | 40.4 | 3.37 | 565 | 34.43 | 7.67 | 500 |  | 0.44 | 852 | 22.5 | 32.5
172 | 1055 | 140 | 150 | 41.9 | 3.36 | 567 | 35.18 | 7.75 | 501 |  | 0.09 | 771 | 23.06 | 32.5
172 | 1055 | 140 | 150 | 49.9 | 3.05 | 566 | 34.74 | 7.69 | 503 |  | 0.39 | 791 | 24.8 | 33
172 | 1055 | 140 | 150 | 60.9 | 2.38 | 557 | 35.69 | 7.52 | 496 |  | 0.26 | 763 | 29.09 | 34
172 | 1055 | 140 | 150 | 70.4 | 2.29 | 558 | 36.14 | 7.78 | 499 |  | 0.1 | 767 | 31.61 | 34
172 | 1055 | 140 | 150 | 79.9 | 2.68 | 561 | 35.89 | 7.94 | 504 |  | 0 | 906 | 34.43 | 34
172 | 1055 | 140 | 150 | 87.9 | 2.74 | 569 | 36.49 | 7.91 | 516 |  | 0.56 | 947 | 38.65 | 34
172 | 1055 | 140 | 150 | 99.6 | 2.59 | 572 | 36.21 | 8.03 | 520 |  | 0.29 | 758 | 40.45 | 34.5
172 | 1055 | 156 | 166 | 108.13 | 3.09 | 570 | 37.16 | 7.94 | 517 |  | 0.35 | 906 | 40.97 | 35
172 | 1055 | 140 | 150 | 116.66 | 2.64 | 565 | 33.88 | 7.54 | 517 |  | 0 | 808 | 42.9 | 35
172 | 1055 | 140 | 150 | 126.43 | 3.55 | 565 | 35.88 | 7.63 | 520 |  | 0.17 | 860 | 48.47 | 35
172 | 1056 | 145 | 150 | 2.95 | 8.33 | 557 | 51.14 | 7.43 | 478 |  | 22.85 | 522 | 6.53 | 34.5
172 | 1056 | 145 | 150 | 11.05 | 3.94 | 542 | 43.68 | 7.62 | 465 |  | 8.96 | 628 | 12.36 | 33.5
172 | 1056 | 140 | 150 | 20.5 | 2.84 | 547 | 36.06 | 7.48 | 472 |  | 0.15 | 552 | 14.6 | 32
172 | 1056 | 140 | 150 | 30 | 3.21 | 551 | 33.94 | 7.62 | 480 |  | 0 | 604 | 15.65 | 32
172 | 1056 | 140 | 150 | 39.7 | 3.11 | 550 | 33.55 | 7.62 | 481 |  | 0.19 | 622 | 16.59 | 32
172 | 1056 | 150 | 160 | 49.1 | 2.93 | 559 | 33.36 | 7.49 | 492 |  | 0.35 | 652 | 17.94 | 32.5
172 | 1056 | 150 | 160 | 58.6 | 2.92 | 493 | 34.09 | 7.46 | 427 |  | 0.14 | 591 | 20.83 | 32.5
172 | 1056 | 140 | 150 | 69.5 | 2.47 | 561 | 34.14 | 7.69 | 498 |  | 0.54 | 633 | 22.09 | 33
172 | 1056 | 140 | 150 | 77.5 | 2.8 | 515 | 35.03 | 7.16 | 453 |  | 0.75 | 761 | 24.2 | 33
172 | 1056 | 140 | 150 | 87.4 | 2.55 | 563 | 34.2 | 7.56 | 502 |  | 0.01 | 735 | 25.51 | 33.5
172 | 1056 | 140 | 150 | 97.35 | 2.93 | 552 | 34.38 | 7.41 | 493 |  | 0.17 | 778 | 28.81 | 34
172 | 1056 | 140 | 150 | 106.36 | 2.68 | 504 | 34.54 | 7.52 | 445 |  | 0.18 | 834 | 28.94 | 33.5
172 | 1056 | 140 | 150 | 114.59 | 3.04 | 564 | 35.16 | 7.62 | 505 |  | 0.15 | 771 | 31.2 | 34
172 | 1056 | 140 | 150 | 123.5 | 3.27 | 433 | 34.93 | 7.55 | 376 |  | 0.15 | 756 | 33.56 | 34.5
172 | 1056 | 140 | 150 | 133.68 | 3.07 | 572 | 34.91 | 7.38 | 514 |  | 0.14 | 832 | 32.86 | 34.5
172 | 1056 | 140 | 150 | 144.54 | 3.16 | 565 | 34.33 | 7.27 | 511 |  | 0 | 834 | 35.6 | 35
172 | 1056 | 140 | 150 | 153.89 | 3.28 | 560 | 35.41 | 7.31 | 504 |  | 0 | 912 | 36.26 | 35
172 | 1057 | 145 | 150 | 4.45 | 7.32 | 558 | 48.9 | 7.38 | 481 | 65 | 18.8 | 542 | 9.88 | 34
172 | 1057 | 140 | 150 | 13.4 | 2.85 | 560 | 41.3 | 7.46 | 485 | 42 | 4.24 | 456 | 15.72 | 32.5
172 | 1057 | 140 | 150 | 24.4 | 2.25 | 560 | 35.7 | 7.6 | 492 | 60 | 0.16 | 546 | 19.05 | 32
172 | 1057 | 140 | 150 | 35.4 | 2.32 | 561 | 34 | 7.44 | 495 | 69 | 0 | 566 | 18.95 | 32
172 | 1057 | 140 | 150 | 44.9 | 2.28 | 558 | 32 | 7.49 | 499 | 62 | 0 | 562 | 20.77 | 32
172 | 1057 | 140 | 150 | 54.4 | 1.9 | 560 | 30.2 | 7.73 | 506 | 49 | 0.36 | 454 | 22.44 | 32
172 | 1057 | 140 | 150 | 63.9 | 1.92 | 561 | 29.1 | 7.63 | 511 | 51 | 0.03 | 685 | 24.4 | 32
172 | 1057 | 140 | 150 | 73.4 | 1.85 | 558 | 27.2 | 7.8 | 513 | 43 | 0 | 575 | 26.19 | 32
172 | 1057 | 140 | 150 | 82.9 | 2.23 | 558 | 26.4 | 7.65 | 517 | 47 | 0 | 692 | 28.01 | 32
172 | 1057 | 140 | 150 | 92.4 | 2.16 | 552 | 24.8 | 7.67 | 517 | 48 | 0 | 721 | 30.1 | 32
172 | 1057 | 140 | 150 | 101.14 | 2.39 | 510 | 24 | 7.75 | 477 | 46 | 0 | 793 | 31.64 | 32
172 | 1057 | 140 | 150 | 109.18 | 1.98 | 541 | 22.8 | 7.75 | 514 | 44 | 0.48 | 774 | 33.36 | 32
172 | 1057 | 140 | 150 | 118.46 | 2.38 | 538 | 22.3 | 7.95 | 510 | 42 | 0 | 785 | 33.22 | 32
172 | 1057 | 140 | 150 | 127.65 | 1.68 | 544 | 19.6 | 7.75 | 525 | 36 | 0.4 | 734 | 35.64 | 32
172 | 1058 | 145 | 150 | 7.45 | 5.22 | 562 | 45.84 | 7.38 | 488 |  | 9.24 | 661 | 20.59 | 33.5
172 | 1058 | 145 | 150 | 16.95 | 2.54 | 564 | 41.94 | 7.34 | 492 |  | 0.21 | 723 | 28.24 | 33
172 | 1058 | 140 | 150 | 26.4 | 2.05 | 562 | 39.03 | 7.46 | 496 |  | 0.2 | 582 | 27.86 | 33
172 | 1058 | 140 | 150 | 35.9 | 2.14 | 562 | 37.49 | 7.66 | 499 |  | 0.17 | 736 | 28.16 | 32.5
172 | 1058 | 140 | 150 | 45.4 | 1.99 | 557 | 35.95 | 7.63 | 498 |  | 0.08 | 672 | 30 | 33
172 | 1058 | 140 | 150 | 54.9 | 1.96 | 551 | 35.04 | 7.58 | 496 |  | 0.12 | 639 | 31.04 | 33
172 | 1058 | 140 | 150 | 64.4 | 1.89 | 551 | 33.43 | 7.6 | 500 |  | 0.11 | 827 | 31.15 | 33
172 | 1058 | 140 | 150 | 73.9 | 1.82 | 547 | 32.28 | 7.5 | 498 |  | 0.11 | 729 | 31.7 | 32.5
172 | 1058 | 140 | 150 | 84.86 | 1.89 | 544 | 30.6 | 7.44 | 499 |  | 0 | 840 | 32.24 | 32.5
172 | 1058 | 140 | 150 | 94.37 | 1.9 | 532 | 28.86 | 7.54 | 492 |  | 0 | 736 | 33.24 | 32.5
172 | 1058 | 140 | 150 | 104.61 | 1.96 | 544 | 27.58 | 7.58 | 509 |  | 0.46 | 758 | 35.42 | 32.5
172 | 1058 | 140 | 150 | 110.8 | 1.8 | 551 | 26.6 | 7.52 | 519 |  | 0.31 | 846 | 36.98 | 32.5
172 | 1058 | 140 | 150 | 120.47 | 1.68 | 544 | 25.82 | 7.76 | 513 |  | 0.18 | 809 | 36.41 | 33
172 | 1058 | 140 | 150 | 132.8 | 1.71 | 541 | 25.18 | 7.6 | 515 |  | 0 | 924 | 40.93 | 33
172 | 1058 | 140 | 150 | 139.32 | 1.68 | 532 | 24.69 | 7.71 | 509 |  | 0.35 | 793 | 42.13 | 33
172 | 1058 | 140 | 150 | 148.66 | 1.79 | 551 | 24.15 | 7.69 | 531 |  | 0 | 851 | 44.63 | 33
172 | 1059 | 145 | 150 | 1.45 | 9.81 | 559 | 51.34 | 7.47 | 479 |  | 24.45 | 577 | 6.13 | 35
172 | 1059 | 145 | 150 | 2.95 | 8.7 | 559 | 50.81 | 7.39 | 480 |  | 21.07 | 655 | 9.85 | 34.5
172 | 1059 | 145 | 150 | 5.25 | 6.16 | 560 | 46.41 | 7.64 | 481 |  | 9.56 | 490 | 19.38 | 34
172 | 1059 | 145 | 150 | 6.75 | 5.44 | 560 | 45.31 | 7.58 | 481 |  | 6.68 | 585 | 20.52 | 34
172 | 1059 | 145 | 150 | 8.25 | 4.1 | 557 | 45.05 | 7.74 | 479 |  | 3.15 | 505 | 25.55 | 33.5
172 | 1059 | 145 | 150 | 9.75 | 3.11 | 560 | 43.77 | 7.82 | 486 |  | 1.04 | 659 | 29.59 | 33.5
172 | 1059 | 145 | 150 | 11.25 | 2.75 | 552 | 43.65 | 7.75 | 477 |  | 0.53 | 722 | 28.56 | 33
172 | 1059 | 145 | 150 | 12.75 | 2.93 | 561 | 44.42 | 7.75 | 485 |  | 0.21 | 633 | 29.8 | 33
172 | 1059 | 145 | 150 | 14.75 | 2.76 | 547 | 44.54 | 8.28 | 473 |  | 0.24 | 688 | 31.53 | 33
172 | 1059 | 145 | 150 | 16.25 | 3.13 | 557 | 44.65 | 8.18 | 483 |  | 0.95 | 618 | 31.46 | 33.5
172 | 1059 | 145 | 150 | 17.75 | 2.86 | 556 | 43.91 | 8.13 | 484 |  | 0.5 | 629 | 31.77 | 34
172 | 1059 | 145 | 150 | 19.25 | 3.4 | 553 | 44.45 | 7.75 | 479 |  | 0.81 | 609 | 31.65 | 33.5
172 | 1059 | 145 | 150 | 20.75 | 2.52 | 558 | 43.47 | 7.4 | 487 |  | 0.46 | 670 | 32.54 | 33
172 | 1059 | 145 | 150 | 22.25 | 2.37 | 551 | 42.72 | 7.74 | 481 |  | 0.39 | 609 | 31.4 | 33.5
172 | 1059 | 62 | 72 | 30.42 | 2.26 | 563 | 42.06 | 7.74 | 493 |  | 0 | 766 | 30.56 | 33
172 | 1059 | 150 | 160 | 39.8 | 2.36 | 552 | 39.31 | 8.08 | 488 |  | 0.46 | 692 | 29.61 | 32.5
172 | 1059 | 140 | 150 | 50.7 | 2.15 | 558 | 39.13 | 7.25 | 493 |  | 0 | 722 | 29.41 | 33
172 | 1059 | 140 | 150 | 60.2 | 2.22 | 555 | 38.76 | 7.82 | 492 |  | 0 | 753 | 30.66 | 33
172 | 1059 | 140 | 150 | 69.4 | 2.07 | 557 | 37.47 | 7.64 | 497 |  | 0.09 | 668 | 30.34 | 33
172 | 1059 | 140 | 150 | 77.7 | 2.05 | 552 | 36.2 | 7.69 | 494 |  | 0 | 742 | 30.57 | 33
172 | 1059 | 140 | 150 | 85.7 | 2.26 | 554 | 34.71 | 7.75 | 497 |  | 0.26 | 736 | 28.35 | 33
172 | 1059 | 140 | 150 | 96.15 | 2.02 | 553 | 33.65 | 7.75 | 501 |  | 0.08 | 814 | 31.17 | 33
172 | 1060 | 145 | 150 | 1.45 | 9.65 | 560 | 51.21 | 7.45 | 482 | 76 | 25.1 | 600 | 6.23 | 35
172 | 1060 | 145 | 150 | 2.95 | 9.22 | 560 | 50.62 | 7.63 | 471 | 74 | 21.77 | 742 |  | 35
172 | 1060 | 145 | 150 | 4.45 | 8.67 | 556 | 50.32 | 7.62 | 476 | 72 | 18.44 | 675 | 12.83 | 35
172 | 1060 | 145 | 150 | 5.95 | 7.73 | 558 | 48.53 | 7.69 | 480 | 70 | 15.59 | 537 | 14.56 | 34.5
172 | 1060 | 145 | 150 | 7.45 | 6.9 | 553 | 47.16 | 7.69 | 475 | 68 | 12.02 | 518 | 17.49 | 34
172 | 1060 | 145 | 150 | 10.45 | 5.06 | 554 | 44.99 |  | 450 | 61 | 3.48 | 686 |  | 33.5
172 | 1060 | 145 | 150 | 11.95 | 4.15 | 558 | 44.12 | 7.82 | 481 | 60 | 1.25 | 693 | 26.85 | 33
172 | 1060 | 145 | 150 | 13.45 | 3.97 | 558 | 43.9 | 7.89 | 481 | 60 | 0.77 | 660 | 28.23 | 33.5
172 | 1060 | 145 | 150 | 14.95 | 3.5 | 558 | 42.33 | 7.69 | 483 | 58 | 0.22 | 811 | 27.83 | 33
172 | 1060 | 145 | 150 | 16.45 | 3.55 | 557 | 43.11 | 7.33 | 478 | 60 | 0.07 | 697 | 25.58 | 33.5
172 | 1060 | 145 | 150 | 17.95 | 3.5 | 558 | 42.37 | 7.38 | 485 | 59 | 0.65 | 734 | 28.64 | 33
172 | 1060 | 140 | 150 | 19.9 | 3.56 | 547 | 42.56 | 7.7 | 473 | 59 | 0.1 | 719 | 28.58 | 33.5
172 | 1060 | 140 | 150 | 25.9 | 3.23 | 560 | 40.11 | 7.82 | 489 | 58 | 0.11 | 699 | 27.17 | 33
172 | 1060 | 146 | 156 | 35.46 | 2.83 | 558 | 38.8 | 7.36 | 488 |  | 0.18 | 740 | 23.6 | 32
172 | 1060 | 144 | 154 | 44.94 | 3.12 | 559 | 38.42 | 7.85 | 489 | 60 | 0.14 | 701 | 23.16 | 32.5
172 | 1060 | 149 | 159 | 54.49 | 3.28 | 558 | 37.55 | 7.77 | 490 | 62 | 0.15 | 775 | 23.94 | 32.5
172 | 1060 | 145 | 150 | 63.95 | 3.38 | 558 | 38.15 | 7.89 | 488 | 64 | 0 | 794 | 24.25 | 32.5
172 | 1060 | 150 | 160 | 70.5 | 3.46 | 557 | 37.75 | 7.8 | 488 | 63 | 0.3 | 783 | 23.8 | 32.5
172 | 1060 | 140 | 150 | 82.9 | 3.19 | 557 | 36.18 | 7.82 | 488 | 64 | 0 | 792 | 21.69 | 33.5
172 | 1060 | 140 | 150 | 92.4 | 3.5 | 556 | 34.24 | 7.82 | 490 | 65 | 0 | 669 | 20.7 | 32.5
172 | 1060 | 140 | 150 | 101.9 | 3.19 | 556 | 33.59 | 7.76 | 490 | 66 | 0 | 731 | 19.25 | 32
172 | 1060 | 140 | 150 | 108.4 | 3.76 | 555 | 33.28 | 7.69 | 489 | 68 | 0.15 | 595 | 18.76 | 32
172 | 1060 | 140 | 150 | 119.4 | 3.9 | 552 | 33.18 | 7.67 | 486 | 69 | 0 | 846 | 19.28 | 32
172 | 1060 | 140 | 150 | 128.9 | 4.02 | 552 | 31.92 | 7.67 | 487 | 70 | 0.08 | 760 | 18.34 | 32
172 | 1060 | 140 | 150 | 139.9 | 3.96 | 550 | 31.67 | 7.72 | 485 | 74 | 0.16 | 658 | 16.71 | 32
172 | 1060 | 140 | 150 | 149.16 | 4.15 | 554 | 30.95 | 7.75 | 489 | 76 | 0 | 677 | 16.15 | 32
172 | 1060 | 140 | 150 | 157.4 | 4.19 | 549 | 29.74 | 7.76 | 485 | 78 | 0.21 | 563 | 14.59 | 32
172 | 1060 | 140 | 150 | 168.1 | 4.67 | 548 | 30.03 | 7.44 | 485 | 81 | 0.32 | 550 | 15.23 | 32
172 | 1061 | 145 | 150 | 5.95 | 3.91 | 560 | 43.23 | 7.59 | 481 | 63 | 0 | 687 | 25.17 | 33.5
172 | 1061 | 140 | 150 | 15.4 | 3.57 | 560 | 42.67 | 7.42 | 484 | 62 | 0.02 | 703 | 26.23 | 33
172 | 1061 | 146 | 156 | 26.46 | 3.1 | 556 | 39.8 | 7.5 | 482 | 62 | 0 | 571 | 22.57 | 32
172 | 1061 | 140 | 150 | 35.9 | 3.42 | 557 | 38.78 | 7.56 | 485 | 63 | 0 | 692 | 23.32 | 32.5
172 | 1061 | 144 | 154 | 45.44 | 3.55 | 552 | 39.05 | 7.55 | 480 | 64 | 0.25 | 716 | 23.27 | 32.5
172 | 1061 | 140 | 150 | 54.9 | 3.43 | 559 | 38.07 | 7.52 | 488 | 65 | 0 | 760 | 22 | 32.5
172 | 1061 | 140 | 150 | 64.4 | 3.42 | 559 | 37.28 | 7.72 | 489 | 66 | 0 | 799 | 22.09 | 32.5
172 | 1061 | 140 | 150 | 73.76 | 3.8 | 556 | 34.91 | 7.65 | 488 | 68 | 0.17 | 670 | 19.96 | 32.5
172 | 1061 | 140 | 150 | 83.4 | 3.96 | 556 | 34.36 | 7.78 | 487 | 70 | 0 | 619 | 18.73 | 32.5
172 | 1061 | 140 | 150 | 92.9 | 4.15 | 556 | 33.17 | 7.73 | 489 | 71 | 0 | 547 | 17.79 | 32.5
172 | 1061 | 140 | 150 | 102.4 | 4.42 | 555 | 32.62 | 7.55 | 488 | 71 | 0 | 797 | 17.33 | 32.5
172 | 1061 | 140 | 150 | 111.9 | 4.17 | 553 | 31.54 | 7.77 | 486 | 70 | 0 | 663 | 15.44 | 32
172 | 1061 | 140 | 150 | 121.4 | 4.39 | 556 | 31.34 | 7.65 | 490 | 73 | 0 | 551 | 14.9 | 32
172 | 1061 | 140 | 150 | 129.64 | 4.37 | 552 | 30.73 | 7.75 | 485 | 71 | 0 | 676 | 13.66 | 32
172 | 1061 | 140 | 150 | 140.4 | 4.39 | 553 | 29.78 | 7.65 | 488 | 74 | 0 | 610 | 13.1 | 32
172 | 1061 | 140 | 150 | 147.88 | 5.11 | 551 | 29.42 | 7.71 | 485 | 77 | 0 | 681 | 13.41 | 32
172 | 1061 | 140 | 150 | 154.9 | 5.23 | 550 | 28.88 | 7.75 | 486 | 79 | 0.28 | 571 | 12.75 | 32
172 | 1061 | 135 | 150 | 162.76 | 5.41 | 554 | 29.05 | 7.6 | 490 | 80 | 0.59 | 792 | 13.31 | 32
172 | 1061 | 135 | 150 | 172.85 | 6.15 | 554 | 29.67 | 7.55 | 487 | 82 | 0 | 885 | 13.8 | 32
172 | 1061 | 135 | 150 | 180.95 | 5.95 | 551 | 29.15 | 7.52 | 485 | 82 | 0.11 | 828 | 13.16 | 32
172 | 1061 | 135 | 150 | 189.6 | 6.08 | 551 | 28.18 | 7.6 | 486 | 84 | 0 | 810 | 13.12 | 32
172 | 1061 | 130 | 150 | 200.1 | 6.66 | 552 | 28.5 | 7.61 | 486 | 84 | 0 | 681 | 12.75 | 32
172 | 1061 | 130 | 150 | 208.61 | 7.1 | 547 | 28.55 | 7.65 | 480 | 87 | 0 | 547 | 12.31 | 32
172 | 1061 | 130 | 150 | 219.4 | 7.17 | 552 | 27.93 | 7.47 | 487 | 87 | 0 | 880 | 14.36 | 32
172 | 1061 | 125 | 150 | 226.05 | 7.12 | 557 | 27.9 | 7.72 | 489 | 86 | 0 | 795 | 10.82 | 32
172 | 1061 | 125 | 150 | 237.25 | 7.16 | 556 | 27.42 | 7.63 | 490 | 88 | 0 | 749 | 10.57 | 32
172 | 1061 | 125 | 150 | 247.53 | 7.1 | 553 | 27.56 | 7.64 | 485 | 88 | 0 | 652 | 9.25 | 32
172 | 1061 | 100 | 125 | 258.66 | 6.45 | 550 | 26.78 | 7.71 | 483 | 85 | 0 | 413 | 6.14 | 31.5
172 | 1061 | 125 | 150 | 269.25 | 6.43 | 551 | 27.04 | 7.76 | 484 | 85 | 0 | 238 | 5.76 | 31.5
172 | 1061 | 125 | 150 | 279.92 | 6.67 | 547 | 26.86 | 7.75 | 480 | 86 | 0 | 288 | 5.65 | 31
172 | 1061 | 125 | 150 | 285.55 | 6.3 | 548 | 26.71 | 7.84 | 481 | 85 | 0 | 257 | 4.74 | 31
172 | 1061 | 120 | 150 | 304.7 | 6.76 | 549 | 27.39 | 7.83 | 481 | 86 | 0 | 255 | 6.14 | 30.5
172 | 1061 | 120 | 150 | 312.9 | 6.56 | 546 | 26.62 | 8.06 | 481 | 84 | 0 | 205 | 6.07 | 31.5
172 | 1061 | 120 | 150 | 324 | 6.25 | 550 | 26.91 | 7.76 | 484 | 82 | 0 | 268 | 6.15 | 31
172 | 1061 | 120 | 150 | 332.1 | 5.43 | 542 | 26.07 | 8.02 | 480 | 82 | 0 | 216 | 5.92 | 31
172 | 1061 | 120 | 150 | 344.7 | 5.4 | 545 | 26.39 | 7.92 | 483 | 83 | 0.06 | 231 | 6.48 | 31.5
172 | 1061 | 145 | 150 | 1.45 | 10.34 | 558 | 52.64 |  | 608 | 73 | 25.17 | 546 |  | 35
172 | 1061 | 145 | 150 | 2.95 | 9.9 | 558 | 52.05 | 7.44 | 611 | 73 | 22.28 | 712 | 8.14 | 35
172 | 1061 | 85 | 90 | 3.85 | 9.46 | 555 | 50.72 | 7.43 | 606 | 71 | 20.45 | 710 | 9.85 | 34
172 | 1061 | 145 | 150 | 5.35 | 8.97 | 554 | 50.13 | 7.85 | 602 |  | 18.15 | 478 | 12.11 | 34
172 | 1061 | 145 | 150 | 6.85 | 8.52 | 558 | 48.7 | 8.04 | 604 | 69 | 15.34 | 516 | 15.14 | 34
172 | 1061 | 145 | 150 | 8.35 | 7.8 | 560 | 47.81 | 8.03 | 602 | 68 | 12.21 | 620 | 17.64 | 34
172 | 1061 | 145 | 150 | 10.85 | 6.37 | 559 | 46.92 | 8.05 | 597 | 66 | 8.19 | 747 | 21.52 | 34
172 | 1061 | 145 | 150 | 12.35 | 5.8 | 569 | 46.24 | 8.07 | 606 | 67 | 7.02 | 755 | 23.1 | 34
172 | 1061 | 145 | 150 | 13.85 | 5.59 | 559 | 45.61 | 8.22 | 594 | 67 | 4.97 | 710 | 25.22 | 34
172 | 1061 | 145 | 150 | 15.35 | 4.89 | 559 | 44.44 | 7.63 | 588 | 63 | 2.67 | 813 | 23.44 | 33.5
172 | 1061 | 132 | 137 | 16.72 | 4.06 | 558 | 43.28 | 7.76 | 587 | 63 | 1.09 | 751 | 26.83 | 33.5
172 | 1061 | 145 | 150 | 18.22 | 4.14 | 559 | 43.79 | 7.82 | 588 | 63 | 0.45 | 744 | 28.16 | 33.5
172 | 1062 | 145 | 150 | 1.45 | 10.38 | 558 | 52.13 | 7.48 | 618 | 72 | 27.5 | 435 | 4.83 | 35
172 | 1062 | 140 | 150 | 3.6 | 9.03 | 559 | 50.12 | 7.6 | 613 | 71 | 22.27 | 691 | 9.13 | 35
172 | 1062 | 140 | 150 | 5.1 | 8.82 | 560 | 50.64 | 7.39 | 614 | 71 | 21.84 | 708 | 10.25 | 35
172 | 1062 | 140 | 150 | 6.6 | 8.46 | 559 | 50 | 7.56 | 610 | 69 | 20.12 | 734 | 10.87 | 35
172 | 1062 | 140 | 150 | 8.1 | 7.86 | 560 | 49.57 | 7.62 | 609 | 68 | 18.62 | 699 | 11.85 | 34.5
172 | 1062 | 140 | 150 | 9.6 | 7.91 | 560 | 49.55 |  |  | 69 | 18.68 | 753 |  | 34.5
172 | 1062 | 140 | 150 | 11.1 | 7.69 | 560 | 48.85 | 7.74 | 608 | 67 | 17.19 | 794 | 13.88 | 35
172 | 1062 | 140 | 150 | 13.1 | 7.11 | 559 | 48.11 | 7.75 | 603 | 66 | 15.53 | 779 | 13.36 | 34.5
172 | 1062 | 140 | 150 | 14.6 | 6.44 | 561 | 48.38 | 7.75 | 605 | 65 | 14.58 | 805 | 14.48 | 34.5
172 | 1062 | 140 | 150 | 16.1 | 6.89 | 560 | 47.92 | 7.69 | 604 | 66 | 13.98 | 833 | 15.55 | 34
172 | 1062 | 140 | 150 | 17.6 | 6.05 | 560 | 47.85 | 7.74 | 602 | 64 | 13.5 | 740 | 15.27 | 34
172 | 1062 | 140 | 150 | 19.1 | 6.35 | 559 | 47.78 | 7.69 | 600 | 63 | 12.28 | 678 | 16.14 | 34
172 | 1062 | 140 | 150 | 20.6 | 5.86 | 560 | 47.48 | 7.73 | 600 | 62 | 12.18 | 596 | 16.04 | 34
172 | 1062 | 140 | 150 | 22.6 | 6.01 | 558 | 46.84 | 7.37 | 597 | 63 | 10.48 | 628 | 17.62 | 34
172 | 1062 | 140 | 150 | 24.1 | 5.93 | 561 | 46.76 | 7.82 | 598 | 61 | 9.55 | 639 | 17.73 | 34
172 | 1062 | 140 | 150 | 25.6 | 5.76 | 561 | 46.54 | 7.75 | 597 | 62 | 9.09 | 682 | 18.16 | 34
172 | 1062 | 140 | 150 | 27.1 | 5.62 | 560 | 45.92 | 7.45 | 596 | 61 | 8.83 | 742 | 18.25 | 34
172 | 1062 | 140 | 150 | 28.6 | 5.72 | 560 | 45.56 | 7.75 | 596 | 61 | 8.64 | 824 | 19.2 | 34
172 | 1062 | 140 | 150 | 30.1 | 5.73 | 562 | 45.28 | 7.67 | 597 | 61 | 7.52 | 878 | 19.6 | 34
172 | 1062 | 140 | 150 | 32.1 | 5.64 | 559 | 45.65 | 7.75 | 594 | 61 | 7.58 | 863 | 20.06 | 33.5
172 | 1062 | 140 | 150 | 33.6 | 5.16 | 559 | 45.43 |  |  | 59 | 6.84 | 766 |  | 33.5
172 | 1062 | 140 | 150 | 35.1 | 5.14 | 558 | 44.94 | 7.8 | 591 | 61 | 6.87 | 787 | 19.37 | 33.5
172 | 1062 | 140 | 150 | 36.6 | 5.03 | 558 | 44.01 | 7.82 | 591 | 61 | 6.28 | 856 | 19.99 | 33.5
172 | 1062 | 140 | 150 | 38.1 | 5.14 | 557 | 44.99 | 7.89 | 589 | 61 | 5.71 | 867 | 20.11 | 33.5
172 | 1062 | 140 | 150 | 39.6 | 4.91 | 556 | 44.3 | 7.83 | 586 | 60 | 5.32 | 802 | 19.65 | 33.5
172 | 1062 | 140 | 150 | 41.6 | 4.95 | 565 | 43.44 | 7.89 | 595 | 61 | 4.21 | 787 | 21.19 | 33.5
172 | 1062 | 140 | 150 | 47.6 | 4.4 | 561 | 43.36 | 7.89 | 588 | 59 | 3.46 | 800 | 19.61 | 33.5
172 | 1062 | 140 | 150 | 57.1 | 3.79 | 559 | 40.97 | 7.82 | 581 | 60 | 1.42 | 458 | 18.81 | 32.5
172 | 1062 | 140 | 150 | 66.6 | 3.96 | 559 | 40.06 | 7.76 | 579 | 63 | 0.51 | 656 | 18.53 | 32.5
172 | 1062 | 140 | 150 | 76.1 | 3.51 | 557 | 39.98 | 7.69 | 574 | 63 | 0.16 | 398 | 16.19 | 32.5
172 | 1062 | 140 | 150 | 85.6 | 4.02 | 558 | 39.47 | 7.69 | 573 | 67 | 0.3 | 435 | 14.88 | 32.5
172 | 1062 | 140 | 150 | 95.1 | 4.2 | 558 | 37.97 | 7.69 | 572 | 68 | 0.4 | 370 | 13.15 | 32
172 | 1062 | 140 | 150 | 103.1 | 4.68 | 555 | 38.28 | 7.71 | 568 | 74 | 0 | 415 | 12.63 | 32
172 | 1062 | 135 | 150 | 112.55 | 4.48 | 555 | 37.61 | 7.65 | 566 | 76 | 0 | 329 | 10.88 | 32
172 | 1062 | 135 | 150 | 120.55 | 4.3 | 556 | 36.66 | 7.69 | 565 | 75 | 0.03 | 267 | 8.7 | 32
172 | 1062 | 135 | 150 | 131.55 | 3.99 | 553 | 36.01 | 7.82 | 561 | 77 | 0.04 | 189 | 7.73 | 32
172 | 1062 | 135 | 150 | 140.65 | 4.21 | 556 | 35.2 | 7.69 | 564 | 79 | 0.04 | 245 | 7.57 | 32
172 | 1062 | 135 | 150 | 152.05 | 4.6 | 553 | 35.63 | 7.85 | 561 | 79 | 0.21 | 232 | 7.75 | 32
172 | 1062 | 135 | 150 | 160.05 | 5.24 | 552 | 34.43 | 7.68 | 561 | 79 | 0.27 | 357 | 8.32 | 32
172 | 1062 | 135 | 150 | 169.55 | 5.68 | 551 | 34.82 | 7.67 | 560 | 81 | 0 | 469 | 9.18 | 32
172 | 1062 | 135 | 150 | 179.05 | 6.29 | 551 | 34.38 | 7.93 | 562 | 82 | 0.22 | 420 | 10.58 | 32
172 | 1062 | 120 | 150 | 177.4 | 5.85 | 558 | 34.75 | 7.66 | 567 | 79 | 0.07 | 420 | 8.59 | 32.5
172 | 1062 | 130 | 150 | 188.48 | 6.54 | 557 | 35.4 | 7.69 | 567 | 82 | 0.37 | 445 | 9.6 | 32
172 | 1062 | 130 | 150 | 198.2 | 6.18 | 557 | 35.01 | 7.6 | 567 | 81 | 0.93 | 404 | 8.59 | 32
172 | 1062 | 130 | 150 | 207.8 | 6.89 | 559 | 35.87 | 7.66 | 570 | 85 | 0.03 | 301 | 10.9 | 32
172 | 1062 | 130 | 150 | 217.5 | 6.79 | 560 | 34.44 | 7.69 | 570 | 85 | 0.15 | 284 | 9.63 | 32
172 | 1062 | 125 | 150 | 227.05 | 7.13 | 556 | 34.49 | 7.5 | 567 | 88 | 0.44 | 344 | 10.38 | 32
172 | 1062 | 125 | 150 | 236.65 | 8.67 | 552 | 35.02 | 7.41 | 565 | 92 | 0.18 | 437 | 12.63 | 32
172 | 1063 | 140 | 150 | 1.4 | 10.84 | 556 | 52.89 | 7.45 | 449 | 71.5 | 25.9 | 352 | 4.54 | 35
172 | 1063 | 140 | 150 | 4.4 | 9.68 | 557 | 51.52 | 7.69 | 391 | 69 | 22.3 | 781 |  | 35
172 | 1063 | 140 | 150 | 8.52 | 7.7 | 558 | 49.6 | 7.51 | 365 | 64.5 | 14.4 | 746 | 14.84 | 35
172 | 1063 | 140 | 150 | 13.02 | 6.23 | 559 | 48.79 | 7.65 | 314 | 61.5 | 10.2 | 810 | 19.66 | 34
172 | 1063 | 140 | 150 | 19.2 | 4.21 | 561 | 46.19 | 7.7 | 333 | 56 | 4.48 | 812 | 24.12 | 34
172 | 1063 | 140 | 150 | 23.7 | 4.36 | 560 | 46.82 | 7.41 | 365 | 57 | 6.17 | 790 | 22.5 | 34
172 | 1063 | 140 | 150 | 28.7 | 3.53 | 560 | 44.55 | 7.66 | 377 | 55.5 | 3.61 | 759 | 22.77 | 33.5
172 | 1063 | 140 | 150 | 33.2 | 3.43 | 561 | 43.74 | 6.84 | 392 | 57.5 | 2.29 | 733 | 22.31 | 33.5
172 | 1063 | 140 | 150 | 38.2 | 3.53 | 560 | 41.38 | 7.61 | 393 | 71.5 | 0.12 | 753 | 23.57 | 33.5
172 | 1063 | 140 | 150 | 42.7 |  |  |  | 7.51 |  |  |  |  | 23.41 | 33.5
172 | 1063 | 140 | 150 | 47.7 | 3.57 | 559 | 41.09 | 7.16 | 412 | 72 | 0.5 | 828 | 22.5 | 33.5
172 | 1063 | 140 | 150 | 52.2 | 3.22 | 562 | 40.75 | 7.72 | 409 | 72.5 | 0.2 | 781 | 21.99 | 33.5
172 | 1063 | 140 | 150 | 57.2 | 3.39 | 558 | 40.08 | 7.69 | 439 | 72.5 | 0.46 | 792 | 19.24 | 33
172 | 1063 | 140 | 150 | 61.7 | 3.71 | 555 | 39.23 | 7.45 | 419 | 73 | 0.35 | 876 | 19.43 | 33
172 | 1063 | 140 | 150 | 66.7 | 3.64 | 556 | 38.47 | 7.52 | 436 | 74 | 0.25 | 885 | 17.91 | 32.5
172 | 1063 | 140 | 150 | 71.2 | 3.48 | 556 | 37 | 7.65 | 445 | 71 | 0.28 | 658 | 17.88 | 32.5
172 | 1063 | 140 | 150 | 76.2 | 3.98 | 557 | 37.01 | 7.7 | 457 | 74 | 0.16 | 753 | 17.07 | 32.5
172 | 1063 | 140 | 150 | 80.7 | 3.98 | 557 | 36.4 | 7.7 | 456 | 74.5 | 0.15 | 770 | 16.46 | 32.5
172 | 1063 | 140 | 150 | 84.2 | 3.78 | 560 | 36.21 | 7.4 | 470 | 74.5 | 0.42 | 698 | 14.97 | 32.5
172 | 1063 | 140 | 150 | 88.7 | 4.56 | 556 | 34.97 | 7.59 | 463 | 78.5 | 0 | 768 | 16.11 | 32.5
172 | 1063 | 140 | 150 | 93.7 | 4.44 | 558 | 34.2 | 7.69 | 479 | 78.5 | 0 | 808 | 14.95 | 32.5
172 | 1063 | 140 | 150 | 98.2 | 5.27 | 559 | 34.83 | 7.62 | 471 | 81 | 0 | 799 | 15 | 32.5
172 | 1063 | 142 | 157 | 107.18 | 4.8 | 556 | 34.39 | 7.5 | 478 | 80 | 0 | 806 | 13.19 | 32
172 | 1063 | 135 | 150 | 112.19 | 5.31 | 556 | 33.67 | 7.75 | 478 | 81 | 0.24 | 590 | 12.01 | 32
172 | 1063 | 140 | 155 | 126.09 | 6.2 | 554 | 32.36 | 7.61 | 483 | 84.5 | 0.32 | 797 | 11.61 | 32
172 | 1063 | 135 | 150 | 134.19 | 6.59 | 556 | 31.65 | 7.64 | 483 | 87 | 0.14 | 792 | 11.6 | 32
172 | 1063 | 140 | 155 | 145.07 | 6.83 | 557 | 30.89 | 7.56 | 491 | 86 | 0.31 | 841 | 10.33 | 32
172 | 1063 | 135 | 150 | 154.25 | 7.35 | 555 | 30.82 | 7.51 | 485 | 87.5 | 0 | 608 | 10.13 | 32
172 | 1063 | 135 | 150 | 164.1 | 7.67 | 557 | 30.58 | 7.69 | 484 | 89.5 | 0.19 | 792 | 11.05 | 32
172 | 1063 | 139 | 154 | 173.54 | 7.44 | 558 | 30.58 | 7.68 | 488 | 90 | 0.41 | 676 | 9.42 | 32
172 | 1063 | 139 | 159 | 183.23 | 7.22 | 558 | 30.54 | 7.6 | 490 | 88.5 | 0 | 682 | 8.81 | 32
172 | 1063 | 140 | 160 | 192.74 | 7.89 | 557 | 30.85 | 7.7 | 487 | 95 | 0.24 | 676 | 9.39 | 32
172 | 1063 | 70 | 90 | 195.8 | 7.86 | 558 | 30.95 | 7.73 | 485 | 91.5 | 0 | 590 | 6.9 | 32
172 | 1063 | 130 | 150 | 207.2 | 7.69 | 556 | 30.66 | 7.78 | 485 | 95 | 0.65 | 458 | 6.68 | 32
172 | 1063 | 130 | 150 | 214.9 | 7.95 | 560 | 30.83 | 7.63 | 488 | 95.5 | 0.3 | 691 | 6.16 | 32
172 | 1063 | 130 | 150 | 221.5 | 8.84 | 555 | 31.03 | 7.66 | 483 | 99 | 0.59 | 649 | 8.12 | 32
172 | 1063 | 130 | 150 | 232.6 | 8.48 | 557 | 31.01 | 7.68 | 482 | 97.5 | 0 | 394 | 5.33 | 32
172 | 1063 | 125 | 150 | 237.65 | 8.06 | 556 | 30.66 | 7.57 | 482 | 96.5 | 0 | 449 | 4.1 | 32
172 | 1063 | 130 | 150 | 251.8 | 7.83 | 555 | 30.25 | 7.86 | 481 | 97 | 0 | 222 | 4 | 31.5
172 | 1063 | 130 | 150 | 259.6 | 7.77 | 557 | 29.98 | 7.92 | 485 | 98.5 | 0.65 | 148 | 3.12 | 31.5
172 | 1063 | 130 | 150 | 268.62 | 8.5 | 554 | 30.3 | 7.85 | 479 | 95.5 | 0 | 181 | 3.4 | 31.5
172 | 1063 | 130 | 150 | 277.79 | 9.88 | 550 | 31.17 | 7.86 | 471 | 102 | 0 | 233 | 4.82 | 31.5
172 | 1063 | 117 | 142 | 288.27 | 10.33 | 550 | 30.39 | 7.66 | 473 | 97 | 0.51 | 370 | 5.38 | 31.5
172 | 1063 | 125 | 150 | 301.05 | 9.99 | 551 | 29.5 | 7.58 | 476 | 93.5 | 0 | 299 | 4.58 | 31.5
172 | 1063 | 125 | 150 | 307.75 | 10.53 | 550 | 30.16 | 7.6 | 472 | 96 | 0.08 | 313 | 4.57 | 31.5
172 | 1063 | 125 | 150 | 317.35 | 11.09 | 553 | 29.32 | 7.7 | 476 | 92.5 | 0.18 | 291 | 4.4 | 31.5
172 | 1063 | 125 | 150 | 326.85 | 10.88 | 550 | 28.66 | 7.65 | 474 | 92.5 | 0 | 354 | 4.48 | 31.5
172 | 1063 | 115 | 140 | 339.35 | 10.91 | 547 | 28.28 | 7.64 | 473 | 92 | 0.17 | 302 | 4.91 | 31
172 | 1063 | 125 | 150 | 345.75 | 10.83 | 554 | 28.09 | 7.49 | 480 | 92 | 0.58 | 335 | 3.65 | 32
172 | 1063 | 125 | 150 | 352.35 | 10.44 | 555 | 28.93 | 7.74 | 480 | 94.5 | 0.88 | 216 | 2.83 | 31.5
172 | 1063 | 125 | 150 | 366.45 | 10.05 | 549 | 28.71 | 8.06 | 474 | 96 | 0.42 | 154 | 2.42 | 31
172 | 1063 | 125 | 150 | 373.05 | 10.38 | 546 | 30.31 | 8.26 | 467 | 104.5 | 0.32 | 99 | 3.22 | 31
172 | 1063 | 125 | 150 | 384.15 | 9.93 | 544 | 30.45 | 7.5 | 464 | 103 | 0.45 | 101 | 2.12 | 31
172 | 1063 | 120 | 150 | 395.2 | 8.39 | 559 | 27.72 | 8.13 | 489 | 97 | 0.34 | 145 | 3 | 32
172 | 1063 | 120 | 150 | 406.3 | 10.09 | 548 | 31.18 | 8.08 | 464 | 103 | 0 | 126 |  | 31
172 | 1063 | 125 | 150 | 415.95 | 9.54 | 548 | 29.08 | 7.73 | 473 | 101 | 0.15 | 181 | 3.71 | 31
172 | 1064 | 140 | 150 | 1.4 | 9.45 | 562 | 52.04 | 7.23 | 480 | 71 | 20.17 | 378 | 10.6 | 35
172 | 1064 | 140 | 150 | 2.9 | 9.42 | 563 | 52.45 | 7.66 | 481 | 70 | 19.43 | 444 | 11.98 | 35
172 | 1064 | 140 | 150 | 4.4 | 8.95 | 562 | 51.55 | 7.68 | 481 | 71 | 19.03 | 527 | 11.67 | 35
172 | 1064 | 140 | 150 | 5.9 | 9.06 | 562 | 51.21 | 7.57 | 481 | 68 | 18.66 | 569 | 12.27 | 35
172 | 1064 | 140 | 150 | 7.4 | 8.31 | 562 | 50.03 | 7.62 | 483 | 68 | 17.44 | 720 | 12.82 | 35
172 | 1064 | 140 | 150 | 8.9 | 8.09 | 562 | 49.82 | 7.57 | 483 | 69 | 17.28 | 773 | 12.74 | 35
172 | 1064 | 140 | 150 | 10.9 | 7.86 | 563 | 49.05 | 7.52 | 485 | 69 | 16.58 | 718 | 12.83 | 35
172 | 1064 | 140 | 150 | 12.4 | 8.04 | 564 | 49.5 | 7.62 | 485 | 68 | 16.27 | 757 | 12.94 | 34.5
172 | 1064 | 140 | 150 | 13.9 | 7.74 | 561 | 48.66 | 7.6 | 482 | 67 | 15.91 | 777 | 12.61 | 34.5
172 | 1064 | 140 | 150 | 15.4 | 7.61 | 565 | 47.96 | 7.63 | 486 | 67 | 15.01 | 742 | 12.77 | 35
172 | 1064 | 140 | 150 | 16.9 | 7.57 | 563 | 47.12 | 7.17 | 485 | 67 | 14.63 | 707 | 12.5 | 34.5
172 | 1064 | 140 | 150 | 18.4 | 7.33 | 565 | 47.08 | 7.65 | 487 | 68 | 14.37 | 672 | 12.01 | 34.5
172 | 1064 | 120 | 130 | 20.2 | 7.48 | 564 | 46.48 | 7.63 | 485 | 65 | 13.44 | 501 | 11.75 | 34
172 | 1064 | 140 | 150 | 21.7 | 7.24 | 561 | 45.63 | 7.65 | 482 | 66 | 12.72 | 466 | 11.46 | 34
172 | 1064 | 140 | 150 | 23.2 | 7.1 | 562 | 45.28 | 7.67 | 484 | 66 | 12.48 | 354 | 11.23 | 34
172 | 1064 | 140 | 150 | 24.7 | 7.1 | 562 | 45.13 | 7.62 | 483 | 67 | 11.67 | 378 | 11.35 | 34
172 | 1064 | 140 | 150 | 26.2 | 6.81 | 561 | 44.66 | 7.63 | 483 | 67 | 11.63 | 354 | 11.35 | 34
172 | 1064 | 140 | 150 | 27.7 | 6.93 | 562 | 44.95 | 7.65 | 481 | 69 | 10.35 | 363 | 11.86 | 34
173 | 1065 | 145 | 150 | 252.45 | 24.5 | 552 | 25.2 |  | 447 | 275 | 6.9 |  |  | 32
173 | 1065 | 140 | 150 | 282.9 | 24.7 | 547 | 24.5 |  | 450 | 266 | 6.2 |  |  | 32
173 | 1067 | 135 | 150 | 729.55 | 39.7 | 516 | 23.6 |  | 383 | 384 | 2.9
173 | 1068 | 140 | 150 | 717.2 | 40.2 | 544 | 26.1 |  | 410 |  | 2.3
173 | 1068 | 0 | 11 | 746.3 | 37.3 | 496 | 23.4 |  | 395 | 374 | 2.7 |  |  | 30
173 | 1068 | 135 | 150 | 772.15 | 43.3 | 541 | 25.1 |  | 425 | 416 | 2.8 |  |  | 35
173 | 1068 | 0 | 15 | 810.7 | 43.4 | 497 | 19.5 |  | 387 | 388 | 3.48 |  |  | 30
173 | 1069 | 78 | 88 | 729.18 | 35.9 | 522 | 26.9 |  | 412 |  | 8.7
173 | 1069 | 0 | 15 | 770.1 | 37.2 | 528 | 26.4 |  | 418 |  | 7.2 |  |  | 32
173 | 1069 | 137 | 150 | 797.37 | 35.8 | 517 | 23.3 |  | 419 |  | 5.07 |  |  | 31
173 | 1069 | 135 | 150 | 858.35 | 32.8 | 450 | 13.9 |  | 393 |  | 0.75 |  |  | 27
173 | 1070 | 140 | 150 | 600.4 | 30 | 531 | 31.8 |  | 432 |  | 13.3 |  |  | 33
173 | 1070 | 135 | 150 | 630.75 | 33.5 | 550 | 27 |  | 456 |  | 12.1 |  |  | 33
174 | 1071 | 145 | 150 | 6.55 | 7.5 | 540 | 46.19 | 7.59 |  |  | 20.8 | 160 |  | 32
174 | 1071 | 140 | 150 | 10.8 | 4.21 | 482 | 38.49 | 7.44 |  | 66 | 13.68 | 190 | 5.93 | 28
174 | 1071 | 140 | 150 | 14.9 | 3.46 | 465 | 34.15 | 7.51 |  | 58 | 9.27 | 171 | 6.89 | 27.5
174 | 1071 | 75 | 80 | 26.45 | 3.13 | 431 | 28.52 | 7.8 |  | 45 | 6.17 | 218 | 8.36 | 26
174 | 1071 | 49 | 54 | 49.79 | 4.44 | 426 | 30.29 |  |  |  | 10.35 | 237 |  | 27.5
174 | 1071 | 15 | 25 | 50.03 | 4.62 | 449 | 32.44 | 7.68 |  |  | 12.18 | 269 | 8.36 | 30
174 | 1071 | 140 | 150 | 41.2 | 4.21 | 436 | 30.09 | 7.76 |  | 49 | 9.05 | 417 | 8.23 | 26
174 | 1071 | 0 | 10 | 49.64 | 4.88 | 451 | 32.66 | 7.49 |  | 52 | 12.43 | 196 | 5.95 | 27
174 | 1071 | 145 | 150 | 61.35 | 5.56 | 456 | 34.96 | 7.74 |  | 55 | 14.05 | 143 | 5.66 | 28
174 | 1071 | 140 | 150 | 62.8 | 5.07 | 450 | 32.88 | 7.78 |  | 52 | 11.88 | 252 | 6.51 | 27
174 | 1071 | 140 | 150 | 61.3 | 5.17 | 451 | 33.54 | 7.88 |  | 56 | 12.42 | 241 | 7.24 | 27
174 | 1071 | 21 | 29 | 97.09 | 5.29 | 471 | 32.89 | 7.93 |  | 56 | 10.74 | 175 | 5.39 | 28
174 | 1071 | 13 | 23 | 105.73 | 5.39 | 474 | 34.22 | 7.82 |  | 59 | 11.67 | 145 | 4.79 | 28.5
174 | 1071 | 17 | 27 | 116.34 | 5.28 | 484 | 27.45 | 8.09 |  | 59 | 6.17 | 173 | 5.04 | 28.5
174 | 1071 | 140 | 150 | 127.4 | 5.48 | 495 | 32.52 | 7.63 |  | 62 | 9.4 | 222 | 4.76 | 29
174 | 1071 | 140 | 150 | 151.4 | 5.7 | 515 | 34.18 | 7.56 |  | 66 | 8.28 | 273 | 8.54 | 30.5
174 | 1071 | 140 | 150 | 169.8 | 8.12 | 528 | 47.55 | 7.47 |  | 69 | 12.67 | 286 | 13.4 | 31
174 | 1071 | 0 | 16 | 201.16 | 6.9 | 527 | 37.15 | 7.45 |  |  | 9.52 | 288 | 18.81 | 32
174 | 1071 | 140 | 150 | 229.8 | 7.82 | 523 | 37.67 | 7.29 |  | 68 | 11.32 | 785 | 16.5 | 31
174 | 1071 | 140 | 150 | 239.1 | 7.38 | 515 | 36.69 | 7.38 |  | 70 | 13.08 | 866 | 14.55 | 31
174 | 1071 | 140 | 150 | 254.5 | 7.25 | 501 | 39.65 | 7.32 |  | 71 | 14.36 | 740 | 13.9 | 31
174 | 1071 | 52 | 62 | 0.52 | 6.61 | 521 | 43.73 | 7.72 |  | 77 | 18.65 | 190 | 4.09 | 31
174 | 1071 | 6 | 12 | 28.36 | 3.62 | 449 | 29.49 | 8.04 |  | 53 | 6.21 | 286 | 9.02 | 25.5
174 | 1071 | 24 | 30 | 38.24 | 3.77 | 441 | 29.37 | 7.82 |  | 49 | 7.46 | 322 | 8.04 | 26
174 | 1071 | 97 | 107 | 48.67 | 3.89 | 447 | 30.45 | 7.85 |  | 52 | 8.29 | 300 | 7.5 | 26
174 | 1071 | 33 | 43 | 57.73 | 4.43 | 459 | 32.55 | 7.81 |  | 53 | 11 | 196 | 5.87 | 26.5
174 | 1071 | 17 | 27 | 62.57 | 4.44 | 456 | 33.13 | 7.8 |  | 56 | 11.72 | 203 | 8.23 | 26.5
174 | 1071 | 140 | 150 | 253.4 | 7.95 | 518 | 39.1 | 7.31 |  | 74 | 12.46 | 778 | 14.79 | 31
174 | 1071 | 39 | 45 | 261.79 | 9.05 | 500 | 41.04 | 7.3 |  | 74 | 16.54 | 646 | 12.54 | 31
174 | 1071 | 118 | 128 | 321.38 | 7.6 | 531 | 39.67 | 7.25 |  | 69 | 7.68 | 568 | 22.44 | 32
174 | 1071 | 90 | 100 | 330.5 | 6.64 | 544 | 38.43 | 7.79 |  | 68 | 6.42 | 756 | 21.34 | 32.5
174 | 1071 | 0 | 10 | 339 | 7.11 | 551 | 38.37 | 7.28 |  |  | 4.09 | 905 | 22.2 | 33
174 | 1071 | 74 | 86 | 350.04 | 6.68 | 570 | 38.84 | 7.32 |  | 70 | 1.19 | 884 | 27.64 | 34
174 | 1071 | 140 | 150 | 362.3 | 6.8 | 575 | 38.89 | 7.63 |  | 68 | 1.07 | 867 | 27.84 | 34
174 | 1071 | 58 | 68 | 369.48 | 6.56 | 576 | 38.53 | 7.88 |  | 67 | 2.12 | 905 | 26.92 | 34
174 | 1072 | 134 | 144 | 1.34 | 9.31 | 540 | 49.6 | 8.01 |  | 87 | 24.38 | 157 | 4.51 | 34
174 | 1072 | 140 | 150 | 8.9 | 5.85 | 520 | 40.63 | 7.79 |  | 72 | 13.88 | 231 | 6.09 | 31
174 | 1072 | 140 | 150 | 18.4 | 3.34 | 502 | 32 | 7.84 |  | 61 | 2.2 | 206 | 7.17 | 29
174 | 1072 | 140 | 150 | 29.6 | 3.62 | 496 | 31.63 | 7.96 |  | 58 | 1.15 | 414 | 8.29 | 28.5
174 | 1072 | 140 | 150 | 52.4 | 4.63 | 479 | 31.82 | 7.63 |  | 59 | 6.2 | 184 | 6.32 | 28
174 | 1072 | 140 | 150 | 63.9 | 5.48 | 469 | 32.37 | 7.97 |  | 61 | 8.17 | 148 | 6.43 | 27.5
174 | 1072 | 33 | 43 | 90.03 | 6.01 | 477 | 33.22 | 8.19 |  | 64 | 7.51 | 123 | 5.04 | 29
174 | 1072 | 104 | 114 | 95.04 | 6.28 | 495 | 33.98 | 7.46 |  | 66 | 7.91 | 191 | 4.3 | 29
174 | 1072 | 140 | 150 | 111.3 | 6.66 | 512 | 32.23 | 7.59 |  | 70 | 4.08 | 201 | 3.46 | 30
174 | 1072 | 140 | 150 | 130.3 | 6.97 | 538 | 32.06 | 7.89 |  | 74 | 0.99 | 218 | 3.71 | 31
174 | 1072 | 115 | 118 | 152.05 | 7.29 | 528 | 26.24 |  |  | 75 | 3.46 | 773 |  | 34
174 | 1072 | 0 | 5 | 155.9 | 6.65 | 550 | 32.52 | 8.23 |  |  | 4.47 | 225 | 5.7 | 32
174 | 1072 | 140 | 150 | 161.7 | 6.12 | 556 | 34.16 | 7.78 |  | 78 | 0.18 | 170 | 6.78 | 32
174 | 1072 | 140 | 150 | 182.2 | 6.24 | 557 | 35.96 | 7.62 |  | 75 | 0.58 | 182 | 9.91 | 32
174 | 1072 | 140 | 150 | 211.7 | 6.39 | 563 | 37.24 | 7.51 |  | 73 | 0.24 | 182 | 15.61 | 33
174 | 1072 | 140 | 150 | 230.5 | 6.45 | 569 | 38.11 | 7.49 |  | 70 | 1.33 | 216 | 19.84 | 33.5
174 | 1073 | 140 | 150 | 1.4 | 9.09 | 558 | 48.98 | 7.76 |  | 84 | 21.31 | 421 | 5.96 | 34.5
174 | 1073 | 140 | 150 | 4.4 | 6.63 | 556 | 41.88 | 7.8 |  | 74 | 7.34 | 501 | 11.74 | 33
174 | 1073 | 140 | 150 | 9.5 | 4.92 | 559 | 37.85 | 7.78 |  | 67 | 0.04 | 580 | 11.67 | 32
174 | 1073 | 140 | 150 | 11 | 4.35 | 558 | 36.35 | 7.87 |  | 65 | 0 | 480 | 8.91 | 32
174 | 1073 | 140 | 150 | 14 | 4.03 | 560 | 35.78 | 7.85 |  | 64 | 0.26 | 390 | 7.2 | 32
174 | 1073 | 130 | 140 | 17.4 | 3.8 | 561 | 35.35 | 7.91 |  | 62 | 0.25 | 404 | 6.08 | 32
174 | 1073 | 130 | 140 | 20.2 | 3.61 | 566 | 33.98 | 7.35 |  | 59 | 0 | 385 | 5.95 | 32
174 | 1073 | 130 | 140 | 23 | 3.58 | 558 | 34.89 | 7.76 |  | 59 | 0.15 | 377 | 8.59 | 32
174 | 1073 | 130 | 140 | 26.9 | 3.31 | 562 | 34.45 | 7.82 |  | 58 | 0.42 | 377 | 8.29 | 32
174 | 1073 | 130 | 140 | 29.76 | 3.66 | 558 | 34.06 | 7.82 |  | 58 | 0.12 | 364 | 9.36 | 32
174 | 1073 | 130 | 140 | 32.7 | 2.98 | 561 | 33.87 | 7.73 |  | 57 | 0 | 345 | 9.52 | 32
174 | 1073 | 140 | 150 | 44.05 | 3.32 | 560 | 34.34 | 7.83 |  | 59 | 0.02 | 731 | 12.28 | 32
174 | 1073 | 130 | 150 | 54.13 | 3.53 | 558 | 33.76 | 7.88 |  | 60 | 0 | 674 | 12.12 | 32
174 | 1073 | 140 | 150 | 63 | 3.68 | 557 | 32.27 | 7.82 |  | 63 | 0 | 667 | 11.55 | 32
174 | 1073 | 140 | 150 | 72.5 | 3.86 | 554 | 31.48 | 7.84 |  | 65 | 0 | 776 | 10.17 | 32
174 | 1073 | 140 | 150 | 82 | 3.42 | 556 | 30.87 | 7.88 |  | 61 | 0.23 | 368 | 9 | 32
174 | 1073 | 140 | 150 | 91.5 | 3.45 | 554 | 29 | 7.86 |  | 57 | 0 | 400 | 7.86 | 32
174 | 1073 | 140 | 150 | 101 | 3.86 | 559 | 27.57 | 7.56 |  | 52 | 0.04 | 343 | 6.39 | 32
174 | 1073 | 140 | 150 | 107.5 | 3.1 | 560 | 26.58 | 7.85 |  | 49 | 0.1 | 225 | 6.3 | 32
174 | 1073 | 140 | 150 | 118.5 | 3.41 | 558 | 26.93 | 7.86 |  | 55 | 0.16 | 421 | 9.22 | 32
174 | 1073 | 140 | 150 | 128 | 3.01 | 562 | 28.4 | 7.84 |  | 57 | 0.22 | 532 | 11.83 | 32
174 | 1073 | 140 | 150 | 139 | 3.11 | 558 | 30.24 | 7.81 |  | 64 | 0 | 542 | 15.81 | 32
174 | 1073 | 140 | 150 | 142.5 | 2.97 | 560 | 30.15 | 7.94 |  | 64 | 0.54 | 529 | 16.92 | 32
174 | 1073 | 140 | 150 | 148.5 | 3.22 | 558 | 30.87 | 7.59 |  | 66 | 0 | 791 | 19.06 | 32
174 | 1073 | 140 | 150 | 158 | 2.8 | 563 | 30.81 | 7.93 |  | 67 | 0 | 740 | 17.04 | 32
174 | 1073 | 140 | 150 | 166 | 3.46 | 562 | 28.81 | 7.86 |  | 65 | 0 | 567 | 14.44 | 32
174 | 1073 | 140 | 150 | 176.9 | 3.54 | 560 | 27.92 | 7.72 |  | 64 | 0.04 | 575 | 12.53 | 32
174 | 1073 | 140 | 150 | 183.36 | 3.38 | 562 | 28.07 | 7.73 |  | 70 | 0 | 672 | 10.43 | 32
174 | 1073 | 140 | 150 | 190.88 | 4.42 | 559 | 27.08 | 7.82 |  | 73 | 0 | 641 | 11.55 | 32
174 | 1073 | 140 | 150 | 197.5 | 4.31 | 557 | 27.11 | 7.99 |  | 69 | 0.28 | 523 | 9.81 | 32
174 | 1073 | 140 | 150 | 199 | 4.46 | 558 | 26.93 | 7.91 |  | 63 | 0.2 | 529 | 10.4 | 32
174 | 1073 | 140 | 150 | 202.1 | 4.5 | 556 | 26.51 | 7.38 |  | 65 | 0.01 | 653 | 11.22 | 32
174 | 1073 | 140 | 150 | 210.2 | 4.28 | 560 | 26.38 | 7.96 |  | 60 | 0.06 | 387 | 9.42 | 32
174 | 1073 | 134 | 146 | 213.14 | 4.1 | 559 | 25.93 | 7.92 |  | 58 | 0 | 379 | 8.78 | 32
174 | 1073 | 135 | 150 | 220.05 | 3.99 | 559 | 26.34 | 7.92 |  | 58 | 0.19 | 273 | 8.29 | 32
174 | 1073 | 140 | 150 | 228.8 | 4.37 | 560 | 26.97 | 7.79 |  | 60 | 1.08 | 474 | 9.72 | 32
174 | 1073 | 135 | 150 | 239.75 | 4.1 | 557 | 28.15 | 7.84 |  | 62 | 0.4 | 533 | 11.98 | 32
174 | 1073 | 135 | 150 | 249.35 | 4.37 | 561 | 29.13 | 7.84 |  | 66 | 1.31 | 390 | 13.61 | 32
174 | 1073 | 135 | 150 | 257.35 | 4.99 | 563 | 29.76 | 7.76 |  | 70 | 0.27 | 319 | 16.84 | 32.5
174 | 1073 | 135 | 150 | 266.85 | 5.78 | 563 | 29.56 | 7.79 |  | 72 | 0.23 | 432 | 19.03 | 32
174 | 1073 | 135 | 150 | 277.85 | 5.63 | 560 | 28.63 | 7.8 |  | 75 | 0.41 | 390 | 17.82 | 32.5
174 | 1073 | 135 | 150 | 285.69 | 6.22 | 557 | 30.17 | 7.92 |  | 75 | 3.61 | 834 | 16.47 | 32.5
174 | 1073 | 135 | 150 | 298 | 5.88 | 561 | 28.19 | 7.81 |  | 74 | 1.13 | 622 | 14.46 | 32.5
174 | 1073 | 135 | 150 | 304.45 | 6.29 | 556 | 29.43 | 7.67 |  | 74 | 3.84 | 774 | 12.54 | 32.5
174 | 1073 | 135 | 150 | 315.35 | 5.76 | 558 | 27.2 | 7.78 |  | 71 | 1.23 | 544 | 11.18 | 32.5
174 | 1073 | 135 | 150 | 322.75 | 5.64 | 559 | 27.31 | 7.84 |  | 70 | 1.29 | 311 | 8.05 | 32
174 | 1073 | 135 | 150 | 332.15 | 5.92 | 560 | 28.8 | 7.88 |  | 72 | 2.9 | 471 | 6.57 | 32
174 | 1073 | 135 | 150 | 344.55 | 6.1 | 566 | 28.87 | 7.69 |  | 76 | 0.35 | 437 | 6.38 | 32.5
174 | 1073 | 135 | 150 | 352.45 | 5.3 | 564 | 28.69 | 7.91 |  | 79 | 0.19 | 206 | 5.38 | 32
174 | 1073 | 135 | 150 | 361.85 | 5.44 | 567 | 29.34 | 7.94 |  | 82 | 0.03 | 208 | 5.39 | 32
174 | 1073 | 135 | 150 | 374.25 | 5.56 | 571 | 29.92 | 7.88 |  | 86 | 0.09 | 201 | 6.86 | 32.5
174 | 1073 | 135 | 150 | 382.21 | 6.49 | 567 | 31.36 | 7.89 |  | 86 | 0.68 | 319 | 7.32 | 32
174 | 1073 | 135 | 150 | 391.65 | 6.63 | 565 | 31.53 | 7.88 |  | 89 | 0.82 | 373 | 7.92 | 32.5
174 | 1073 | 135 | 150 | 397.95 | 6.49 | 572 | 31.45 | 7.89 |  | 91 | 0.15 | 189 | 9.31 | 32.5
174 | 1073 | 135 | 150 | 409.85 | 6.58 | 574 | 31.02 | 7.88 |  | 96 | 0.2 | 167 | 10.36 | 33
174 | 1073 | 135 | 150 | 418.65 | 7.88 | 571 | 31.31 | 7.82 |  | 101 | 0.9 | 414 | 9.55 | 33
174 | 1073 | 135 | 150 | 430.35 | 7.98 | 572 | 30.93 | 7.65 |  | 103 | 0.72 | 902 | 9.97 | 32.5
174 | 1073 | 135 | 150 | 438.25 | 8.03 | 571 | 31.59 | 7.78 |  | 108 | 2.11 | 850 | 8.71 | 32.5
174 | 1073 | 135 | 150 | 447.75 | 7.77 | 574 | 31.9 | 7.83 |  | 115 | 1.66 | 339 | 6.26 | 32.5
174 | 1073 | 135 | 150 | 456.47 | 7.38 | 570 | 31.29 | 7.84 |  | 119 | 1.45 | 328 | 6.05 | 32.5
174 | 1073 | 135 | 150 | 466.65 | 7.4 | 572 | 32.61 | 7.78 |  | 131 | 1.06 | 454 | 6.3 | 32.5
174 | 1073 | 135 | 150 | 475.55 | 6.87 | 576 | 33.6 | 7.76 |  | 140 | 1 | 414 | 6.21 | 32.5
174 | 1073 | 135 | 150 | 484.26 | 6.22 | 575 | 34.64 | 7.82 |  | 153 | 0.18 | 260 | 7.72 | 33
174 | 1073 | 135 | 150 | 494.55 | 6.59 | 577 | 37.99 | 7.86 |  | 176 | 0.57 | 255 | 11.42 | 33
174 | 1073 | 135 | 150 | 503.95 | 6.41 | 571 | 38.67 | 7.85 |  | 197 | 0 | 273 | 13.9 | 33
174 | 1073 | 135 | 150 | 513.3 | 7.26 | 571 | 39.62 | 7.73 |  | 213 | 1.2 | 292 | 16.39 | 33.5
174 | 1073 | 135 | 150 | 516.65 | 7.61 | 568 | 41.18 | 7.48 |  | 234 | 1.43 | 506 | 18.89 | 33.5
174 | 1073 | 135 | 150 | 521.15 | 7.18 | 569 | 38.48 | 7.93 |  | 240 | 1.06 | 636 | 19.87 | 33.5
174 | 1073 | 135 | 150 | 530.65 | 7.62 | 566 | 38.31 | 7.36 |  | 247 | 1.36 | 1092 | 20.86 | 33.5
174 | 1073 | 135 | 150 | 543.15 | 8.49 | 567 | 40.21 | 7.36 |  | 285 | 0.29 | 910 | 23.86 | 34
174 | 1073 | 135 | 150 | 549.15 | 8.01 | 568 | 37.93 | 8.02 |  | 311 | 1.13 | 589 |  | 34
174 | 1073 | 135 | 150 | 558.77 | 7.99 | 569 | 38.3 | 7.33 |  | 316 | 1.47 | 1158 | 22.74 | 34
174 | 1073 | 135 | 150 | 567.45 | 8.43 | 570 | 38.6 | 7.91 |  | 322 | 1.02 | 1257 | 22.83 | 34
174 | 1073 | 135 | 150 | 576.75 | 8.88 | 574 | 39.03 | 7.87 |  | 342 | 2.18 | 1274 | 22.29 | 34
174 | 1073 | 135 | 150 | 586.15 | 9.12 | 582 | 38.02 | 7.23 |  | 387 | 2.04 | 1312 | 20.3 | 34
174 | 1073 | 135 | 150 | 595.55 | 9.31 | 579 | 37.74 | 7.93 |  | 405 | 2.92 | 1330 | 18.34 | 34
174 | 1073 | 135 | 150 | 605.15 | 10.04 | 576 | 37.88 | 7.94 |  | 439 | 3.92 | 1133 |  | 34
174 | 1073 | 135 | 150 | 614.55 | 11.1 | 573 | 37.87 | 7.24 |  | 479 |  | 1143 | 14.5 | 34
174 | 1073 | 135 | 150 | 624.15 | 12.25 | 573 | 37.37 | 7.4 |  | 530 | 6.12 | 885 | 11.81 | 34
174 | 1073 | 135 | 150 | 633.65 | 13.45 | 580 | 37.05 | 6.81 |  | 590 | 7.55 | 1231 | 11.85 | 34
174 | 1073 | 135 | 150 | 641.65 | 16.17 | 582 | 38.13 | 6.99 |  | 669 | 9.03 | 1295 | 15.26 | 34.5
174 | 1073 | 135 | 150 | 652.05 | 17.63 | 576 | 36.66 | 7.05 |  | 750 | 9.62 | 1184 | 12.7 | 35
174 | 1073 | 135 | 150 | 661.45 | 20.08 | 577 | 35.05 | 6.91 |  | 834 | 10.07 | 1017 | 10.97 | 34.5
174 | 1074 | 140 | 150 | 1.4 | 10.32 | 559 | 53.35 | 7.68 |  | 88 | 27.72 | 114 | 2.69 | 35
174 | 1074 | 140 | 150 | 2.9 | 10.39 | 557 | 52.39 | 7.64 |  | 93 | 28.22 | 135 | 2.63 | 35
174 | 1074 | 140 | 150 | 4.4 | 10.27 | 558 | 52.24 | 7.81 |  | 93 | 27.42 | 132 | 2.69 | 35
174 | 1074 | 140 | 150 | 7.9 | 10.63 | 556 | 52.62 | 7.58 |  | 96 | 28.63 | 123 | 2.91 | 35
174 | 1074 | 140 | 150 | 10.9 | 10.56 | 556 | 52.68 | 7.75 |  | 98 | 27.94 | 120 | 2.72 | 35
174 | 1074 | 140 | 150 | 13.9 | 10.5 | 557 | 52.72 | 7.81 |  | 100 | 27.17 | 105 | 2.8 | 35
174 | 1074 | 140 | 150 | 17.4 | 10.77 | 559 | 52.27 | 7.68 |  | 105 | 27.73 | 108 | 2.79 | 35
174 | 1074 | 140 | 150 | 20.4 | 10.28 | 558 | 51.99 | 7.77 |  | 108 | 28.69 | 111 | 2.72 | 35
174 | 1074 | 140 | 150 | 23.4 | 10.29 | 560 | 52.6 | 7.81 |  | 110 | 27.76 | 99 | 2.68 | 36
174 | 1074 | 140 | 150 | 26.9 | 10.82 | 563 | 53.37 | 7.81 |  | 114 | 29 | 78 | 2.74 | 36
174 | 1074 | 140 | 150 | 29.9 | 10.31 | 563 | 53.34 | 7.75 |  | 114 | 28.19 | 90 | 2.76 | 36
174 | 1074 | 140 | 150 | 32.9 | 10.52 | 562 | 52.22 | 7.81 |  | 116 | 30.4 | 96 | 2.74 | 36
174 | 1074 | 140 | 150 | 36.4 | 10.46 | 564 | 52.91 | 7.81 |  | 114 | 28.98 | 93 | 2.56 | 36
174 | 1074 | 140 | 150 | 42.4 | 10.28 | 564 | 52.47 | 7.68 |  | 112 | 29.14 | 93 | 2.53 | 36
174 | 1074 | 140 | 150 | 47.4 | 10.22 | 564 | 52.83 | 7.68 |  | 112 | 29.02 | 102 | 2.54 | 36
174 | 1074 | 140 | 150 | 51.9 | 10.42 | 563 | 53.36 | 7.68 |  | 110 | 29.24 | 96 | 2.49 | 36
174 | 1074 | 140 | 150 | 56.9 | 10.04 | 561 | 52.24 | 7.62 |  | 108 | 28.15 | 126 | 2.49 | 36
174 | 1074 | 140 | 150 | 61.4 | 10.13 | 556 | 51.82 | 7.68 |  | 101 | 28.83 | 208 | 2.27 | 36
175 | 1075 | 88 | 98 | 0.88 | 10.27 | 552 | 52.64 | 7.83 | 470 | 91 | 27.76 | 511 | 1.78 | 35.5
175 | 1075 | 140 | 150 | 2.9 | 9.92 | 553 | 52.62 | 7.78 | 474 | 92 | 27.51 | 683 | 4.28 | 35.5
175 | 1075 | 140 | 150 | 4.4 | 9.85 | 554 | 53.49 | 7.65 | 476 | 91 | 28.35 | 750 | 4.7 | 35.5
175 | 1075 | 140 | 150 | 5.9 | 9.83 | 555 | 52.26 | 7.72 | 477 | 93 | 26.44 | 779 | 5.52 | 35.5
175 | 1075 | 140 | 150 | 7.4 | 9.52 | 558 | 52.28 | 7.71 | 480 | 93 | 25.56 | 822 | 7.13 | 35.5
175 | 1075 | 140 | 150 | 8.9 | 9.47 | 558 | 51.49 | 7.77 | 482 | 93 | 25.19 | 808 | 8.14 | 35.5
175 | 1075 | 140 | 150 | 10.4 | 9.2 | 558 | 52.1 | 7.41 | 483 | 93 | 25 | 826 | 10.5 | 35.5
175 | 1075 | 140 | 150 | 12.4 | 9.01 | 557 | 51.04 | 7.83 | 481 | 94 | 22.1 | 768 | 13.04 | 35.5
175 | 1075 | 140 | 150 | 13.9 | 8.8 | 559 | 50.22 | 7.2 | 484 | 95 | 20.65 | 764 | 14.51 | 35.5
175 | 1075 | 140 | 150 | 15.4 | 7.97 | 559 | 49.33 | 7.82 | 483 | 96 | 17.7 | 750 | 15.6 | 35.5
175 | 1075 | 140 | 150 | 18.4 | 7.57 | 562 | 48.92 | 7.92 | 484 | 97 | 13.55 | 359 | 21.72 | 35
175 | 1075 | 140 | 150 | 19.9 | 7.38 | 563 | 48.98 | 7.99 | 484 | 100 | 12.14 | 781 | 22.42 | 35
175 | 1075 | 140 | 150 | 21.9 | 6.62 | 566 | 48.88 | 7.81 | 488 | 102 | 9.55 | 766 | 26.65 | 35
175 | 1075 | 140 | 150 | 23.4 | 6.58 | 564 | 48.13 | 8.5 | 485 | 104 | 7.34 | 638 | 28.34 | 35
175 | 1075 | 140 | 150 | 24.9 | 6.25 | 563 | 47.4 | 7.96 | 485 | 106 | 5.57 | 764 | 29.98 | 35
175 | 1075 | 140 | 150 | 26.4 | 6.39 | 564 | 47.68 | 8 | 483 | 107 | 3.88 | 739 | 32.49 | 35
175 | 1075 | 140 | 150 | 27.9 | 6.09 | 563 | 47.08 | 8.02 | 484 | 108 | 2.71 | 759 | 34.62 | 35
175 | 1075 | 140 | 150 | 29.4 | 5.87 | 566 | 46.48 | 7.97 | 487 | 112 | 1.35 | 759 | 36.02 | 35
175 | 1075 | 140 | 150 | 31.4 | 5.31 | 567 | 45.36 | 8.2 | 490 | 118 | 0.08 | 772 | 37.03 | 34.5
175 | 1075 | 140 | 150 | 32.9 | 5.53 | 565 | 46.18 | 7.9 | 486 | 120 | 0 | 786 | 36.52 | 35
175 | 1075 | 140 | 150 | 34.4 | 5.48 | 565 | 45.65 | 7.98 | 488 | 122 | 0 | 793 | 37.83 | 35
175 | 1075 | 140 | 150 | 35.9 | 5.26 | 567 | 45.52 | 7.94 | 490 | 124 | 0.01 | 775 | 37.03 | 35
175 | 1075 | 140 | 150 | 37.4 | 5.51 | 567 | 45.36 | 7.56 | 487 | 125 | 0 | 768 | 35.16 | 35
175 | 1075 | 140 | 150 | 38.9 | 5.5 | 565 | 44.75 |  | 452 | 120 | 0 | 806 |  | 35
175 | 1075 | 140 | 150 | 40.9 | 5.44 | 573 | 45.41 | 8.02 | 497 | 124 | 0 | 790 | 37.97 | 35
175 | 1075 | 140 | 150 | 42.4 | 5.37 | 568 | 45.66 | 8.11 | 493 | 120 | 0.28 | 777 | 40.03 | 35
175 | 1075 | 140 | 150 | 43.9 |  | 565 |  | 7.84 |  | 123 | 0 | 705 | 38.09 | 35
175 | 1075 | 140 | 150 | 45.4 | 5.1 | 565 | 44 | 7.46 | 492 | 124 | 0 | 815 | 37.99 | 34.5
175 | 1075 | 140 | 150 | 46.9 | 5.56 | 564 | 44.15 | 7.49 | 489 | 121 | 0 | 788 | 37.36 | 34.5
175 | 1075 | 140 | 150 | 48.4 | 5.19 | 566 | 44.72 | 8.12 | 491 | 122 | 0 | 797 | 38.3 | 34.5
175 | 1075 | 140 | 150 | 50.4 | 5.64 | 563 | 44.75 | 7.6 | 487 | 118 | 0 | 902 | 37.75 | 34.5
175 | 1075 | 143 | 153 | 51.93 | 5.7 | 565 | 45.25 | 7.79 | 489 | 117 | 0.31 | 802 | 37.71 | 34.5
175 | 1075 | 144 | 154 | 53.47 | 5.6 | 561 | 44.4 | 7.78 | 488 | 123 | 0.39 | 831 | 38.73 | 34.5
175 | 1075 | 140 | 150 | 54.97 | 6 | 566 | 44.61 | 8.15 | 491 | 124 | 0 | 835 | 39.31 | 34.5
175 | 1075 | 140 | 150 | 56.47 | 5.46 | 558 | 43.71 | 7.77 | 486 | 123 | 0 | 828 | 39.58 | 34.5
175 | 1075 | 140 | 150 | 57.97 | 5.63 | 564 | 44.24 | 7.86 | 489 | 121 | 0.06 | 857 | 37.51 | 34.5
175 | 1075 | 140 | 150 | 62.95 | 5.64 | 561 | 44.11 | 7.77 | 488 | 123 | 0 | 824 | 40.45 | 34.5
175 | 1075 | 144 | 154 | 72.44 | 5.73 | 564 | 43.84 | 7.59 | 492 | 123 | 0 | 848 | 41.52 | 34.5
175 | 1075 | 120 | 130 | 81.67 | 5.64 | 564 | 42.44 | 7.42 | 496 | 123 | 0 | 875 | 41.38 | 34.5
175 | 1075 | 130 | 140 | 90.98 | 5.96 | 565 | 43.07 | 7.7 | 495 | 126 | 0 | 866 | 41.15 | 34.5
175 | 1075 | 150 | 160 | 101 | 5.81 | 563 | 42.23 | 7.76 | 493 | 127 | 0 | 877 | 40.22 | 34.5
175 | 1075 | 120 | 130 | 128.08 | 5.79 | 564 | 39.5 | 7.23 | 497 | 126 | 0.19 | 882 | 36.35 | 34.5
175 | 1075 | 120 | 130 | 157.7 | 6.23 | 568 | 36.97 | 7.7 | 502 | 126 | 0 | 1038 | 34.58 | 34
175 | 1075 | 140 | 150 | 190.9 | 6.5 | 568 | 34.01 | 7.56 | 508 | 128 | 0 | 1003 | 34.83 | 34
175 | 1076 | 140 | 150 | 1.4 | 9.99 | 555 | 51.25 | 7.58 | 479 | 90 | 25.9 | 508 | 6.78 | 35
175 | 1076 | 140 | 150 | 4.4 | 8.86 | 555 | 49.92 | 7.72 | 478 | 90 | 20.11 | 645 | 13.02 | 35
175 | 1076 | 140 | 150 | 7.7 | 7.46 | 556 | 48.6 | 7.74 | 479 | 88 | 11.54 | 649 | 24.12 | 34.5
175 | 1076 | 140 | 150 | 18.7 | 5.65 | 559 | 46.32 | 7.78 | 481 | 90 | 1.7 | 641 | 34.05 | 34.5
175 | 1076 | 140 | 150 | 28.2 | 4.84 | 561 | 45.59 | 7.81 | 483 | 95 | 0.1 | 699 | 35.06 | 34
175 | 1076 | 140 | 150 | 37.7 | 4.28 | 562 | 45.36 | 7.79 | 488 | 99 | 0.43 | 703 | 35.73 | 34
175 | 1076 | 140 | 150 | 47.2 | 4.41 | 562 | 45.91 | 7.78 | 485 | 101 | 0 | 784 | 36.19 | 34
175 | 1076 | 140 | 150 | 56.7 | 4.21 | 563 | 45.41 | 7.76 | 487 | 100 | 0 | 801 | 35.94 | 34.5
175 | 1076 | 140 | 150 | 66.2 | 4.61 | 565 | 43.84 | 7.6 | 491 | 99 | 0 | 736 | 35.92 | 34
175 | 1076 | 142 | 152 | 75.72 | 4.76 | 567 | 42.62 | 7.19 | 494 | 98 | 0 | 805 | 35.13 | 34
175 | 1076 | 130 | 140 | 85.1 | 4.38 | 568 | 40.31 | 7.86 | 499 | 97 | 0 | 775 | 33.6 | 34.5
175 | 1076 | 130 | 140 | 94.6 | 4.37 | 569 | 39.47 | 7.83 | 498 | 94 | 0 | 712 | 31.05 | 34
175 | 1076 | 130 | 150 | 123.1 | 3.45 | 568 | 33.91 | 7.72 | 499 | 92 | 0.04 | 701 | 20.85 | 33.5
175 | 1076 | 140 | 150 | 150.65 | 3.24 | 569 | 29.67 | 7.44 | 509 | 99 | 0 | 994 | 20.26 | 33
175 | 1076 | 140 | 150 | 178.7 | 4.38 | 575 | 28.13 | 7.56 | 518 | 104 | 0 | 842 | 22.28 | 33.5
175 | 1076 | 140 | 150 | 202.2 | 4.97 | 578 | 26.13 | 7.46 | 534 | 114 | 0.98 | 890 | 33.27 | 34
175 | 1077 | 140 | 150 | 1.4 | 10.84 | 560 | 51.82 | 7.67 | 481 | 93 | 27.22 | 549 | 4.24 | 35.5
175 | 1077 | 140 | 150 | 4.4 | 10.78 | 559 | 51.62 | 7.53 | 480 | 94 | 26.7 | 703 | 4.72 | 35.5
175 | 1077 | 140 | 150 | 9.4 | 8.86 | 561 | 48.96 | 7.71 | 487 | 98 | 18.67 | 699 | 16.28 | 35.5
175 | 1077 | 140 | 150 | 18.9 | 6.17 | 562 | 46.66 | 7.78 | 483 | 111 | 3.52 | 712 | 31.42 | 34.5
175 | 1077 | 140 | 150 | 28.4 | 5.02 | 563 | 46.29 | 7.26 | 484 | 124 | 0.67 | 794 | 34.54 | 35
175 | 1077 | 140 | 150 | 37.9 | 4.7 | 564 | 46.22 | 7.39 | 486 | 128 | 0.15 | 784 | 36.03 | 34.5
175 | 1077 | 140 | 150 | 47.4 | 4.82 | 565 | 45.58 | 7.46 | 486 | 127 | 0 | 784 | 34.9 | 34.5
175 | 1077 | 144 | 154 | 56.94 | 4.9 | 562 | 45.1 | 7.4 | 486 | 126 | 0.04 | 805 | 35.88 | 34.5
175 | 1077 | 140 | 150 | 66.4 | 5.04 | 566 | 44.31 | 7.51 | 488 | 126 | 0 | 827 | 33.09 | 34.5
175 | 1077 | 140 | 150 | 75.9 | 5.11 | 564 | 42.84 | 7.41 | 493 | 125 | 0.65 | 820 | 36.62 | 34
175 | 1077 | 120 | 130 | 85 | 5.38 | 565 | 42.44 | 7.56 | 490 | 127 | 0 | 760 | 34.64 | 34
175 | 1077 | 120 | 130 | 94.7 | 4.85 | 561 | 41.13 | 7.49 | 489 | 126 | 0.26 | 792 | 32.99 | 34
175 | 1077 | 130 | 140 | 123.3 | 4.5 | 563 | 36.77 | 7.72 | 494 | 128 | 0.04 | 723 | 28.12 | 33.5
175 | 1077 | 130 | 140 | 151.8 | 5 | 563 | 35.16 | 7.52 | 500 | 136 | 0.1 | 898 | 30.69 | 33.5
175 | 1077 | 130 | 140 | 178.8 | 5.73 | 566 | 34.39 | 7.29 | 504 | 139 | 0 | 963 | 30.9 | 33.5
175 | 1077 | 130 | 140 | 203.8 | 5.88 | 568 | 32.89 | 7.44 | 509 | 139 | 0.54 | 983 | 31.24 | 33.5
175 | 1077 | 150 | 160 | 103.64 | 4.54 | 566 | 39.33 | 7.55 | 498 | 128 | 0.41 | 917 | 32.38 | 34.5
175 | 1077 | 147 | 157 | 106.75 | 4.65 | 564 | 40.14 | 7.58 | 493 | 131 | 0 | 1030 | 31.31 | 34
175 | 1077 | 151 | 161 | 109.92 | 4.58 | 565 | 38.78 | 7.48 | 496 | 127 | 0.17 | 840 | 30.75 | 34
175 | 1077 | 134 | 154 | 112.74 | 4.89 | 564 | 39.21 | 7.8 | 492 | 129 | 0.13 | 991 | 29.79 | 34
175 | 1077 | 131 | 151 | 115.71 | 4.76 | 563 | 38.38 | 7.9 | 497 | 130 | 0.52 | 1011 | 32.57 | 34
175 | 1077 | 138 | 158 | 118.75 | 4.76 | 566 | 38 | 7.94 | 499 | 131 | 0 | 972 | 32.44 | 34
175 | 1077 | 122 | 132 | 121.22 | 4.8 | 563 | 38.2 | 7.86 | 496 | 128 | 0.52 | 977 | 31.38 | 34
175 | 1077 | 130 | 150 | 123.99 | 4.92 | 568 | 38.1 | 7.99 | 500 | 131 | 0.38 | 974 | 31.33 | 34
175 | 1077 | 145 | 155 | 127.03 | 4.67 | 566 | 36.57 | 7.93 | 500 | 131 | 0 | 902 | 31.05 | 34
175 | 1078 | 140 | 150 | 1.4 | 9.7 | 549 | 53.09 | 7.63 | 469 | 88 | 25.8 | 199 | 5.59 | 35
175 | 1078 | 140 | 150 | 5.9 | 6.89 | 556 | 51.08 | 7.81 | 479 | 77 | 18.71 | 417 | 14.03 | 34.5
175 | 1078 | 140 | 150 | 11.9 | 3.81 | 563 | 50.22 | 7.9 | 485 | 62 | 1.52 | 467 | 37.98 | 34
175 | 1078 | 140 | 150 | 21.4 | 3.31 | 563 | 50.23 | 7.74 | 490 | 67 | 0.97 | 527 | 43.2 | 34.5
175 | 1078 | 140 | 150 | 30.9 | 3.64 | 562 | 46.96 | 7.72 | 496 | 86 | 0 | 555 | 47.99 | 35
175 | 1078 | 130 | 140 | 40.33 | 4.2 | 557 | 42.51 | 7.77 | 503 | 101 | 0.5 | 665 | 51.85 | 35
175 | 1078 | 135 | 145 | 50.47 | 3.73 | 551 | 44.83 | 7.73 | 503 | 97 | 0 | 577 | 63.26 | 35.5
175 | 1078 | 130 | 140 | 59.32 | 3.61 | 551 | 47.04 | 7.76 | 508 | 89 | 0 | 508 | 72.5 | 35.5
175 | 1078 | 140 | 150 | 68.14 | 4.25 | 551 | 46.25 | 7.1 | 512 | 93 | 1.21 | 488 | 74.15 | 36
175 | 1078 | 130 | 140 | 58.75 | 3.73 | 549 | 45.73 | 7.24 | 514 | 91 | 2.85 | 529 | 71.95 | 35.5
175 | 1078 | 130 | 140 | 68.89 | 4.21 | 547 | 46.49 | 7.52 | 503 | 92 | 0 | 484 | 72.32 | 36
175 | 1078 | 140 | 150 | 76.18 | 4.32 | 547 | 43.26 | 7.57 | 510 | 97 | 0.51 | 540 | 71.89 | 36
175 | 1078 | 130 | 140 | 86.9 | 3.55 | 546 | 39.88 | 7.65 | 504 | 91 | 0 | 417 | 61.28 | 36
175 | 1078 | 145 | 155 | 96.55 | 4.66 | 549 | 43.66 | 7.19 | 520 | 99 | 0 | 473 | 81.69 | 36
175 | 1078 | 145 | 155 | 125.05 | 2.18 | 546 | 34.62 | 7.39 | 511 | 76 | 0 | 287 | 59.98 | 36
175 | 1078 | 140 | 150 | 150.3 | 4.29 | 546 | 39.53 | 7.69 | 530 | 121 | 0.39 | 540 | 86.48 | 36
175 | 1079 | 140 | 150 | 1.4 | 10.21 | 551 | 50.45 | 7.65 | 478 | 95 | 28.38 | 237 | 4.92 | 34.5
175 | 1079 | 140 | 150 | 4.4 | 10.68 | 553 | 50.94 | 7.67 | 477 | 96 | 27.67 | 351 | 5 | 34.5
175 | 1079 | 140 | 150 | 8.2 | 10.25 | 553 | 50.69 | 7.18 | 479 | 95 | 27.35 | 327 | 5.74 | 35
175 | 1079 | 140 | 150 | 19.2 | 7.37 | 558 | 50.15 | 7.58 | 484 | 87 | 20.81 | 375 | 11.43 | 35
175 | 1079 | 120 | 130 | 28.3 | 5.99 | 558 | 50.15 | 7.8 | 482 | 82 | 16.18 | 401 | 15.05 | 34.5
175 | 1079 | 120 | 130 | 38 | 5.32 | 564 | 49 | 7.83 | 484 | 77 | 8.68 | 497 | 23.1 | 34
175 | 1079 | 130 | 140 | 47.6 | 3.52 | 564 | 46.08 | 7.83 | 490 | 84 | 0.59 | 420 | 35.17 | 34
175 | 1079 | 140 | 160 | 57.2 | 3.45 | 564 | 43.11 | 7.7 | 494 | 86 | 0 | 626 | 34.76 | 34
175 | 1079 | 140 | 150 | 65.2 | 3.62 | 561 | 41.05 | 7.76 | 499 | 90 | 0 | 523 | 40.25 | 34
175 | 1079 | 130 | 140 | 76.1 | 3.77 | 561 | 42.22 | 7.88 | 504 | 94 | 1.09 | 465 | 45.85 | 34.5
175 | 1079 | 130 | 140 | 86.19 | 4.26 | 565 | 41.19 | 7.91 |  | 92 | 0.56 | 409 |  | 35
175 | 1079 | 130 | 140 | 95.1 | 3.8 | 563 | 43.8 | 7.92 | 510 | 103 | 1.33 | 425 | 54.19 | 35.5
175 | 1079 | 130 | 140 | 104.5 | 3.96 | 563 | 44.48 | 7.2 | 499 | 112 | 1.33 | 613 | 43.91 | 36
175 | 1079 | 130 | 140 | 112.7 | 3.82 | 570 | 42.1 | 7.76 | 522 | 105 | 1.28 | 351 | 59.01 | 36
175 | 1079 | 130 | 140 | 120 | 4.37 | 572 | 43.59 | 7.72 | 519 | 122 | 7.04 | 462 | 43.91 | 36
175 | 1080 | 140 | 150 | 1.4 | 8.8 | 555 | 49.91 | 7.72 | 484 | 91 | 26.17 | 659 | 5.38 | 35.5
175 | 1080 | 140 | 150 | 2.9 | 9.7 | 557 | 51.95 | 8.05 | 480 | 92 | 23.74 | 724 | 9.84 | 35
175 | 1080 | 140 | 150 | 4.7 | 6.41 | 559 | 49.26 | 8.21 | 481 | 97 | 4.66 | 776 | 34.73 | 35
175 | 1080 | 140 | 150 | 6.2 | 4.84 | 560 | 48 | 8.2 | 484 | 100 | 0.73 | 759 | 38.84 | 35
175 | 1080 | 140 | 150 | 7.7 | 4.39 | 565 | 48.41 | 8.12 | 490 | 102 | 1.76 | 743 | 37.65 | 35
175 | 1080 | 140 | 150 | 9.2 | 4.33 | 565 | 47.87 | 8.48 | 491 | 105 | 0.29 | 812 | 41.09 | 34.5
175 | 1080 | 140 | 150 | 10.7 | 4.63 | 564 | 47.11 | 8.37 | 489 | 106 | 0.21 | 881 | 39.44 | 34.5
175 | 1080 | 140 | 150 | 12.2 | 3.63 | 561 | 46.21 | 7.83 | 487 | 103 | 0.34 | 793 | 37.34 | 34.5
175 | 1080 | 140 | 155 | 14.2 | 4 | 563 | 46.64 | 7.64 | 489 | 104 | 0.12 | 833 | 38.96 | 34.5
175 | 1080 | 140 | 155 | 15.75 | 4.12 | 564 | 45.92 | 7.62 | 489 | 102 | 0.53 | 731 | 35.36 | 34.5
175 | 1080 | 140 | 155 | 17.3 | 3.85 | 560 | 45.16 | 7.86 | 493 | 102 | 1.09 | 752 | 40.14 | 34.5
175 | 1080 | 140 | 155 | 18.85 | 3.54 | 560 | 44.71 | 7.93 | 491 | 101 | 0 | 826 | 39.38 | 34.5
175 | 1080 | 140 | 155 | 20.4 | 4.15 | 558 | 44.02 | 8.25 | 491 | 98 | 0.43 | 814 | 39.49 | 34.5
175 | 1080 | 140 | 155 | 21.95 | 3.65 | 558 | 43.5 | 7.95 | 493 | 97 | 0.17 | 666 | 40.09 | 34.5
175 | 1080 | 140 | 150 | 24.04 | 3.21 | 557 | 43.14 | 7.59 | 493 | 101 | 0.11 | 764 | 38.74 | 34.5
175 | 1080 | 140 | 150 | 25.54 | 2.23 | 557 | 40.38 | 7.63 | 496 | 85 | 0.08 | 633 | 36.75 | 34
175 | 1080 | 140 | 150 | 27.2 | 2.75 | 557 | 40.1 | 8.43 | 499 | 96 | 0.7 | 600 | 39.9 | 34
175 | 1080 | 140 | 150 | 28.81 | 2.63 | 557 | 39.97 | 7.94 | 498 | 97 | 0 | 640 | 39.15 | 34
175 | 1080 | 145 | 155 | 30.61 | 3.16 | 557 | 40.85 | 8.43 | 499 | 104 | 0 | 836 | 41.29 | 34
175 | 1080 | 140 | 150 | 32.31 | 2.75 | 552 | 38.82 | 7.96 | 495 | 99 | 0 | 669 | 38.84 | 34
175 | 1080 | 120 | 130 | 33.92 | 2.67 | 556 | 39.49 | 7.84 | 504 | 104 | 0.74 | 700 | 41.2 | 34
175 | 1080 | 77 | 87 | 36 | 2.36 | 540 | 38.63 | 8.11 | 489 | 101 | 0 | 705 | 41.65 | 34
175 | 1080 | 110 | 120 | 38.4 | 2.83 | 558 | 40.6 | 7.5 | 504 | 106 | 0 | 762 | 43.42 | 34
175 | 1080 | 110 | 120 | 39.6 | 2.53 | 555 | 40.26 | 7.78 | 503 | 103 | 0 | 795 | 43.91 | 34
175 | 1080 | 110 | 120 | 40.8 | 2.57 | 547 | 39.21 | 7.48 | 496 | 103 | 0.07 | 716 | 43.51 | 34
175 | 1080 | 110 | 120 | 42 | 2.57 | 557 | 38.21 | 8.14 | 504 | 101 | 0 | 664 | 39.94 | 34
175 | 1080 | 130 | 140 | 43.04 | 2.47 | 554 | 39.96 | 7.66 | 504 | 104 | 0.84 | 762 | 44.06 | 34
175 | 1080 | 130 | 140 | 45.44 | 2.68 | 552 | 40.25 | 7.37 | 503 | 107 | 0.38 | 805 | 46.95 | 34
175 | 1080 | 130 | 140 | 46.84 | 2.37 | 535 | 37.55 | 7.8 | 490 | 101 | 0.47 | 728 | 44.99 | 34
175 | 1080 | 130 | 140 | 48.24 | 2.62 | 554 | 40.78 | 7.35 | 505 | 97 | 0.28 | 795 | 47.38 | 34
175 | 1080 | 130 | 140 | 49.64 | 2.39 | 551 | 40.03 | 7.17 | 504 | 105 | 0.55 | 774 | 47.7 | 34
175 | 1081 | 140 | 150 | 2.4 | 10.47 | 551 | 52.33 | 7.56 | 471 | 91 | 26.54 | 514 | 4.19 | 35
175 | 1081 | 140 | 150 | 5.4 | 10.07 | 552 | 51.91 | 7.15 | 475 | 90 | 26.04 | 594 | 5.18 | 35
175 | 1081 | 130 | 140 | 13.3 | 8.52 | 552 | 50.64 | 7.77 | 478 | 91 | 24.05 | 550 | 7.83 | 34.5
175 | 1081 | 130 | 140 | 24.3 | 6.55 | 555 | 49.75 | 7.16 | 479 | 88 | 18.84 | 624 | 10.67 | 34.5
175 | 1081 | 130 | 140 | 33.8 | 3.94 | 559 | 46.24 | 7.25 | 481 | 72 | 8.53 | 666 | 17.69 | 34
175 | 1081 | 130 | 140 | 43.3 | 3.42 | 564 | 43.54 | 7.96 | 487 | 68 | 2.65 | 832 | 22.89 | 33.5
175 | 1081 | 130 | 140 | 52.8 | 3.61 | 566 | 42.46 | 8.01 | 488 | 76 | 1.51 | 899 | 22.63 | 33.5
175 | 1081 | 130 | 140 | 62.3 | 3.69 | 566 | 41.36 | 8.04 | 490 | 99 | 0.17 | 956 | 25.38 | 33.5
175 | 1081 | 130 | 140 | 71.8 | 3.74 | 568 | 39.53 | 7.99 | 495 | 120 | 0 | 967 | 25.43 | 33.5
175 | 1081 | 130 | 140 | 81.3 | 4.06 | 562 | 35.47 | 7.91 | 495 | 124 | 0.45 | 948 | 23.53 | 33
175 | 1081 | 130 | 140 | 90.8 | 4 | 558 | 31.89 | 7.79 | 496 | 130 | 0.14 | 1038 | 21.04 | 32.5
175 | 1081 | 130 | 140 | 100.3 | 3.25 | 557 | 30.32 | 6.56 | 496 | 133 | 0 | 1074 | 18.2 | 32.5
175 | 1081 | 144 | 154 | 128.94 | 4.64 | 556 | 28.67 | 7.24 | 501 | 153 | 0.04 | 1033 | 22.52 | 32.5
175 | 1081 | 135 | 145 | 150.35 | 4.99 | 559 | 27.84 | 7.19 | 509 | 164 | 0 | 984 | 27.14 | 32.5
175 | 1081 | 140 | 150 | 178.2 | 5.27 | 557 | 27.89 | 7.12 | 508 | 177 | 0.46 | 944 | 27.73 | 32.5
175 | 1081 | 140 | 150 | 207.2 | 5.23 | 558 | 26.62 | 7.25 | 513 | 192 | 0.11 | 898 | 30.38 | 33
175 | 1081 | 130 | 140 | 235.8 | 4.88 | 558 | 25.39 | 7.21 | 515 | 210 | 0 | 815 | 28.77 | 33
175 | 1081 | 135 | 150 | 264.75 | 5.57 | 561 | 25.09 | 7.39 | 516 | 222 | 0.1 | 586 | 27.07 | 33
175 | 1081 | 135 | 150 | 293.65 | 5.51 | 568 | 23.31 | 6.91 | 524 | 234 | 0.06 | 920 | 25.14 | 33.5
175 | 1081 | 135 | 150 | 323 | 6.8 | 573 | 23.5 | 7.16 | 529 | 251 | 0 | 1069 | 25.94 | 33.5
175 | 1081 | 135 | 150 | 352.27 | 7.49 | 569 | 23.28 | 7.17 | 518 | 254 | 0 | 715 | 20.33 | 33.5
175 | 1081 | 138 | 150 | 380.38 | 7.64 | 581 | 24 | 7.19 | 528 | 257 | 0.18 | 865 | 18.36 | 34
175 | 1081 | 138 | 150 | 409.28 | 7.73 | 588 | 23.36 | 7.15 | 536 | 268 | 0.83 | 1032 | 16.42 | 34.5
175 | 1081 | 135 | 150 | 441.15 | 8.84 | 593 | 24.27 | 7.17 | 536 | 277 | 0.54 | 984 | 14.83 | 34.5
175 | 1082 | 140 | 150 | 1.4 | 10.85 | 549 | 53.43 | 7.54 | 468 | 91 | 29 | 430 | 2.02 | 35
175 | 1082 | 140 | 150 | 2.9 | 11.09 | 551 | 53.06 | 7.82 | 470 | 92 | 28.04 | 489 | 3.51 | 35
175 | 1082 | 140 | 150 | 4.4 | 10.12 | 553 | 52.19 | 7.75 | 476 | 91 | 27.6 | 716 | 4.59 | 35.5
175 | 1082 | 140 | 150 | 5.9 | 10.47 | 553 | 53.59 | 7.89 | 471 | 91 | 25.67 | 654 | 6.25 | 35
175 | 1082 | 153 | 163 | 7.53 | 9.5 | 551 | 52.52 | 8.04 |  | 90 | 23.33 | 732 |  | 35
175 | 1082 | 140 | 150 | 9.2 | 8.55 | 554 | 52.74 | 8.19 | 473 | 91 | 21.29 | 879 | 11.56 | 35
175 | 1082 | 140 | 150 | 10.7 | 7.91 | 553 | 52.19 | 8.14 | 472 | 91 | 19.13 | 709 | 12.85 | 35
175 | 1082 | 130 | 140 | 12.1 | 7.4 | 554 | 52.52 | 8.14 | 474 | 93 | 17.29 | 938 | 16.85 | 35
175 | 1082 | 130 | 140 | 13.5 | 6.69 | 555 | 50.37 | 8.32 | 479 | 93 | 14.45 | 872 | 20.34 | 35
175 | 1082 | 130 | 140 | 14.9 | 4.94 | 556 | 46.59 | 8.25 | 491 | 96 | 11.91 | 853 | 24.59 | 35
175 | 1082 | 130 | 140 | 16.3 | 4.49 | 557 | 46.39 | 8.45 | 488 | 98 | 8.69 | 938 | 26 | 35
175 | 1082 | 125 | 140 | 18.55 | 4.02 | 559 | 47.73 | 8.4 | 485 | 105 | 4.1 | 867 | 32.24 | 35
175 | 1082 | 125 | 140 | 19.95 | 2.96 | 558 | 46.13 | 8.34 | 490 | 106 | 1.76 | 872 | 37.01 | 35
175 | 1082 | 125 | 140 | 22.75 | 2.84 | 559 | 45.34 | 7.35 | 493 | 116 | 0.13 | 976 | 40.83 | 35
175 | 1082 | 125 | 140 | 33.65 | 2.75 | 555 | 45.41 | 7.96 | 494 | 123 | 0 | 1061 | 47.27 | 35
175 | 1082 | 125 | 140 | 35.05 | 2.6 | 556 | 45.8 | 7.94 | 495 | 124 | 0 | 1092 | 48.06 | 35
175 | 1082 | 125 | 140 | 44.55 | 3.1 | 557 | 45.94 | 8.15 | 501 | 125 | 0.13 | 1163 | 55.13 | 35.5
175 | 1082 | 125 | 140 | 47.05 | 3.4 | 558 | 45.83 | 7.96 | 502 | 126 | 0 | 1115 | 55.26 | 35.5
175 | 1082 | 125 | 140 | 48.45 | 3.57 | 553 | 47.57 | 7.94 | 492 | 125 | 0 | 1125 | 54.05 | 35.5
175 | 1082 | 135 | 150 | 59.65 | 3.68 | 552 | 49.33 | 7.6 | 502 | 131 | 0.33 | 1115 | 68.92 | 36
175 | 1082 | 135 | 150 | 69.36 | 3.7 | 551 | 49.93 | 7.15 |  | 142 | 0 | 1049 |  | 36.5
175 | 1082 | 115 | 130 | 78.45 | 3.53 | 553 | 48.47 | 7.62 | 508 | 145 | 0.01 | 1066 | 72.38 | 36.5
175 | 1082 | 115 | 130 | 88.39 | 3.74 | 552 | 47.89 | 7.46 | 510 | 153 | 0 | 1025 | 74.32 | 36.5
175 | 1082 | 120 | 135 | 97.5 | 3.95 | 550 | 44.23 | 7.02 | 513 | 154 | 0.3 | 1089 | 72.44 | 36.5
175 | 1082 | 120 | 135 | 107.04 | 4.07 | 549 | 45.22 | 7.86 | 506 | 164 | 0 | 1103 | 69.06 | 36
175 | 1082 | 135 | 150 | 131.07 | 4.66 | 547 | 40.49 | 7.28 | 518 | 183 | 0.03 | 1217 | 75.11 | 35.5
175 | 1082 | 135 | 150 | 160.1 | 4.86 | 547 | 39.06 | 7.38 | 521 | 197 | 0.02 | 1217 | 75.59 | 36
175 | 1082 | 135 | 150 | 189.77 | 5.27 | 550 | 36.13 | 7.56 | 526 | 211 | 0.08 | 1212 | 72.59 | 36
175 | 1082 | 135 | 150 | 219.61 | 5.32 | 549 | 35.98 | 6.97 | 525 | 228 | 0 | 1255 | 71.26 | 36
175 | 1082 | 135 | 150 | 248.75 | 5.89 | 553 | 35.25 | 7.89 | 530 | 244 | 0.06 | 1286 | 71.93 | 36
175 | 1083 | 140 | 150 | 3.2 | 10.18 | 556 | 52.44 | 7.45 | 480 | 92 | 27.93 | 693 | 4.95 | 35
175 | 1083 | 140 | 150 | 6.2 | 8.92 | 558 | 54.37 | 7.81 | 476 | 93 | 23.37 | 827 | 9.08 | 35
175 | 1083 | 140 | 150 | 14.2 | 6.55 | 562 | 55.99 | 7.83 | 472 | 95 | 14.83 | 812 | 18.4 | 35
175 | 1083 | 130 | 140 | 34.6 | 2.9 | 574 | 49.62 | 7.79 | 487 | 137 | 0.2 | 750 | 29.53 | 35
175 | 1083 | 140 | 150 | 41.2 | 3.08 | 574 | 48.14 | 7.31 | 495 | 168 | 0.25 | 760 | 35.09 | 35
175 | 1083 | 130 | 140 | 53.6 | 3.43 | 574 | 49.44 | 7.54 | 492 | 198 | 0 | 834 | 36.6 | 35
175 | 1083 | 130 | 140 | 63.1 | 3.19 | 574 | 47.67 | 6.95 | 497 | 212 | 0.04 | 815 | 37.04 | 35.5
175 | 1083 | 130 | 140 | 72.6 | 3.17 | 573 | 46.98 | 7.6 | 495 | 226 | 0 | 1053 | 34.46 | 35.5
175 | 1083 | 130 | 140 | 82.1 | 3.23 | 575 | 45.54 | 7.81 | 500 | 243 | 0 | 805 | 34.97 | 35.5
175 | 1083 | 145 | 155 | 90.28 | 3.64 | 572 | 41.68 | 7.79 | 502 | 256 | 0 | 1012 | 33.42 | 35
175 | 1083 | 130 | 140 | 101.1 | 3.57 | 582 | 41.28 | 7.8 | 510 | 282 | 0 | 1103 | 30.89 | 35
175 | 1083 | 130 | 140 | 131.1 | 3.77 | 586 | 37.67 | 7.2 | 517 | 333 | 0 | 1160 | 26.81 | 35
175 | 1083 | 130 | 140 | 158.1 | 6.17 | 591 | 37.09 | 7.35 | 520 | 405 | 0 | 1176 | 28.19 | 35
175 | 1083 | 130 | 140 | 186.6 | 4.63 | 596 | 35.93 | 7.81 | 526 | 482 | 0 | 1200 | 24.56 | 35.5
175 | 1084 | 140 | 150 | 1.4 | 10.76 | 553 | 55.22 | 7.48 | 472 | 93 | 29.27 | 466 | 4.07 | 35.5
175 | 1084 | 140 | 150 | 5.9 | 5.12 | 553 | 56.09 | 8.02 | 476 | 110 | 0.05 | 740 | 56.72 | 36
175 | 1084 | 140 | 150 | 10.4 | 4.32 | 548 | 61 | 7.14 | 406 | 126 | 0 | 762 |  | 37
175 | 1084 | 140 | 150 | 16.9 | 3.94 | 544 | 63.94 | 7.85 | 488 | 128 | 0.07 | 818 | 91.9 | 38.5
175 | 1084 | 140 | 150 | 26.4 | 4.11 | 541 | 70.18 | 7.72 | 493 | 124 | 0 | 840 | 114.02 | 40
175 | 1084 | 130 | 140 | 35.8 | 4.19 | 538 | 72.36 | 7.45 | 496 | 123 | 0.88 | 808 | 123.26 | 40.5
175 | 1084 | 130 | 140 | 45.2 | 4.11 | 541 | 74.27 | 7.3 | 507 | 128 | 0.38 | 901 | 136.3 | 41
175 | 1084 | 135 | 145 | 55.88 | 2.74 | 540 | 73.01 | 7.64 | 513 | 111 | 0 | 835 | 138.97 | 41
175 | 1084 | 130 | 140 | 64.3 | 3.08 | 536 | 78.96 | 8.29 | 511 | 126 | 0 | 823 | 152.99 | 41
175 | 1084 | 130 | 140 | 73.8 | 2.27 | 537 | 74.44 | 7.52 | 523 | 102 | 0 | 808 | 154.24 | 42
175 | 1084 | 140 | 150 | 86.4 | 2.63 | 535 | 72.53 | 7.43 | 530 | 113 | 0 | 850 | 160.22 | 42
175 | 1084 | 140 | 150 | 93.07 | 2.86 | 537 | 75.38 | 8.21 | 537 | 122 | 0 | 845 | 171.67 | 42.5
175 | 1084 | 140 | 150 | 101.16 | 3.15 | 537 | 68.71 | 7.45 | 540 | 128 | 0 | 765 | 162.53 | 42.5
175 | 1084 | 140 | 150 | 130.9 | 2.41 | 537 | 63.62 | 7.45 | 543 | 111 | 0 | 855 | 155.39 | 41.5
175 | 1084 | 140 | 150 | 155.4 | 2.46 | 532 | 59.92 | 7.63 | 555 | 147 | 0.4 | 959 | 162.11 | 42
175 | 1084 | 118 | 128 | 193.88 | 3.41 | 531 | 62.75 | 7.85 | 549 | 160 | 0 | 995 | 166.14 | 41.5
175 | 1084 | 140 | 150 | 221.5 | 4.54 | 540 | 58.79 | 7.92 | 556 | 187 | 0 | 1003 | 159.55 | 41.5
175 | 1084 | 140 | 150 | 253.3 | 4.02 | 540 | 52.25 | 7.95 | 556 | 205 | 0 | 1010 | 144.68 | 40.5
175 | 1084 | 140 | 150 | 281.64 | 4.53 | 538 | 45.47 | 7.21 | 554 | 228 | 0 | 1117 | 131.57 | 39
175 | 1084 | 140 | 150 | 310.91 | 4.9 | 541 | 41.33 | 7.97 | 550 | 246 | 0 | 1066 | 115.72 | 38
175 | 1084 | 140 | 150 | 340 | 4.84 | 542 | 35.96 | 7.96 | 548 | 254 | 0 | 1180 | 102.15 | 38
175 | 1084 | 140 | 150 | 368.8 | 5.35 | 544 | 31.23 | 7.03 | 552 | 291 | 0 | 1328 | 94.88 | 36.5
175 | 1084 | 140 | 150 | 397.7 | 6.03 | 544 | 30.33 | 7.16 | 536 | 264 | 0.03 | 1350 | 77.98 | 36
175 | 1084 | 140 | 150 | 427.05 | 6.52 | 547 | 26.74 | 7.95 | 543 | 312 | 0.06 | 1413 | 75.79 | 35.5
175 | 1084 | 140 | 150 | 457.1 | 5.85 | 548 | 23.63 | 6.84 | 540 | 330 | 0 | 1440 | 63.93 | 35
175 | 1084 | 140 | 150 | 483.19 | 6.51 | 549 | 23.14 | 6.29 | 535 | 337 | 0.11 | 1316 | 57.2 | 35
175 | 1084 | 140 | 150 | 511.6 | 6.64 | 553 | 21.59 | 7.01 | 533 | 365 | 0 | 1273 | 48.22 | 35
175 | 1084 | 140 | 150 | 540.6 | 7.34 | 549 | 20.28 | 7.95 | 483 | 401 | 0.11 | 1263 |  | 34
175 | 1084 | 140 | 150 | 571.3 | 8.37 | 556 | 19.13 | 6.84 | 528 | 453 | 0 | 1328 | 38.29 | 34
175 | 1084 | 140 | 150 | 599.9 | 8.1 | 559 | 18.41 | 6.83 | 525 | 464 | 0.2 | 1387 | 28.07 | 33.5
175 | 1085 | 140 | 150 | 1.4 | 10.3 | 555 | 52.47 | 7.14 | 476 | 94 | 27.18 | 280 | 2.89 | 35
175 | 1085 | 140 | 150 | 5.1 | 10.62 | 554 | 52.84 | 7.18 | 473 | 100 | 26.49 | 470 | 4.44 | 35
175 | 1085 | 140 | 150 | 8.1 | 9.47 | 555 | 50.94 | 7.59 | 477 | 102 | 23.69 | 490 | 6.85 | 35
175 | 1085 | 140 | 150 | 17.6 | 5.8 | 557 | 48.56 | 6.85 | 480 | 106 | 14.84 | 600 | 14.59 | 35
175 | 1085 | 140 | 150 | 27.1 | 4.11 | 559 | 45.66 | 7.11 | 484 | 116 | 8.17 | 633 | 19.6 | 34
175 | 1085 | 140 | 150 | 36.6 | 3.14 | 559 | 43.94 | 7.42 | 481 | 138 | 2.6 | 671 | 23.16 | 34
175 | 1085 | 140 | 150 | 46.1 | 2.79 | 557 | 40.95 | 7.02 | 486 | 166 | 0.22 | 656 | 27.47 | 34
175 | 1085 | 140 | 150 | 55.6 | 2.89 | 556 | 37.79 | 7.49 | 491 | 186 | 0.67 | 705 | 25.59 | 33
175 | 1085 | 140 | 150 | 65.1 | 2.94 | 554 | 37.51 | 7.58 | 487 | 192 | 0 | 717 | 25.09 | 33
175 | 1085 | 140 | 150 | 74.6 | 3.5 | 552 | 35.33 | 7.21 | 490 | 204 | 0 | 786 | 26.95 | 32.5
175 | 1085 | 140 | 150 | 84.1 | 3.56 | 552 | 34.6 | 6.52 | 492 | 217 | 0 | 899 | 26.98 | 32.5
175 | 1085 | 140 | 150 | 93.6 | 4.11 | 550 | 33.76 | 7.09 | 489 | 224 | 0 | 930 | 25.81 | 32.5
175 | 1085 | 140 | 150 | 103.1 | 4.13 | 549 | 32.55 | 7.59 | 490 | 231 | 0 | 937 | 25.66 | 32
175 | 1085 | 140 | 150 | 131.62 | 4.99 | 549 | 32.22 | 7.15 | 488 | 258 | 0 | 873 | 24.83 | 32
175 | 1085 | 140 | 150 | 160.1 | 5.27 | 549 | 31.31 | 7.18 | 490 | 269 | 0 | 579 | 25.04 | 32
175 | 1085 | 140 | 150 | 188.6 | 5.26 | 548 | 30.8 | 7.1 | 490 | 292 | 0 | 554 | 24.33 | 32.5
175 | 1085 | 150 | 160 | 217.2 | 5.69 | 548 | 28.62 | 7.09 | 494 | 317 | 0 | 733 | 23.92 | 32.5
175 | 1085 | 140 | 150 | 245.6 | 5.59 | 548 | 27.29 | 7.46 | 496 | 338 | 0.19 | 508 | 22.47 | 32
175 | 1085 | 140 | 150 | 283.6 | 6.92 | 548 | 27.67 | 7.83 | 490 | 375 | 0 | 776 | 19.11 | 32
175 | 1085 | 140 | 150 | 309.4 | 8.36 | 546 | 40.63 | 7.1 | 458 | 382 | 0 | 794 | 17.62 | 32
175 | 1085 | 140 | 150 | 338.4 | 9.02 | 545 | 37.51 | 6.95 | 462 | 418 | 0 | 536 | 16.65 | 32
175 | 1085 | 140 | 150 | 367.4 | 8.93 | 545 | 36.27 | 7.14 | 462 | 434 | 0.23 | 434 | 13.74 | 31.5
175 | 1085 | 140 | 150 | 396.5 | 8.72 | 543 | 33.33 | 7.17 | 466 | 452 | 0 | 631 | 13.15 | 31.5
175 | 1085 | 140 | 150 | 425.5 | 8.41 | 543 | 32.12 | 7.23 | 467 | 507 | 0 | 641 | 10.36 | 31
175 | 1085 | 140 | 150 | 454.4 | 7.42 | 542 | 28.72 | 7.29 | 474 | 564 | 0 | 367 | 8.26 | 31
175 | 1085 | 140 | 150 | 482.9 | 7.75 | 539 | 27.93 | 7.37 | 469 | 596 | 0.08 | 245 | 5.36 | 31
175 | 1085 | 140 | 150 | 512 | 7.9 | 540 | 25.37 | 7.42 | 474 | 659 | 0 | 191 | 3.74 | 30.5
175 | 1085 | 140 | 150 | 541 | 7.52 | 539 | 23.15 | 7.66 | 477 | 742 | 0 | 130 | 2.32 | 30.5
175 | 1085 | 135 | 150 | 569.85 | 8.27 | 539 | 22.75 | 7.73 | 476 | 821 | 0 | 117 | 2.06 | 30.5
175 | 1085 | 135 | 150 | 598.77 | 8.53 | 538 | 21.27 | 7.59 | 478 | 876 | 0 | 112 | 1.75 | 30
175 | 1086 | 140 | 150 | 1.4 | 11.09 | 544 | 52.4 | 7.57 | 464 | 94 | 27.35 | 116 | 2.92 | 35
175 | 1086 | 140 | 150 | 4.4 | 10.06 | 550 | 51.83 | 7.1 | 472 | 96 | 26.54 | 259 | 3.55 | 35
175 | 1086 | 140 | 150 | 11.1 | 9.45 | 552 | 51.13 | 6.64 | 475 | 106 | 25.31 | 409 | 4.88 | 35
175 | 1086 | 140 | 150 | 20.6 | 9.58 | 553 | 50.71 | 7.63 | 477 | 117 | 23.93 | 545 | 8.03 | 35
175 | 1086 | 140 | 150 | 30.1 | 8.87 | 557 | 48.96 | 7.67 | 481 | 123 | 20.83 | 571 | 8.83 | 35
175 | 1086 | 140 | 150 | 39.6 | 8.58 | 555 | 47.97 | 7.7 | 479 | 134 | 18.43 | 502 | 10.32 | 34.5
175 | 1086 | 140 | 150 | 49.1 | 7.92 | 554 | 46.9 | 7.76 | 476 | 140 | 15.28 | 395 | 11.72 | 34
175 | 1086 | 140 | 150 | 58.6 | 7.74 | 552 | 45.84 | 7.77 | 474 | 154 | 13.24 | 326 | 12.56 | 34
175 | 1086 | 130 | 140 | 68 | 7.25 | 552 | 43.81 | 7.78 | 477 | 169 | 11.74 | 304 | 13.83 | 33.5
175 | 1086 | 130 | 140 | 77.5 | 6.47 | 552 | 41.87 | 7.79 | 481 | 183 | 10.23 | 295 | 14.46 | 33.5
175 | 1086 | 130 | 140 | 87 | 6.14 | 551 | 41.02 | 7.75 | 480 | 187 | 9.16 | 316 | 14.83 | 33.5
175 | 1086 | 140 | 150 | 96.6 | 6.56 | 551 | 40.25 | 7.76 | 476 | 198 | 6.58 | 352 | 15.14 | 33
175 | 1086 | 140 | 150 | 125.1 | 6.46 | 548 | 36.73 | 7.72 | 478 | 227 | 3.91 | 419 | 17.36 | 32.5
175 | 1086 | 140 | 150 | 153.6 | 6.13 | 547 | 33.7 | 7.58 | 479 | 256 | 1.48 | 381 | 16.34 | 32
175 | 1086 | 140 | 150 | 182.1 | 6.32 | 547 | 31.75 | 7.59 | 479 | 288 | 0 | 400 | 15.29 | 32
175 | 1086 | 140 | 150 | 201.1 | 6.48 | 544 | 30.5 | 7.03 | 476 | 312 | 0 | 404 | 14.03 | 32
175 | 1087 | 140 | 150 | 1.4 | 9.91 | 552 | 52.73 | 7.51 | 471 |  | 27.55 | 225 |  | 35
175 | 1087 | 140 | 150 | 4.4 | 10.88 | 550 | 54.22 | 7.32 | 466 |  | 27.48 | 321 | 3.15 | 35
175 | 1087 | 140 | 150 | 12.6 | 10.86 | 554 | 54.19 | 7.58 | 471 |  | 26.83 | 445 | 5.37 | 35
175 | 1087 | 130 | 140 | 22 | 6.65 | 558 | 52.78 | 7.72 | 476 |  | 16.89 | 631 | 14.31 | 34.5
175 | 1087 | 140 | 150 | 31.6 | 7.43 | 559 | 52.5 | 7.72 | 466 |  | 13.03 | 605 | 18.11 | 35
175 | 1087 | 140 | 150 | 41.1 | 5.66 | 555 | 48.32 | 7.84 | 478 |  | 8.9 | 629 | 23.87 | 36
175 | 1087 | 140 | 150 | 50.6 | 4.59 | 556 | 45.67 | 7.85 | 483 |  | 5.57 | 605 | 26.59 | 37.5
175 | 1087 | 140 | 150 | 60.1 | 4.31 | 555 | 44.45 | 7.82 | 483 |  | 3.84 | 618 | 28.39 | 34
175 | 1087 | 140 | 150 | 71.1 | 4.12 | 556 | 41.93 | 7.84 | 486 |  | 1.02 | 696 | 30.15 | 33
175 | 1087 | 140 | 150 | 79.1 | 4.42 | 555 | 41.8 | 7.71 | 485 |  | 0.58 | 714 | 31.23 | 33.5
175 | 1087 | 140 | 150 | 88.6 | 4.34 | 555 | 39.88 | 7.58 | 490 |  | 0.76 | 696 | 30.97 | 33.5
175 | 1087 | 140 | 150 | 98.1 | 5.17 | 553 | 39.36 | 6.52 | 484 |  | 0.36 | 670 | 29.84 | 33.5
175 | 1087 | 140 | 150 | 126.6 | 6.14 | 547 | 38.34 | 6.83 | 479 |  | 0.22 | 605 | 30.4 | 33
175 | 1087 | 140 | 150 | 155.1 | 6.82 | 547 | 38.44 | 6.97 | 474 |  | 0.4 | 525 | 26.4 | 33
175 | 1087 | 140 | 150 | 183.6 | 7.81 | 547 | 37.89 | 6.7 | 475 |  | 0.84 | 471 | 27.11 | 33
175 | 1087 | 140 | 150 | 210.6 | 7.16 | 546 | 34.03 | 6.71 | 482 |  | 0.22 | 455 | 25.78 | 32.5
175 | 1087 | 140 | 150 | 240.6 | 7.19 | 545 | 32.21 | 6.86 | 482 |  | 0.53 | 414 | 22.41 | 32
175 | 1087 | 140 | 150 | 253.1 | 7.92 | 546 | 34.04 | 6.69 | 477 |  | 0.43 | 437 | 22.54 | 32
175 | 1087 | 140 | 150 | 224.5 |  |  |  | 6.79 |  |  |  |  | 24.81 | 32.5
175 | 1087 | 140 | 150 | 252.96 |  |  |  | 6.95 |  |  |  |  | 22.46 | 32
175 | 1087 | 140 | 150 | 275.2 |  |  |  | 6.77 |  |  |  |  | 19.15 | 32
175 | 1087 | 140 | 150 | 304.1 |  |  |  | 6.89 |  |  |  |  | 18.17 | 32
175 | 1087 | 140 | 150 | 332.9 |  |  |  | 6.93 |  |  |  |  | 16.18 | 31.5
175 | 1087 | 140 | 150 | 361.8 |  |  |  | 7.12 |  |  |  |  | 11.62 | 31
175 | 1087 | 135 | 150 | 390.65 |  |  |  | 7.32 |  |  |  |  | 8.27 | 30.5
175 | 1087 | 135 | 150 | 419.55 |  |  |  | 7.12 |  |  |  |  | 6.39 | 30.5
175 | 1087 | 135 | 150 | 448.45 |  |  |  | 7.29 |  |  |  |  | 3.36 | 30.5
175 | 1087 | 135 | 150 | 477.45 |  |  |  | 7.15 |  |  |  |  | 2.13 | 31.5
177 | 1088 | 145 | 150 | 1.45 | 11.82 | 558 | 56.53 | 7.9 | 471 | 83 | 29.29 | 392 | 2.87 | 35.5
177 | 1088 | 145 | 150 | 2.95 | 11.94 | 559 | 55.81 | 7.98 | 472 | 94 | 28.3 | 455 | 3.37 | 35.5
177 | 1088 | 145 | 150 | 4.45 | 11.72 | 557 | 54.96 | 8.19 | 472 | 102 | 28.37 | 481 | 3.89 | 35
177 | 1088 | 145 | 150 | 6.95 | 12.26 | 559 | 55.4 | 8.06 | 470 | 116 | 27.67 | 520 | 2.9 | 35
177 | 1088 | 145 | 150 | 8.45 | 11.25 | 559 | 53.96 | 7.88 | 478 | 123 | 28.79 | 533 | 2.91 | 35
177 | 1088 | 145 | 150 | 9.95 | 11.44 | 559 | 54.69 | 7.93 | 474 | 127 | 27.45 | 555 | 2.93 | 35
177 | 1088 | 145 | 150 | 11.45 | 11.88 | 559 | 54.01 | 7.95 | 477 | 139 | 28.52 | 581 | 3.41 | 35
177 | 1088 | 145 | 150 | 12.95 | 11.21 | 561 | 54.8 | 7.56 | 478 | 143 | 28.32 | 595 | 3.07 | 35
177 | 1088 | 145 | 150 | 16.45 | 12.22 | 562 | 54.87 | 7.88 | 476 | 177 | 28.3 | 597 | 3.28 | 35
177 | 1088 | 145 | 150 | 17.95 | 12.44 | 562 | 53.67 | 7.85 | 477 | 184 | 27.89 | 632 | 2.99 | 35
177 | 1088 | 145 | 150 | 19.45 | 12.84 | 562 | 53.87 | 8.05 | 476 | 193 | 27.78 | 664 | 3.09 | 35
177 | 1088 | 145 | 150 | 20.95 | 12.53 | 563 | 53.99 | 7.95 | 478 | 206 | 28.19 | 686 | 3.37 | 35
177 | 1088 | 145 | 150 | 22.45 | 12.68 | 562 | 54.32 | 7.97 | 472 | 210 | 26.68 | 706 | 2.97 | 35
177 | 1088 | 145 | 150 | 25.95 | 14.17 | 562 | 55.49 | 8.11 | 467 | 228 | 26.71 | 673 | 3.06 | 35
177 | 1088 | 145 | 150 | 27.45 | 14.31 | 564 | 54.84 | 8.03 | 471 | 221 | 26.72 | 669 | 3.12 | 35
177 | 1088 | 145 | 150 | 28.95 | 15.39 | 565 | 57.44 | 8.17 | 461 | 244 | 25.26 | 682 | 3.18 | 35
177 | 1088 | 145 | 150 | 30.45 | 15.93 | 564 | 52.17 | 7.21 | 473 | 251 | 27.25 | 684 | 3.21 | 35
177 | 1088 | 145 | 150 | 31.95 | 14.52 | 563 | 51.72 | 8.27 | 477 | 263 | 27.06 | 682 | 3.34 | 35
177 | 1088 | 145 | 150 | 33.45 | 14.27 | 563 | 52.69 | 7.63 | 473 | 270 | 26.45 | 669 | 2.76 | 35
177 | 1088 | 140 | 150 | 35.4 | 14.46 | 564 | 52.28 | 8.27 | 476 | 290 | 26.46 | 653 | 3.22 | 35
177 | 1088 | 140 | 150 | 36.9 | 14.43 | 566 | 52.1 | 7.68 | 475 | 289 | 24.81 | 634 | 3.47 | 35
177 | 1088 | 140 | 150 | 38.4 | 13.99 | 565 | 51.93 | 8.25 | 478 | 307 | 26.29 | 651 | 3.74 | 35
177 | 1088 | 140 | 150 | 39.9 | 14.36 | 565 | 52.31 | 7.82 | 476 | 314 | 26.36 | 643 | 3.34 | 35
177 | 1088 | 140 | 150 | 41.4 | 14.42 | 565 | 50.89 | 8.24 | 479 | 322 | 25.78 | 627 | 3.59 | 35
177 | 1088 | 140 | 150 | 44.9 | 14.59 | 564 | 50.44 | 8.27 | 478 | 347 | 25.96 | 625 | 3.4 | 35
177 | 1088 | 140 | 150 | 46.4 | 14.59 | 565 | 50.74 | 8.27 | 476 | 353 | 25.11 | 636 | 3.27 | 35
177 | 1088 | 140 | 150 | 47.9 | 14.83 | 565 | 50.39 | 8.29 | 479 | 367 | 26.1 | 632 | 3.38 | 35
177 | 1088 | 140 | 150 | 49.4 | 14.67 | 565 | 49.99 | 7.63 | 478 | 370 | 24.98 | 664 | 3.03 | 35
177 | 1088 | 140 | 150 | 50.9 | 14.49 | 564 | 49.94 | 8.26 | 475 | 366 | 24.15 | 632 | 3.16 | 35
177 | 1088 | 140 | 150 | 58.9 | 15.06 | 565 | 48.81 | 7.52 | 477 | 420 | 23.74 | 647 | 3.54 | 35
177 | 1088 | 140 | 150 | 68.4 | 15.33 | 567 | 48.05 | 7.73 | 483 | 464 | 25.11 | 701 | 3.35 | 35
177 | 1088 | 140 | 150 | 77.9 | 16.94 | 565 | 48.51 | 6.94 | 476 | 502 | 25.15 | 767 | 3.17 | 35
177 | 1088 | 140 | 150 | 87.4 | 17.84 | 565 | 47.44 | 7.79 | 475 | 543 | 24.08 | 813 | 3.23 | 35
177 | 1088 | 140 | 150 | 96.9 | 18.02 | 566 | 46.43 | 7.49 | 480 | 578 | 25.38 |  | 3.23 | 35
177 | 1088 | 140 | 150 | 115.9 | 19.26 | 566 | 44.94 | 7.93 | 477 | 626 | 23.24 | 874 | 3.25 | 35
177 | 1088 | 140 | 150 | 128.7 | 21.48 | 568 | 46.42 | 7.68 | 471 | 665 | 23.17 | 904 | 3.34 | 35
177 | 1088 | 140 | 150 | 149.2 | 22.09 | 567 | 42.32 | 7.78 | 477 | 690 | 22.95 | 874 | 3.25 | 35
177 | 1088 | 140 | 150 | 158.7 | 22.32 | 568 | 43.95 | 7.94 | 473 | 677 | 22.34 | 885 | 3.16 | 35
177 | 1088 | 140 | 150 | 165.2 | 21.78 | 568 | 41.89 | 7.47 | 478 | 669 | 22.07 | 891 | 3.1 | 35
177 | 1088 | 140 | 150 | 181.5 | 22.24 | 568 | 40.47 | 7.84 | 477 | 702 | 20.81 | 928 | 3.09 | 35
177 | 1088 | 140 | 150 | 200.7 | 24 | 570 | 39.77 | 7.5 | 479 | 714 | 21.71 | 900 | 2.97 | 35
177 | 1088 | 140 | 150 | 229.6 | 26.02 | 573 | 39.91 | 7.83 | 475 | 732 | 20.44 |  | 2.87 | 35
177 | 1089 | 145 | 150 | 4.45 | 7.86 | 555 | 51.06 | 8.01 | 481 | 81 | 22.68 | 752 | 10.31 | 34.5
177 | 1089 | 145 | 150 | 13.25 | 5.34 | 555 | 49.82 | 7.8 | 481 | 76 | 14.54 | 752 | 18.92 | 34.5
177 | 1089 | 145 | 150 | 19.75 | 3.76 | 558 | 50.19 | 8.04 | 484 | 75 | 9.8 | 828 | 26.54 | 34.5
177 | 1089 | 140 | 150 | 27.7 | 3.46 | 562 | 50.02 | 8.06 | 488 | 90 | 5.61 | 816 | 33.7 | 34.5
177 | 1089 | 145 | 150 | 40.25 | 2.8 | 560 | 48.44 | 7.95 | 490 | 111 | 1.84 | 871 | 39.96 | 34.5
177 | 1089 | 145 | 150 | 49.75 | 1.86 | 561 | 48.93 | 8.13 | 491 | 133 | 0.38 | 897 | 42.06 | 34.5
177 | 1089 | 140 | 150 | 70.2 | 2.66 | 558 | 50.26 | 7.77 | 488 | 157 | 0.24 | 905 | 46.71 | 34.5
177 | 1089 | 140 | 150 | 89.2 | 2.73 | 558 | 50.28 | 7.7 | 488 | 169 | 0 | 907 | 46.73 | 34.5
177 | 1089 | 140 | 150 | 108.2 | 3.32 | 561 | 48.64 | 7.66 | 492 | 180 | 0.01 | 971 | 46.48 | 34.5
177 | 1089 | 140 | 150 | 127.2 | 3.69 | 560 | 44.35 | 7.64 | 498 | 189 | 0.25 | 1005 | 45.44 | 34
177 | 1089 | 140 | 150 | 133.7 | 3.65 | 560 | 45.69 | 7.83 | 495 | 188 | 0.24 | 998 | 44.15 | 34
177 | 1089 | 140 | 150 | 146.2 | 3.67 | 560 | 45.15 | 7.4 | 494 | 188 | 0.06 | 1024 | 42.84 | 34
177 | 1089 | 140 | 150 | 163.7 | 4.45 | 563 | 44.35 | 7.41 | 495 | 195 | 0.24 | 1148 | 40.62 | 34
177 | 1089 | 140 | 150 | 174.7 | 4.61 | 560 | 42.36 | 7.85 | 496 | 198 | 0 | 1084 | 41.63 | 34
177 | 1089 | 140 | 150 | 184.2 | 5.34 | 560 | 42.73 | 7.76 | 493 | 201 | 0 | 1139 | 40.69 | 34
177 | 1089 | 140 | 150 | 192.2 | 5.22 | 560 | 40.77 | 7.84 | 498 | 203 | 0.27 | 1217 | 40.03 | 34
177 | 1089 | 140 | 150 | 212.7 | 5.73 | 562 | 41.46 | 7.3 | 493 | 192 | 0.06 | 1084 | 36.36 | 34
177 | 1089 | 140 | 150 | 200.7 | 6.12 | 559 | 41.67 | 7.65 | 492 | 204 | 0 | 1131 | 39.32 | 34
177 | 1089 | 140 | 150 | 210.2 | 6.24 | 562 | 41.76 | 7.59 | 493 | 195 | 0.27 | 1093 | 36.54 | 34
177 | 1089 | 140 | 150 | 219.7 | 6.62 | 559 | 40.78 | 7.76 | 490 | 201 | 0.1 | 1198 | 36.3 | 34
177 | 1089 | 140 | 150 | 229.2 | 6.86 | 560 | 40.08 | 7.56 | 492 | 204 | 0.02 | 1227 | 37.26 | 34
177 | 1089 | 140 | 150 | 238.7 | 7.82 | 559 | 41.1 | 7.3 | 489 | 207 | 0.23 | 1301 | 37.19 | 34
177 | 1089 | 140 | 150 | 248.2 | 7.67 | 562 | 38.76 | 7.77 | 495 | 201 | 0.01 | 1253 | 36.98 | 34
177 | 1089 | 140 | 150 | 256.2 | 8.82 | 561 | 39.27 | 7.49 | 492 | 209 | 0 | 1229 | 36.12 | 34
177 | 1089 | 140 | 150 | 259.3 | 8.58 | 560 | 38.72 | 7.59 | 492 | 189 | 0.7 | 1026 | 34.93 | 33
177 | 1090 | 95 | 100 | 2.45 | 10.53 | 555 | 50.47 | 7.91 | 480 | 83 | 27.44 | 653 | 3.06 | 35.5
177 | 1090 | 145 | 150 | 10.15 | 11.06 | 561 | 51.34 | 7.47 | 483 | 111 | 27.57 | 740 | 3.58 | 35.5
177 | 1090 | 145 | 150 | 19.65 | 11.54 | 562 | 50.98 | 7.73 | 483 | 130 | 27.15 | 809 | 3.76 | 35.5
177 | 1090 | 145 | 150 | 29.15 | 12.17 | 564 | 50.61 | 7.68 | 483 | 147 | 25.89 | 787 | 4.12 | 35.5
177 | 1090 | 115 | 120 | 36.85 | 12.5 | 563 | 49.89 | 7.48 | 482 | 155 | 25.9 | 772 | 3.77 | 35.5
177 | 1090 | 145 | 150 | 48.15 | 13.13 | 562 | 49.68 | 7.5 | 480 | 170 | 26.04 | 847 | 3.73 | 35.5
177 | 1090 | 145 | 150 | 57.65 | 13.4 | 562 | 49.27 | 7.53 | 481 | 170 | 26.27 | 858 | 3.59 | 35
177 | 1090 | 140 | 150 | 65.6 | 14.61 | 558 | 48.04 | 7.61 | 477 | 177 | 26.3 | 806 | 3.34 | 35
177 | 1090 | 140 | 150 | 76.6 | 15.01 | 557 | 48.85 | 7.68 | 471 | 199 | 25.41 | 809 | 3.44 | 34.5
177 | 1090 | 140 | 150 | 86.1 | 15.01 | 562 | 47.49 | 7.58 | 480 | 198 | 25.41 | 779 | 3.16 | 34.5
177 | 1090 | 140 | 150 | 95.6 | 15.9 | 563 | 48.83 | 7.59 | 478 | 208 | 26.86 | 819 | 3.21 | 35
177 | 1090 | 140 | 150 | 105.1 | 16.1 | 559 | 47.59 | 7.58 | 474 | 203 | 25.62 | 826 | 3.04 | 35
177 | 1090 | 145 | 150 | 114.65 | 16.69 | 559 | 46.33 | 7.43 | 476 | 217 | 25.82 | 888 | 3.4 | 35
177 | 1090 | 145 | 150 | 124.15 | 17.24 | 563 | 46.17 | 7.58 | 477 | 231 | 24.92 | 883 | 3.11 | 35.5
177 | 1090 | 145 | 150 | 133.65 | 17.73 | 564 | 46.19 | 7.56 | 478 | 238 | 25.16 | 920 | 2.99 | 35.5
177 | 1090 | 145 | 150 | 143.15 | 18.42 | 562 | 45.86 | 7.56 | 476 | 238 | 25.59 | 922 | 2.93 | 35.5
177 | 1090 | 145 | 150 | 151.15 | 18.3 | 563 | 45.05 | 7.57 | 479 | 250 | 25.3 | 933 | 3.13 | 35.5
177 | 1090 | 145 | 150 | 162.15 | 19.76 | 562 | 44.8 | 7.64 | 475 | 259 | 25.03 | 986 | 3.12 | 35.5
177 | 1090 | 140 | 150 | 171.6 | 19.54 | 564 | 44.64 | 7.54 | 479 | 263 | 25.54 | 973 | 2.74 | 35.5
177 | 1090 | 140 | 150 | 181.1 | 19.86 | 564 | 44.67 | 7.48 | 478 | 279 | 25.21 | 1022 | 2.9 | 35.5
177 | 1090 | 140 | 150 | 190.6 | 19.47 | 563 | 43.57 | 7.72 | 479 | 259 | 24.75 | 977 | 2.78 | 35.5
177 | 1090 | 140 | 150 | 200.3 | 20.49 | 562 | 44.19 | 7.57 | 474 | 283 | 24.2 | 1001 | 2.81 | 35.5
177 | 1090 | 140 | 150 | 208.5 | 20.49 | 564 | 43.81 | 7.26 | 478 | 289 | 25.14 | 1027 | 2.78 | 35.5
177 | 1090 | 140 | 150 | 219.7 | 19.66 | 565 | 43.91 | 7.48 | 480 | 283 | 24.86 | 995 | 2.43 | 35
177 | 1090 | 140 | 150 | 229.4 | 20.11 | 566 | 43.29 | 7.27 | 482 | 290 | 24.81 | 1080 | 2.6 | 35
177 | 1090 | 140 | 150 | 239.1 | 20.22 | 565 | 43.63 | 7.62 | 482 | 298 | 25.73 | 1069 | 2.53 | 35
177 | 1090 | 145 | 150 | 258.55 | 20.19 | 565 | 42.87 | 7.72 | 480 | 306 | 24.46 | 1155 | 2.56 | 35.5
177 | 1090 | 140 | 150 | 292.8 | 35.66 | 571 | 25.42 | 7.85 | 485 | 749 | 20.61 | 1035 | 2.01 | 35.5
177 | 1090 | 140 | 150 | 307 | 35.78 | 571 | 25.48 | 7.8 | 480 | 721 | 18.97 | 1039 | 1.27 | 35
177 | 1090 | 145 | 150 | 316.75 | 35.24 | 572 | 26 | 7.26 | 482 | 710 | 19.4 | 1044 | 1.1 | 35.5
177 | 1090 | 140 | 150 | 326.3 | 34.13 |  | 26.9 | 7.6 |  | 711 | 19.75 | 828 | 1.11 | 35.5
177 | 1090 | 140 | 150 | 345.5 | 34.88 | 573 | 24.66 | 7.65 | 488 | 761 | 19.51 | 665 | 1.71 | 35.5
177 | 1090 | 140 | 150 | 364.7 | 36.31 | 573 | 24.53 | 7.6 | 481 | 785 | 17.64 | 464 | 1.62 | 35.5
177 | 1090 | 140 | 150 | 393.7 | 36.14 | 574 | 22.77 | 7.61 | 488 | 821 | 18.33 | 467 | 1.82 | 35.5
177 | 1091 | 145 | 150 | 4.45 | 11.03 | 554 | 55.25 | 7.96 | 470 | 89 | 28.06 | 823 | 3.93 | 34.5
177 | 1091 | 145 | 150 | 11.35 | 10.54 | 557 | 55.27 | 8 | 474 | 88 | 27.42 | 744 | 5.64 | 35
177 | 1091 | 145 | 150 | 22.35 | 9.72 | 564 | 56.52 | 7.98 | 480 | 88 | 26.78 | 823 | 6.56 | 35.5
177 | 1091 | 145 | 150 | 31.85 | 10.94 | 566 | 56.49 | 7.93 | 481 | 89 | 27.42 | 853 | 6.55 | 35.5
177 | 1091 | 145 | 150 | 41.35 | 9.95 | 565 | 55.5 | 7.91 | 485 | 88 | 27.86 | 788 | 6.61 | 35.5
177 | 1091 | 145 | 150 | 50.85 | 10.82 | 571 | 52.5 | 7.95 | 495 | 88 | 27.15 | 916 | 7.15 | 35.5
177 | 1091 | 145 | 150 | 59.29 | 9.84 | 568 | 52.29 | 7.9 | 493 | 89 | 26.16 | 836 | 7.37 | 35.5
177 | 1091 | 145 | 150 | 69.85 | 8.75 | 569 | 51.68 | 7.95 | 496 | 87 | 25.92 | 749 | 7.24 | 35.5
177 | 1091 | 145 | 150 | 79.35 | 9.57 | 568 | 52.07 | 8.06 | 494 | 86 | 26.26 | 1017 | 8.05 | 35.5
177 | 1091 | 145 | 150 | 88.85 | 9.72 | 569 | 51.98 | 8.06 | 495 |  | 25.89 | 766 | 8.42 | 35.5
177 | 1091 | 145 | 150 | 98.35 | 8.72 | 569 | 50.87 | 8.08 | 499 | 85 | 25.87 | 890 | 9.09 | 35.5
177 | 1091 | 145 | 150 | 107.85 | 9.29 | 567 | 53.99 | 8.08 | 488 | 88 | 24.38 | 886 | 9 | 35.5
177 | 1091 | 145 | 150 | 117.35 | 8.68 | 567 | 52.28 | 8 | 491 | 88 | 24 | 844 | 9.04 | 35.5
177 | 1091 | 140 | 150 | 126.8 | 8.43 | 565 | 55.35 | 7.92 | 485 | 87 | 24.38 | 792 | 9.41 | 35.5
177 | 1091 | 140 | 150 | 136.3 | 7.97 | 565 | 53.97 | 8.04 | 488 | 89 | 24.48 | 801 | 8.59 | 35.5
177 | 1091 | 140 | 150 | 145.8 | 7.92 | 566 | 53.01 | 8 | 491 | 91 | 23.78 | 929 | 9.91 | 35
177 | 1091 | 140 | 150 | 155.3 | 7.81 | 567 | 53.68 | 7.97 | 492 | 89 | 24.6 | 875 | 9.58 | 35
177 | 1091 | 140 | 150 | 164.8 | 8.03 | 567 | 55.22 | 7.96 | 489 | 88 | 24.83 | 897 | 9.56 | 35
177 | 1091 | 140 | 150 | 172.8 | 7.52 | 567 | 55.77 | 7.95 | 487 | 89 | 24.09 | 790 | 9.41 | 35
177 | 1091 | 140 | 150 | 182.3 | 7.34 | 567 | 53.36 | 7.95 | 490 | 90 | 22.61 | 820 | 9.51 | 35
177 | 1091 | 140 | 150 | 192.93 | 7.27 | 568 | 53.98 | 7.98 | 493 | 89 | 24.27 | 866 | 9.44 | 35.5
177 | 1091 | 140 | 150 | 201.3 | 7.35 | 567 | 53.6 | 7.94 | 491 | 89 | 23.58 | 958 | 9.19 | 35
177 | 1091 | 140 | 150 | 210.8 | 6.93 | 565 | 52.16 | 7.91 | 495 | 90 | 24.51 | 921 | 9.08 | 35
177 | 1091 | 140 | 150 | 221.49 | 7.04 | 567 | 52.46 | 7.92 | 494 | 90 | 23.68 | 1102 | 8.98 | 35
177 | 1091 | 140 | 150 | 231.3 | 7.17 | 568 | 53.31 | 8.03 | 493 | 91 | 24.1 | 1008 | 8.98 | 35
177 | 1091 | 140 | 150 | 240.8 | 7.43 | 566 | 53.58 | 7.8 | 488 | 88 | 23.05 | 921 | 8.74 | 35
177 | 1091 | 140 | 150 | 250.3 | 6.96 | 565 | 51.74 | 8.02 | 492 | 89 | 22.68 | 947 | 9.17 | 35
177 | 1091 | 140 | 150 | 259.8 | 7.26 | 565 | 51.2 | 7.99 | 490 | 89 | 21.58 | 969 | 9.4 | 35
177 | 1091 | 140 | 150 | 269.3 | 7.75 | 562 | 50.85 | 7.76 | 487 | 90 | 21.69 | 1004 | 9.15 | 34.5
177 | 1091 | 140 | 150 | 278.8 | 7.51 | 560 | 50.09 | 7.92 | 488 | 90 | 22.32 | 1093 | 9.24 | 35
177 | 1091 | 140 | 150 | 288.3 | 7.66 | 560 | 50.41 | 7.82 | 486 | 89 | 21.84 | 1121 | 9.48 | 34.5
177 | 1091 | 140 | 150 | 296.3 | 7.79 | 560 | 51.23 | 7.72 | 484 | 90 | 21.48 | 1038 | 9.3 | 34.5
177 | 1091 | 140 | 150 | 307.3 | 8.39 | 558 | 51.35 | 7.71 | 484 | 88 | 23.85 | 1047 | 9.04 | 34.5
177 | 1092 | 145 | 150 | 5.95 | 11.13 | 555 | 53.71 | 7.89 | 474 | 97 | 28.68 | 744 | 2.74 | 35.5
177 | 1092 | 145 | 150 | 12.45 | 11.23 | 560 | 54.33 | 7.76 | 475 | 116 | 27.33 | 748 | 3.16 | 35.5
177 | 1092 | 145 | 150 | 23.45 | 11.57 | 561 | 54.35 | 7.9 | 478 | 146 | 28.85 | 764 | 2.51 | 35.5
177 | 1092 | 145 | 150 | 32.95 | 11.74 | 563 | 54.18 | 7.77 | 477 | 160 | 27.24 | 833 | 3.24 | 35.5
177 | 1092 | 145 | 150 | 42.45 | 11.54 | 563 | 53.44 | 7.5 | 480 | 191 | 27.52 | 820 | 3.12 | 35.5
177 | 1092 | 145 | 150 | 51.95 | 12.09 | 564 | 52.29 | 7.46 | 480 | 213 | 26.56 | 833 | 3.48 | 35.5
177 | 1092 | 140 | 150 | 61.4 | 12.21 | 563 | 52.12 | 7.57 | 481 | 242 | 27.46 | 826 | 3.39 | 35.5
177 | 1092 | 140 | 150 | 70.9 | 12.44 | 561 | 51.96 | 7.72 | 478 | 269 | 26.77 | 854 | 3.54 | 35.5
177 | 1092 | 140 | 150 | 80.35 | 12.43 | 562 | 51.25 | 7.44 | 482 | 287 | 27.95 | 861 | 3.3 | 35.5
177 | 1092 | 140 | 150 | 89.9 | 12.9 | 562 | 50.6 | 7.45 | 480 | 310 | 26.43 | 863 | 3.69 | 35.5
177 | 1092 | 140 | 150 | 99.4 | 13.17 | 561 | 49.57 | 7.53 | 479 | 328 | 25.98 | 942 | 3.3 | 35.5
177 | 1092 | 140 | 150 | 108.85 | 13.55 | 562 | 49.69 | 7.31 | 481 | 356 | 26.61 | 905 | 3.82 | 35.5
177 | 1092 | 140 | 150 | 118.4 | 13.71 | 562 | 49.13 | 7.53 | 479 | 366 | 25.39 | 909 | 3.75 | 35
177 | 1092 | 140 | 150 | 127.9 | 14.38 | 561 | 50.34 | 7.62 | 474 | 380 | 24.91 | 923 | 3.87 | 35.5
177 | 1092 | 140 | 150 | 137.4 | 14.19 | 562 | 48.22 | 7.45 | 481 | 397 | 25.58 | 879 | 3.99 | 35.5
177 | 1092 | 140 | 150 | 146.9 | 14.44 | 563 | 47.83 | 7.57 | 482 | 400 | 25.82 | 928 | 3.99 | 35.5
177 | 1092 | 140 | 150 | 155.83 | 14.82 | 562 | 48.43 | 7.53 | 479 | 384 | 25.48 | 898 | 3.95 | 35.5
177 | 1092 | 140 | 150 | 165.9 | 14.57 | 562 | 47.92 | 7.6 | 481 | 430 | 25.58 | 923 | 3.91 | 35.5
177 | 1092 | 140 | 150 | 173.9 | 14.94 | 564 | 48 | 7.6 | 482 | 439 | 25.8 | 886 | 3.91 | 35.5
177 | 1092 | 140 | 150 | 183.4 | 15.55 | 566 | 47.92 | 7.63 | 482 | 446 | 24.96 | 900 | 3.93 | 35.5
177 | 1093 | 145 | 150 | 1.45 | 11.15 | 553 | 57.8 | 7.97 | 465 |  | 28.39 | 823 | 3.66 | 35
177 | 1093 | 145 | 150 | 2.95 | 10.95 | 552 | 57.2 | 7.95 | 464 | 91 | 27.94 | 935 | 4.14 | 35
177 | 1093 | 145 | 150 | 4.45 | 10.76 | 552 | 57.71 | 8.02 | 464 |  | 28.08 | 932 | 3.98 | 35
177 | 1093 | 145 | 150 | 5.95 | 11.58 | 553 | 57.75 | 8.13 | 464 | 88 | 28.37 | 901 | 4.24 | 35.5
177 | 1093 | 145 | 150 | 7.45 | 10.77 | 557 | 57.92 | 8.08 | 469 |  | 27.85 | 869 | 4.49 | 35
177 | 1093 | 145 | 150 | 9.95 | 10.59 | 554 | 57.97 | 8.16 | 465 | 90 | 27.33 | 825 | 4.74 | 35.5
177 | 1093 | 145 | 150 | 11.45 | 10.78 | 556 | 57.6 | 8.13 | 469 |  | 27.94 | 873 | 4.8 | 35.5
177 | 1093 | 145 | 150 | 12.95 | 10.66 | 558 | 57.03 | 7.85 | 472 | 90 | 27.76 | 798 | 4.99 | 35.5
177 | 1093 | 145 | 150 | 14.45 | 10.43 | 558 | 56.64 | 7.84 | 474 |  | 27.65 | 795 | 5.93 | 35
177 | 1093 | 145 | 150 | 15.95 | 9.45 | 558 | 50.74 | 7.63 | 489 | 89 | 28.2 | 854 | 4.85 | 35.5
177 | 1093 | 145 | 150 | 17.45 | 10.28 | 559 | 55.29 | 7.32 | 476 |  | 27.6 | 909 | 4.61 | 35.5
177 | 1093 | 145 | 150 | 19.45 | 9.81 | 557 | 55.79 | 8.04 | 475 | 91 | 27.44 | 848 | 4.75 | 35.5
177 | 1093 | 145 | 150 | 20.95 | 9.61 | 560 | 55.89 | 7.58 | 477 |  | 27.65 | 983 | 4 | 35.5
177 | 1093 | 145 | 150 | 22.45 | 9.99 | 561 | 56.77 | 8.21 | 477 | 92 | 27.77 | 812 | 4.88 | 36
177 | 1093 | 145 | 150 | 23.95 | 9.9 | 562 | 57.03 | 7.87 | 479 |  | 28.4 | 926 | 5.28 | 36
177 | 1093 | 145 | 150 | 25.45 | 9.74 | 561 | 56.83 | 8.28 | 480 | 91 | 29.12 | 873 | 4.82 | 35.5
177 | 1093 | 145 | 150 | 26.95 | 9.95 | 564 | 57.81 | 8.13 | 479 |  | 28.67 | 909 | 4.77 | 35.5
177 | 1093 | 145 | 150 | 28.95 | 9.68 | 564 | 57.77 | 8.19 | 479 | 89 | 28.04 | 859 | 4.77 | 36
177 | 1093 | 145 | 150 | 30.45 | 9.95 | 565 | 57.14 | 8.06 | 482 |  | 28.75 | 873 | 4.89 | 35.5
177 | 1093 | 145 | 150 | 31.95 | 9.44 | 566 | 56.24 | 8.27 | 485 | 90 | 27.96 | 722 | 4.99 | 36
177 | 1093 | 145 | 150 | 33.45 |  | 565 |  | 7.95 |  |  |  | 798 | 4.88 | 36
177 | 1093 | 145 | 150 | 34.95 | 9.69 |  | 56.45 | 8.11 |  | 91 | 27.99 |  | 4.92 | 35.5
177 | 1093 | 145 | 150 | 36.45 | 10.2 |  | 56.6 | 8.21 |  |  | 28.35 |  | 5.06 | 35.5
177 | 1093 | 145 | 150 | 38.45 | 10.16 | 569 | 56.55 | 8.26 | 485 | 91 | 27.84 | 884 | 5.09 | 36
177 | 1093 | 145 | 150 | 39.95 | 10.12 | 567 | 56.33 | 8 | 484 |  | 28.11 | 882 | 5.13 | 36
177 | 1093 | 145 | 150 | 41.45 | 10.39 | 566 | 56.72 | 8 | 482 | 91 | 28.33 | 869 | 5.12 | 35.5
177 | 1093 | 145 | 150 | 42.95 | 10.55 | 567 | 57.16 | 8 | 482 |  | 28.55 | 930 | 5.13 | 36
177 | 1093 | 145 | 150 | 44.45 | 10.17 | 568 | 57.19 | 8.29 | 485 | 92 | 28.51 | 901 | 5.2 | 36
177 | 1093 | 145 | 150 | 45.95 | 10.23 | 569 | 55.73 | 8.08 | 489 |  | 28.88 | 1032 | 5.24 | 36
177 | 1093 | 145 | 150 | 47.95 | 10.54 | 567 | 56.41 | 8.29 | 483 | 90 | 28.05 | 952 | 5.14 | 35.5
177 | 1093 | 145 | 150 | 49.45 | 10.1 | 566 | 54.98 | 8.27 | 488 |  | 29.25 | 1138 | 5.3 | 36
177 | 1093 | 145 | 150 | 50.95 | 10.75 | 567 | 56.61 | 8.26 | 484 | 91 | 28.97 | 1116 | 5.26 | 36
177 | 1093 | 145 | 150 | 52.45 | 9.91 | 567 | 56.07 | 8.04 | 486 |  | 28.01 | 970 | 5.37 | 36
177 | 1093 | 145 | 150 | 53.95 | 10.11 | 567 | 56.4 | 7.98 | 483 | 92 | 27.78 | 955 | 5.24 | 36
177 | 1093 | 145 | 150 | 55.45 | 9.99 | 568 | 57.05 | 7.91 | 486 |  | 29.34 |  | 5.28 | 36
177 | 1093 | 145 | 150 | 60.32 | 10.47 | 570 | 56.78 | 8.06 | 487 | 92 | 28.69 | 985 | 5.14 | 35.5
177 | 1093 | 145 | 150 | 61.82 | 9.34 | 569 | 56.27 | 8.12 | 488 |  | 28.19 | 905 | 5.36 | 35
177 | 1093 | 145 | 150 | 63.32 | 9.95 | 569 | 56.47 | 8.06 | 487 | 91 | 28.2 | 933 | 5.33 | 36
177 | 1093 | 145 | 150 | 71.45 | 9.23 | 569 | 55.92 | 8.14 | 488 | 93 | 27.81 | 974 | 5.63 | 35.5
177 | 1093 | 145 | 150 | 80.95 | 9.59 | 569 | 55.95 | 8.08 | 488 | 92 | 27.68 | 1032 | 5.86 | 35.5
177 | 1093 | 145 | 150 | 90.35 | 9.3 | 567 | 56.86 | 7.98 | 487 | 91 | 28.71 | 905 | 6.15 | 35.5
177 | 1093 | 140 | 150 | 99.9 | 9.3 | 566 | 57.62 | 8.16 | 481 |  | 27.09 | 1000 | 6.02 | 35.5
177 | 1093 | 145 | 150 | 109.45 | 8.77 | 565 | 57.18 | 8.51 | 482 | 94 | 27.29 | 1026 | 6.03 | 35.5
177 | 1093 | 145 | 150 | 118.95 | 9.17 | 565 | 56.74 | 8.2 | 483 | 93 | 27.2 | 1017 | 6.22 | 36
177 | 1093 | 145 | 150 | 128.45 | 9.22 | 567 | 56.31 | 7.92 | 484 | 94 | 26.88 | 1209 | 6.56 | 35.5
177 | 1093 | 145 | 150 | 137.95 | 8.76 | 565 | 55.75 | 7.93 | 486 | 92 | 27.01 | 1129 | 6.76 | 35.5
177 | 1093 | 145 | 150 | 147.45 | 8.8 | 566 | 56.42 | 8.21 | 483 | 92 | 26.02 | 970 | 6.44 | 35.5
177 | 1093 | 145 | 150 | 156.95 | 8.71 | 566 | 56.19 | 7.92 | 485 | 91 | 26.35 | 1127 | 6.56 | 35.5
177 | 1093 | 145 | 150 | 166.45 | 8.42 | 567 | 55.12 | 8.19 | 488 | 95 | 26.33 | 1226 | 6.24 | 35.5
177 | 1093 | 145 | 150 | 175.95 | 9.51 | 567 | 57.84 | 7.82 | 482 | 94 | 26.93 | 1185 | 6.88 | 35.5
177 | 1093 | 145 | 150 | 185.45 | 11.13 | 567 | 60.06 | 8.02 | 473 | 94 | 26.4 | 1148 | 6.76 | 35.5
177 | 1093 | 145 | 150 | 204.45 | 13.07 | 568 | 60.2 | 7.82 | 468 | 101 | 25.06 | 1179 | 6.46 | 35.5
177 | 1093 | 145 | 150 | 223.45 | 15.88 | 568 | 60.3 | 8.18 | 460 | 106 | 24.44 | 1325 | 6.07 | 35.5
177 | 1093 | 145 | 150 | 240.45 | 19.73 | 570 | 65.37 | 8.02 | 443 | 112 | 24.27 | 1424 | 5.69 | 35.5
177 | 1093 | 145 | 150 | 255.45 | 17.61 | 564 | 64.28 | 8.04 | 447 | 109 | 25.11 | 1420 | 5.65 | 35
177 | 1093 | 145 | 150 | 243.45 | 12.52 | 573 | 49.09 | 7.75 | 495 | 110 | 25.25 | 1373 | 5.43 | 35.5
177 | 1093 | 145 | 150 | 254.45 | 13.48 | 573 | 49.95 | 7.66 | 490 | 111 | 24.9 | 1424 | 5.51 | 35.5
177 | 1093 | 145 | 150 | 371.85 | 18.06 | 563 | 43.15 | 7.75 | 488 | 136 | 25.99 | 1529 | 4.39 | 35
177 | 1093 | 135 | 140 | 378.35 | 19.34 | 566 | 45.31 | 7.68 | 486 | 145 | 26.7 | 1509 | 4.62 | 35.5
177 | 1093 | 140 | 150 | 430.6 | 20.32 | 554 | 33.66 | 7.55 | 484 | 280 | 20.9 | 1842 | 4.32 | 34
177 | 1093 | 145 | 150 | 438.75 | 20.3 | 552 | 31.7 | 7.49 | 485 | 306 | 20.76 | 1697 | 4.05 | 34
177 | 1093 | 145 | 150 | 459.25 | 21.56 | 553 | 25.85 | 7.61 | 490 | 363 | 17.97 | 1973 | 4.57 | 33.5
177 | 1093 | 140 | 150 | 478.4 | 21.71 | 553 | 25.68 | 7.53 | 491 | 391 | 17.93 | 1631 | 3.96 | 33.5
177 | 1093 | 140 | 150 | 486.4 | 20.31 | 547 | 27.56 | 7.73 | 488 | 375 | 19.44 | 1435 | 4.35 | 33.5
177 | 1094 | 145 | 150 | 1.45 | 9 | 552 | 55.02 | 7.97 | 474 | 85 | 28.43 | 744 | 3.36 | 34.5
177 | 1094 | 145 | 150 | 10.55 | 8.82 | 555 | 54.51 | 7.92 | 478 | 87 | 27.54 | 823 | 5.6 | 34.5
177 | 1094 | 145 | 150 | 20.05 | 8.95 | 558 | 54.83 | 8.01 | 483 | 89 | 28.79 | 853 | 5.67 | 35
177 | 1094 | 140 | 145 | 29.38 | 8.68 | 561 | 54.64 | 7.97 | 487 | 87 | 28.65 | 788 | 5.61 | 35
177 | 1094 | 145 | 150 | 39.05 | 8.65 | 562 | 54.26 | 7.93 | 487 | 86 | 28 | 916 | 5.39 | 35
177 | 1094 | 145 | 150 | 48.55 | 8.77 | 562 | 53.76 | 7.94 | 488 | 88 | 28.29 | 836 | 5.29 | 36
177 | 1094 | 145 | 150 | 58.05 | 8.58 | 563 | 52.15 | 7.9 | 493 | 88 | 28.3 | 749 | 5.12 | 35.5
177 | 1094 | 145 | 150 | 67.55 | 8.58 | 564 | 53.08 | 7.97 | 490 | 88 | 27.24 | 1017 | 5.17 | 35.5
177 | 1094 | 145 | 150 | 77.05 | 8.92 | 569 | 53.57 | 7.96 | 494 | 89 | 27.86 | 766 | 5.17 | 35.5
177 | 1094 | 145 | 150 | 86.55 | 9.05 | 566 | 52.96 | 7.94 | 492 | 89 | 27.81 | 890 | 5.29 | 35.5
177 | 1094 | 145 | 150 | 96.05 | 8.67 | 565 | 51.56 | 7.89 | 493 | 88 | 27.05 | 886 | 5.3 | 35.5
177 | 1094 | 145 | 150 | 105.55 | 9.02 | 563 | 53.08 | 7.95 | 486 | 88 | 26.84 | 844 | 5.12 | 35.5
177 | 1094 | 145 | 150 | 113.55 | 8.28 | 562 | 52.74 | 7.85 | 492 | 89 | 28.88 | 792 | 5.01 | 35.5
177 | 1094 | 145 | 150 | 123.05 | 8.56 | 562 | 52.89 | 7.55 | 489 | 86 | 28.56 | 801 | 4.72 | 35.5
177 | 1094 | 145 | 150 | 134.05 | 8.15 | 564 | 51.17 | 7.75 | 497 | 87 | 28.8 | 929 | 4.7 | 35.5
177 | 1094 | 145 | 150 | 155.2 | 8.05 | 562 | 52.35 | 7.9 | 490 | 88 | 27.75 | 875 | 4.3 | 35.5
177 | 1094 | 145 | 150 | 158.05 | 8.39 |  | 54.38 | 7.96 |  | 88 | 28.25 | 897 | 4.59 | 35
177 | 1094 | 145 | 150 | 166.05 | 8.52 |  | 52.46 | 7.8 |  | 108 | 27.02 | 790 | 4.39 | 35
178 | 1095 | 145 | 150 | 1.45 | 10.5 | 559 | 54.3 | 7.4 |  | 87 | 30.6 | 380 | 2.8 | 35
178 | 1095 | 123 | 128 | 5.66 | 9.4 | 559 | 51.2 | 7.7 |  | 87 | 30.6 | 440 | 3 | 35
178 | 1095 | 145 | 150 | 7.35 | 10.8 | 557 | 51 | 7.3 |  | 88 | 30.2 | 430 | 3.17 | 35
178 | 1095 | 145 | 150 | 8.85 | 9.6 | 559 | 46.9 | 7.7 |  | 88 | 27.6 | 500 | 3.32 | 35
178 | 1095 | 145 | 150 | 25.25 | 10.8 | 559 | 44.6 | 7.6 |  | 88 | 24.8 | 530 | 4.11 | 35
178 | 1095 | 145 | 150 | 53.75 | 12.6 | 556 | 40.1 | 7.6 |  | 90 | 17.9 | 870 | 5.77 | 34
178 | 1095 | 145 | 150 | 82.25 | 12.2 | 556 | 36 | 8.2 |  | 104 | 8 | 880 | 7.03 | 33
178 | 1095 | 145 | 150 | 106.52 | 12 | 556 | 31 | 7.9 |  | 104 | 5.4 | 960 | 7.27 | 32
178 | 1095 | 145 | 150 | 134.95 | 11.6 | 552 | 29.2 | 7.8 |  | 112 | 2.2 | 1050 | 7.14 | 32
178 | 1095 | 145 | 150 | 163.45 | 11.7 | 551 | 26.4 | 7.8 |  | 120 | 0 | 1080 | 7.07 | 32
178 | 1095 | 145 | 150 | 191.95 | 12.9 | 552 | 27.6 | 8 |  | 119 | 0 | 960 | 6.35 | 32
178 | 1095 | 84 | 89 | 225.14 | 15 | 548 | 27.3 | 7.9 |  | 125 | 0.6 | 920 | 6.12 | 32
178 | 1095 | 145 | 150 | 267.15 | 18.4 | 548 | 24.5 | 7.9 |  | 138 | 1.6 | 860 | 5.33 | 32
178 | 1095 | 145 | 150 | 296.15 | 23.8 | 549 | 25.3 | 7.7 |  | 145 | 0 | 1020 | 4.79 | 31
178 | 1095 | 145 | 150 | 325.05 | 25.7 | 545 | 23.6 | 8 |  | 141 | 1.8 | 780 | 4.28 | 31
178 | 1095 | 145 | 150 | 352.45 | 30.5 | 549 | 20.6 | 7.7 |  | 147 | 0 | 1090 | 3.94 | 31
178 | 1095 | 145 | 150 | 379.85 | 32 | 544 | 21.3 | 7.7 |  | 138 | 1.5 | 1030 | 3.36 | 31
178 | 1095 | 145 | 150 | 411.05 | 36.6 | 546 | 15.5 | 7.8 |  | 144 | 0.1 | 940 | 3.42 | 32
178 | 1095 | 145 | 150 | 439.95 | 48.7 | 544 | 16.6 | 7.8 |  | 140 | 0.5 | 840 | 2.95 | 32
178 | 1095 | 140 | 150 | 467.4 | 56.9 | 544 | 17.4 | 7.9 |  | 129 | 1.7 | 860 | 2.92 | 32
178 | 1095 | 90 | 98 | 503.9 | 67 | 544 | 14.5 | 7.9 |  | 116 | 1.4 | 700 | 1.51 | 32
178 | 1095 | 140 | 150 | 543.1 | 87.1 | 549 | 13.7 | 8.3 |  |  | 1.7 | 370 | 1.18 | 32
178 | 1096 | 145 | 150 | 2.95 | 12.2 | 555 | 52.6 | 7.5 |  | 91 | 27 | 560 | 4.48 | 35
178 | 1096 | 145 | 150 | 5.95 | 13.2 | 560 | 51.4 | 7.9 |  | 90 | 26.5 | 1040 | 4.81 | 35
178 | 1096 | 145 | 150 | 12.15 | 12.1 | 566 | 48.6 | 7.9 |  | 92 | 23.1 | 540 | 5.48 | 35
178 | 1096 | 145 | 150 | 15.15 | 12.4 | 560 | 47.7 | 7.9 |  | 90 | 21 | 520 | 5.62 | 35
178 | 1096 | 145 | 150 | 20.15 | 11.9 | 561 | 48.1 | 7.9 |  | 93 | 17.9 | 640 | 5.99 | 35
178 | 1096 | 145 | 150 | 23.15 | 12.7 | 564 | 46.7 | 7.9 |  | 89 | 15.7 | 760 | 6.24 | 35
178 | 1096 | 145 | 150 | 29.65 | 11.8 | 566 | 44 | 7.4 |  | 95 | 11.8 | 650 | 9.34 | 34
178 | 1096 | 145 | 150 | 31.15 | 11.6 | 571 | 44.6 | 7.9 |  | 94 | 11.7 | 820 | 6.82 | 34
178 | 1096 | 145 | 150 | 39.15 | 10.6 | 563 | 40.6 | 8 |  | 101 | 4.9 | 870 | 7.53 | 33
178 | 1096 | 145 | 150 | 42.15 | 10.3 | 567 | 39.7 | 7.9 |  | 105 | 3 | 810 | 8.15 | 33
178 | 1096 | 145 | 150 | 50.15 | 10.4 | 563 | 36.5 | 7.9 |  | 112 | 1 | 680 | 7.18 | 32
178 | 1096 | 145 | 150 | 53.15 | 11 | 566 | 37.1 | 7.9 |  | 114 | 1.2 | 730 | 7.12 | 33
178 | 1096 | 145 | 150 | 59.65 | 11.3 | 559 | 37.4 | 7.9 |  | 116 | 0 | 880 | 6.73 | 32
178 | 1096 | 145 | 150 | 69.15 | 11.7 | 566 | 35 | 8 |  | 127 | 0 | 710 | 5.41 | 32
178 | 1096 | 145 | 150 | 77.15 | 12.7 | 560 | 36 | 7.9 |  | 126 | 0 | 460 | 5.5 | 32
178 | 1096 | 145 | 150 | 88.15 | 13.1 | 566 | 33.8 | 7.9 |  | 136 | 0 | 830 | 5.08 | 32
178 | 1096 | 145 | 150 | 97.65 | 15.3 | 558 | 33.6 | 7.9 |  | 137 | 0 | 960 | 4.61 | 32
178 | 1096 | 145 | 150 | 126.15 | 14.6 | 557 | 31.1 | 8.2 |  | 136 | 0 | 370 | 4.04 | 32
178 | 1096 | 145 | 150 | 139.65 | 13.5 | 558 | 29.9 | 7.9 |  | 131 | 0 | 490 | 5.15 | 32
178 | 1096 | 145 | 150 | 155.15 | 14.1 | 557 | 29.3 | 8 |  | 133 | 0 | 770 | 6.59
178 | 1096 | 135 | 140 | 176.88 | 13.9 | 554 | 30.5 | 7.8 |  | 133 | 2.8 | 970 | 7.63 | 32
178 | 1096 | 145 | 150 | 205.85 | 13.9 | 554 | 30.8 | 8 |  | 149 | 0 | 1040 | 9.27 | 32
178 | 1096 | 145 | 150 | 236.15 | 13.4 | 550 | 29.1 | 7.7 |  | 145 | 3.4 | 890 | 10.42 | 32
178 | 1096 | 145 | 150 | 255.45 | 13 | 553 | 28.2 | 7.9 |  | 154 | 2.2 | 890 | 10.6 | 32
178 | 1096 | 140 | 150 | 275.05 | 14.1 | 552 | 28.7 | 7.9 |  | 157 | 0 | 960 | 11.2 | 32
178 | 1096 | 145 | 150 | 302.38 | 14.4 | 550 | 30.5 | 7.8 |  | 144 | 3.6 | 1020 | 10.22 | 32
178 | 1096 | 145 | 150 | 332.65 | 13.9 | 544 | 26.9 | 7.7 |  | 156 | 1.2 | 1150 | 10.02 | 31
178 | 1096 | 145 | 150 | 361.65 | 13.2 | 544 | 25.8 | 7.7 |  | 158 | 2.6 | 1070 | 9.98 | 31
178 | 1096 | 145 | 150 | 390.16 | 13.9 | 541 | 23.1 | 7.9 |  | 157 | 0.9 | 1120 | 10.44 | 31
178 | 1096 | 145 | 150 | 432.25 | 14.2 | 538 | 22 | 7.9 |  | 146 | 3.3 | 1010 | 8.9 | 31
178 | 1096 | 140 | 150 | 458 | 14.4 | 535 | 21.3 | 7.8 |  | 150 | 2.2 | 1040 | 7.87 | 31
178 | 1096 | 140 | 150 | 486.78 | 16.1 | 531 | 19.4 | 7.8 |  | 149 | 1.6 | 1150 | 7.52 | 30
178 | 1096 | 140 | 150 | 515.8 | 18.5 | 527 | 17.5 | 7.8 |  | 145 | 1.7 | 1080 | 6.15 | 30
178 | 1096 | 140 | 150 | 546.3 | 20.5 | 527 | 14.9 | 7.8 |  | 145 | 1.3 | 1090 | 5.64 | 30
178 | 1096 | 140 | 150 | 570.8 | 25.1 | 527 | 13.6 | 7.9 |  | 144 | 2.3 | 960 | 4.74 | 30
178 | 1097 | 140 | 150 | 287.4 | 8.4 | 559 | 35.2 | 8 |  | 69 | 2.2 | 840 | 7.4 | 32
178 | 1097 | 140 | 150 | 314.5 | 8.8 | 565 | 34.1 | 8.2 |  | 67 | 1.8 | 740 | 7.3 | 32
178 | 1097 | 114 | 124 | 353.06 | 10 | 563 | 31.9 | 8.2 |  | 74 | 4.3 | 720 | 5.8 | 32
178 | 1097 | 140 | 150 | 372.2 | 10.8 | 570 | 31.1 |  |  |  | 2.2 | 640 |  | 32
178 | 1098 | 145 | 150 | 1.45 | 10.3 | 552 | 51.5 | 7.8 |  | 87 | 32.4 | 870 | 2.7 | 35
178 | 1098 | 145 | 150 | 2.95 | 10.8 | 553 | 54.3 | 7.7 |  | 88 | 30.2 | 800 | 2.88 | 35
178 | 1098 | 145 | 150 | 4.45 | 10.2 | 551 | 54.2 | 7.8 |  | 87 | 28.8 | 880 | 3.03 | 34.2
178 | 1098 | 145 | 150 | 5.95 | 10.6 | 552 | 52.2 | 7.8 |  | 88 | 30.4 | 810 | 3.08 | 35
178 | 1098 | 145 | 150 | 7.45 | 11 | 551 | 54.7 | 7.7 |  | 88 | 29.9 | 820 | 3.07 | 34.5
178 | 1098 | 91 | 96 | 8.41 | 10.9 | 550 | 59.9 | 7.7 |  | 87 | 30.6 | 820 | 3.02 | 34.5
178 | 1098 | 145 | 150 | 10.15 | 10.3 | 550 | 52.3 | 7.8 |  | 85 | 31.5 | 820 | 3.19 | 35
178 | 1098 | 145 | 150 | 11.65 | 9.9 | 551 | 53.3 | 7.8 |  | 88 | 30.5 | 810 | 3.16 | 35
178 | 1098 | 145 | 150 | 13.15 | 11.2 | 551 | 55 | 7.7 |  | 87 | 30.5 | 820 | 3.07 | 35
178 | 1098 | 145 | 150 | 14.65 | 10.5 | 549 | 52.5 | 7.8 |  | 84 | 29.6 | 920 | 3.12 | 35
178 | 1098 | 145 | 150 | 16.15 | 10.8 | 552 | 54.2 | 7.8 |  | 85 | 29.4 | 840 | 3.31 | 35
178 | 1098 | 145 | 150 | 17.65 | 10.7 | 553 | 54.2 | 7.8 |  | 87 | 30.9 | 760 | 3.64 | 35
178 | 1098 | 73 | 78 | 18.43 | 10.3 | 552 | 52.2 | 7.9 |  | 87 | 29.6 | 820 | 4.11 | 35
178 | 1098 | 145 | 150 | 19.65 | 10.1 | 551 | 52.1 | 7.9 |  | 85 | 27.3 | 800 | 6.13 | 34.5
178 | 1098 | 145 | 150 | 21.15 | 9.3 | 552 | 52.1 | 8 |  | 85 | 24.3 | 880 | 9.67 | 35
178 | 1098 | 145 | 150 | 22.65 | 7.9 | 553 | 50.8 | 8 |  | 85 | 20.5 | 880 | 14.2 | 34
178 | 1098 | 145 | 150 | 24.15 | 6.2 | 550 | 49.7 | 8 |  | 79 | 15 | 830 | 18.12 | 34
178 | 1098 | 145 | 150 | 25.65 | 5.1 | 549 | 47.6 | 8 |  | 76 | 10.2 | 930 | 21.86 | 33
178 | 1098 | 145 | 150 | 27.15 | 3.3 | 547 | 44.3 | 8 |  | 72 | 5.9 | 900 | 24.88 | 33
178 | 1098 | 145 | 150 | 29.15 | 1.7 | 548 | 45 | 8 |  | 82 | 0 | 900 | 31.07 | 33
178 | 1098 | 145 | 150 | 30.65 | 2.5 | 546 | 44.5 | 8 |  | 82 | 0 | 950 | 33.52 | 33.5
178 | 1098 | 145 | 150 | 32.15 | 2.5 | 546 | 45.3 | 8 |  | 95 | 0 | 940 | 36.01 | 33
178 | 1098 | 145 | 150 | 33.65 | 3.1 | 545 | 48 | 8 |  | 105 | 0 | 910 | 37.97
178 | 1098 | 145 | 150 | 35.15 | 3.1 | 545 | 45.7 | 8 |  | 114 | 0.1 | 870 | 40.37
178 | 1098 | 145 | 150 | 36.65 | 3 | 543 | 48.3 | 8 |  | 123 | 0 | 920 | 40.11 | 33
178 | 1098 | 145 | 150 | 38.65 | 3.2 | 540 | 46.7 | 8 |  | 154 | 1.1 | 900 | 40.7 | 34
178 | 1098 | 145 | 150 | 40.15 | 3.3 | 540 | 49.7 | 7.9 |  | 174 | 0 | 900 | 41.5 | 34
178 | 1098 | 145 | 150 | 41.7 | 3.5 | 542 | 46.9 | 8 |  | 196 | 0 | 930 | 42.06 | 35
178 | 1098 | 145 | 150 | 43.2 | 3.2 | 543 | 46.1 | 8 |  | 202 | 0 | 640 | 40 | 35
178 | 1098 | 145 | 150 | 44.7 | 2.8 | 542 | 47 | 8 |  | 237 | 0 | 360 | 38.41
178 | 1099 | 147 | 150 | 2.97 | 7.9 | 554 | 48.9 | 8 |  | 80 | 11.1 | 950 | 26.8 | 34.5
178 | 1099 | 147 | 150 | 9.77 | 3.3 | 553 | 51.2 | 8.1 |  | 102 | 0.8 | 860 | 40.7 | 34
178 | 1099 | 147 | 150 | 19.27 | 2.7 | 550 | 51.6 | 8 |  | 96 | 0 | 900 | 46.4 | 34
178 | 1099 | 147 | 150 | 28.82 | 3.2 | 552 | 56 | 8 |  | 91 | 0.7 | 880 |  | 34
178 | 1099 | 147 | 150 | 38.37 | 3.4 | 551 | 56.9 | 8 |  | 90 | 0 | 920 |  | 35
178 | 1099 | 147 | 150 | 47.8 | 2.9 | 551 | 56.7 | 8 |  | 91 | 1.7 | 940 | 57.5 | 35
178 | 1099 | 147 | 150 | 57.27 | 3.1 | 553 | 58.5 | 8 |  | 89 | 0.8 | 1070 | 63.2 | 35
178 | 1099 | 147 | 150 | 64.47 | 3.3 | 551 | 57.2 | 8 |  | 90 | 0.9 | 970 | 64.3 | 35.5
178 | 1099 | 147 | 150 | 73.97 | 4.3 | 560 | 60.1 |  |  | 90 | 0 | 830 |  | 36
178 | 1099 | 147 | 150 | 83.52 | 3.3 | 555 | 60.3 | 8 |  | 79 | 1.5 | 980 | 79.8 | 36
178 | 1099 | 147 | 150 | 92.97 | 3.5 | 556 | 57.6 | 7.9 |  | 79 | 1.5 | 870 | 80.7 | 36.5
178 | 1099 | 147 | 150 | 102.47 | 4 | 555 | 59.4 | 7.9 |  | 81 | 0 | 950 | 73.1 | 36
178 | 1100 | 145 | 150 | 2.95 | 12 | 557 | 56.5 | 7.6 |  | 85 | 29.3 | 1000 | 3.56 | 35
178 | 1101 | 145 | 150 | 2.95 | 11.8 | 557 | 53.1 | 7.8 |  | 87 | 27.8 | 580 | 3.8 | 34.5
178 | 1101 | 145 | 150 | 7.45 | 9.9 | 556 | 52.8 | 7.8 |  | 87 | 27.8 | 490 | 4.04 | 34.5
178 | 1101 | 145 | 150 | 11.65 | 12.9 | 559 | 52.3 | 7.8 |  | 87 | 28.8 | 700 | 4.64 | 35
178 | 1101 | 145 | 150 | 16.15 | 13.2 | 561 | 49.4 | 7.8 |  | 87 | 26.9 | 810 | 5.03 | 35
178 | 1101 | 145 | 150 | 21.15 | 14.3 | 560 | 50.4 | 7.8 |  | 87 | 27.1 | 630 | 5.01 | 35
178 | 1101 | 145 | 150 | 25.65 | 13.7 | 565 | 48.5 | 7.6 |  | 86 | 28.5 | 780 | 5.23 | 35
178 | 1101 | 145 | 150 | 30.65 | 14.2 | 562 | 47.7 | 7.8 |  | 86 | 21.8 | 640 | 5.36 | 34.5
178 | 1101 | 145 | 150 | 36.65 | 14.7 | 563 | 47.6 | 7.9 |  | 86 | 21.5 | 620 | 5.08 | 34
178 | 1101 | 145 | 150 | 41.15 | 14.4 | 566 | 46.4 | 7.9 |  | 86 | 21.2 | 700 | 5.31 | 34.5
178 | 1101 | 145 | 150 | 45.65 | 13.5 | 567 | 42.9 | 8.1 |  | 83 | 19 | 560 | 5.39 | 34
178 | 1101 | 145 | 150 | 52.15 | 13.5 | 565 | 41.6 | 8 |  | 84 | 17.8 | 690 | 5.71 | 34
178 | 1101 | 145 | 150 | 61.65 | 13.6 | 561 | 39.3 | 8.1 |  | 84 | 16.9 | 760 | 5.51 | 33
178 | 1101 | 145 | 150 | 71.15 | 11.6 | 562 | 35.8 | 8 |  | 81 | 11.6 | 760 | 5.53 | 33
178 | 1101 | 145 | 150 | 80.65 | 12.5 | 565 | 38.7 | 7.8 |  | 81 | 11.8 | 810 | 4.72 | 32.5
178 | 1101 | 145 | 150 | 90.15 | 14 | 563 | 38 | 7.9 |  | 84 | 9 | 810 | 5.39 | 32
178 | 1101 | 145 | 150 | 99.65 | 11.4 | 565 | 36.2 | 7.9 |  | 82 | 6.4 | 840 | 5.57 | 32
178 | 1101 | 145 | 150 | 128.15 | 9.3 | 565 | 31.3 | 7.9 |  | 103 | 1.7 | 870 | 7.05 | 32
178 | 1101 | 145 | 150 | 154.95 | 9.1 | 555 | 29.2 | 7.9 |  | 96 | 1 | 1000 | 7.31 | 32
178 | 1101 | 145 | 150 | 183.75 | 10.7 | 553 | 29.1 | 7.8 |  | 101 | 1.5 | 1010 | 7.74 | 32
178 | 1101 | 145 | 150 | 212.55 | 11.8 | 557 | 28.1 | 8 |  | 103 | 2.8 | 1000 | 8.03 | 32
180 | 1108 | 65 | 70 | 0.65 | 9.85 | 555 | 50.6 | 7.83 | 482 | 86 | 28.2 | 339 | 3.21 | 35
180 | 1108 | 122 | 127 | 83.12 | 9.92 | 582 | 40.5 | 8.21 | 475 | 202 | 7.05 | 374 | 3.17 | 33
180 | 1108 | 135 | 145 | 164.45 | 18.2 | 567 | 38.7 | 7.68 | 452 | 374 | 18.1 | 139 | 0.97 | 34
180 | 1108 | 79 | 89 | 169.09 | 27.1 | 603 | 28.9 |  | 467 | 433 | 0 | 173 |  | 34
180 | 1108 | 0 | 15 | 201.7 | 37.2 | 605 | 24.1 |  | 457 | 759 | 0.73 | 180 |  | 34
180 | 1108 | 0 | 15 | 226 | 40.9 | 601 | 22.9 |  | 469 | 706 | 1.6 | 186 |  | 35
180 | 1108 | 88 | 98 | 267.13 | 46.4 | 648 | 18.4 | 8.52 | 480 | 424 | 0 | 148 | 1.03 | 36
180 | 1108 | 123 | 133 | 303.53 | 38.9 | 636 | 31.4 |  | 474 | 297 | 0.88 | 178 |  | 36
180 | 1108 | 135 | 142 | 343.45 | 46.4 | 674 | 30.4 |  | 498 | 225 | 0 | 167 |  | 38
180 | 1108 | 40 | 55 | 391.96 | 59.1 | 678 | 22.1 |  | 518 |  | 0.44 | 164 |  | 39
180 | 1109 | 35 | 40 | 0.35 | 11.91 | 550 | 51.52 | 7.92 | 475 | 89 | 28.11 | 392 | 3.41 | 35
180 | 1109 | 145 | 150 | 2.9 | 11.45 | 554 | 54.37 | 7.92 | 497 | 89 | 29.35 | 485 | 3.58 | 35
180 | 1109 | 145 | 150 | 4.4 | 10.31 | 552 | 50.66 | 7.9 | 481 | 92 | 28.48 | 487 | 3.54 | 35
180 | 1109 | 145 | 150 | 6.75 | 10.27 | 550 | 51.97 | 7.86 | 492 | 93 | 27.63 | 502 | 3.63 | 35
180 | 1109 | 145 | 150 | 9.75 | 10.74 | 551 | 52.29 | 7.93 | 491 | 88 | 27.77 | 475 | 3.51 | 35
180 | 1109 | 75 | 80 | 10.55 | 11 | 552 | 50.91 | 7.92 | 480 | 95 | 27.57 | 494 | 3.35 | 35
180 | 1109 | 145 | 150 | 12.05 | 10.08 | 552 | 51.83 | 7.88 | 487 | 100 | 27.83 | 523 | 3.57 | 35
180 | 1109 | 145 | 150 | 13.55 | 10.15 | 549 | 51.18 | 7.9 | 473 | 95 | 28.03 | 497 | 3.52 | 35
180 | 1109 | 145 | 150 | 19.85 | 10.2 | 547 | 51.67 | 7.92 | 486 | 124 | 26.43 | 538 | 4.53 | 35
180 | 1109 | 145 | 150 | 29.35 | 8.25 | 548 | 49.28 | 8 | 480 | 145 | 23.31 | 504 | 4.82 | 34
180 | 1109 | 145 | 150 | 40.35 | 6.19 | 561 | 46.01 | 7.93 | 483 | 170 | 18.37 | 535 | 5.92 | 34
180 | 1109 | 145 | 150 | 49.85 | 5.41 | 559 | 43.18 | 8.05 | 487 | 178 | 15.6 | 509 | 6.33 | 34
180 | 1109 | 145 | 150 | 59.35 | 4.17 | 556 | 40.01 | 8.05 | 486 | 175 | 12.73 | 498 | 6.45 | 33
180 | 1109 | 145 | 150 | 68.85 | 4.01 | 557 | 38.64 | 8.03 | 488 | 161 | 10.2 | 516 | 7.28 | 33
180 | 1109 | 145 | 150 | 78.35 | 3.29 | 556 | 38.68 | 8.11 | 492 | 148 | 8.64 | 511 | 7.88 | 32
180 | 1109 | 115 | 120 | 89.05 | 2.64 | 557 | 37.67 | 8.11 | 489 | 104 | 6.1 | 523 | 9.66 | 32
180 | 1109 | 145 | 150 | 97.35 | 1.67 | 555 | 34.31 | 8.41 | 478 | 79 | 3.03 | 417 | 12.89 | 32
180 | 1109 | 145 | 150 | 106.85 | 1.69 | 557 | 34.54 | 8.28 | 480 | 69 | 0 |  | 13.48 | 32
180 | 1109 | 145 | 150 | 116.45 | 2.08 | 561 | 35.46 | 8.34 | 470 | 71 | 2.51 | 408 | 11.34 | 32
180 | 1109 | 145 | 150 | 126.05 | 2.03 | 558 | 35.15 | 8.23 | 481 | 82 | 1.76 | 485 | 9.81 | 32
180 | 1109 | 145 | 150 | 135.62 | 2.72 | 560 | 38.31 | 8.21 | 486 | 84 | 1.62 | 494 | 9.48 | 32
180 | 1109 | 145 | 150 | 145.25 | 4.28 | 561 | 38.27 | 5.3 | 463 | 79 | 1.97 | 448 | 8.99 | 32
180 | 1109 | 145 | 150 | 151.95 | 3.21 | 560 | 37.96 | 8.23 | 481 | 87 | 3.92 | 413 | 7.64 | 32
180 | 1109 | 115 | 120 | 164.25 | 3.38 | 556 | 36.06 | 8.11 | 448 | 99 | 3.26 | 411 | 5.87 | 32
180 | 1109 | 140 | 150 | 180.7 | 4.78 | 560 | 36.97 | 8.31 | 479 | 112 | 2.36 | 334 | 4.3 | 32
180 | 1109 | 33 | 43 | 212.43 | 5.12 | 559 | 37.44 | 8.35 | 463 | 127 | 2.06 | 268 | 4.18 | 32
180 | 1109 | 140 | 145 | 238.4 | 5.86 | 563 | 39.17 | 8.29 | 455 | 135 | 2.18 | 327 | 3.6 | 32
180 | 1109 | 140 | 150 | 249.6 | 6.43 | 563 | 39.78 | 8.23 | 469 | 142 | 0 | 397 | 3.1 | 32
180 | 1109 | 140 | 150 | 262.2 | 8.25 | 566 | 42.18 | 8.05 | 469 | 140 | 1.5 | 455 | 3.33 | 32
180 | 1109 | 140 | 150 | 270.4 | 7.63 | 563 | 38.96 | 8.05 | 463 | 143 | 0 | 461 | 3.01 | 32
180 | 1109 | 140 | 150 | 277 | 8.34 | 563 | 40.31 | 8.18 | 464 | 144 | 0.5 | 413 | 3.03 | 32
180 | 1109 | 140 | 150 | 289.5 | 8.93 | 567 | 40.55 | 8.28 | 466 | 129 | 1.47 | 334 | 2.55 | 32
180 | 1109 | 140 | 150 | 299.2 | 9.83 | 566 | 41.75 | 8.26 | 456 | 121 | 4.55 | 266 | 2.41 | 32
180 | 1109 | 115 | 120 | 310.15 | 11.21 | 556 | 40.12 | 8.27 | 458 | 117 | 1.69 | 310 | 2.4 | 32
180 | 1109 | 140 | 150 | 317.1 | 9.79 | 567 | 40.7 | 8.48 | 464 | 120 | 0 | 246 | 2.03 | 32
180 | 1109 | 140 | 150 | 328.3 | 9.45 | 569 | 40.99 | 8.18 | 465 | 125 | 0.52 | 288 | 2.23 | 32
180 | 1109 | 140 | 150 | 334.9 | 9.82 | 569 | 41.77 | 8.47 | 467 | 125 | 0 | 145 | 1.14 | 32
180 | 1109 | 140 | 150 | 352.5 | 8.63 | 564 | 37.13 | 8.36 | 461 | 131 | 0 | 211 | 1.55 | 32
180 | 1109 | 140 | 150 | 357 | 8.46 | 564 | 37.37 | 8.38 | 458 | 137 | 1.65 | 387 | 2.17 | 32
180 | 1109 | 110 | 120 | 366.3 | 8.82 | 564 | 38.58 | 8.08 | 468 | 150 | 1.3 | 628 | 3.66 | 32
180 | 1109 | 140 | 150 | 374.4 | 9.23 | 561 | 38.62 | 7.88 | 459 | 171 | 3.3 | 803 | 5.09 | 32
180 | 1109 | 96 | 106 | 365.88 | 8.35 | 562 | 38.17 | 8.32 | 441 | 153 | 0 | 571 | 3.49 | 32
180 | 1109 | 96 | 106 | 381.69 | 8.44 | 562 | 37.72 | 8.2 | 436 | 161 | 0 | 724 | 4.51 | 32
180 | 1109 | 97 | 107 | 401.03 | 8.13 | 559 | 36.87 | 8.2 | 441 | 182 | 2.45 | 641 | 4.26 | 32
180 | 1109 | 120 | 130 | 410.74 | 7.36 | 558 | 35.79 | 8.27 | 439 | 186 | 0 | 586 | 4.17 | 31
180 | 1109 | 141 | 151 | 420.33 | 7.19 | 560 | 35.23 | 8.39 | 446 | 186 | 0.11 | 520 | 3.47 | 31
180 | 1109 | 101 | 111 | 430.06 | 7.68 | 555 | 36.44 | 8.23 | 444 | 202 | 0.1 | 650 | 5.28 | 31
180 | 1109 | 131 | 141 | 438.35 | 7.24 | 558 | 35.54 | 8.18 | 443 | 201 | 2.71 | 660 | 4.41 | 31
180 | 1109 | 122 | 132 | 449.27 | 7.58 | 558 | 36.18 | 8.06 | 440 | 217 | 0.94 | 676 | 5.25 | 31
180 | 1109 | 120 | 130 | 460.06 | 7.2 | 561 | 34.6 | 8.11 | 445 | 233 | 0 | 680 | 4.59 | 31
180 | 1109 | 79 | 89 | 467.94 | 7.21 | 562 | 35.53 | 8.14 | 448 | 238 | 3.35 | 597 | 3.59 | 31
180 | 1109 | 136 | 146 | 479.32 | 9.33 | 558 | 34.72 | 8.36 | 445 | 251 | 0 | 595 | 5.06 | 32
180 | 1109 | 120 | 130 | 499.73 | 8.16 | 560 | 35.56 | 8.25 | 444 | 302 | 0.29 | 669 | 3.65 | 32
180 | 1109 | 120 | 130 | 517.72 | 8.54 | 559 | 35.52 | 8.26 | 440 | 335 | 0 | 399 | 3.55 | 32
180 | 1109 | 65 | 75 | 535.43 | 10.6 | 560 | 37.7 | 8.32 | 433 | 422 | 0 | 474 | 3.89 | 32
180 | 1109 | 124 | 134 | 552.44 | 11.58 | 559 | 36.89 | 8.34 | 433 | 550 | 0 | 169 | 1.96 | 32
180 | 1109 | 135 | 148 | 568.39 | 12.94 | 562 | 36.45 | 8.47 | 439 | 724 | 0 | 136 | 1.04 | 32
180 | 1109 | 30 | 40 | 582.97 | 16.6 | 564 | 35.87 | 8.59 | 435 | 867 | 0 | 145 | 0.98 | 32
180 | 1109 | 93 | 103 | 610.86 | 27.55 | 578 | 34.55 | 8.65 | 423 | 1082 | 0 | 112 | 0.65 | 33
180 | 1109 | 130 | 140 | 629.5 | 31.34 | 576 | 36.98 | 8.82 | 424 | 1396 | 0 | 171 | 0.8 | 33
180 | 1109 | 123 | 133 | 661.04 | 37.56 | 579 | 37.68 | 8.36 | 408 | 1708 | 0.36 | 105 | 0.58 | 34
180 | 1109 | 140 | 150 | 679.3 | 45.31 | 577 | 31.08 | 8.74 | 420 | 1252 | 0 | 149 | 1.18 | 34
180 | 1109 | 140 | 150 | 701.16 | 54.31 | 572 | 24.44 | 8.52 | 415 | 957 | 0 | 213 | 1.45 | 34
180 | 1109 | 29 | 39 | 716.55 | 61.43 | 562 | 18.18 | 8.54 | 399 | 831 | 0 | 156 | 1 | 34
180 | 1109 | 82 | 89 | 745.74 | 67.26 | 522 | 11.01 |  | 370 | 471 | 1.21 | 211 |  | 31
180 | 1110 | 30 | 35 | 0.3 | 10.25 | 558 | 50.54 | 7.81 | 473 |  | 28.56 | 336 | 3.39 | 34
180 | 1110 | 145 | 150 | 1.45 | 9.86 | 559 | 49.93 | 7.86 | 472 |  | 28.21 | 531 | 4.5 | 34
180 | 1110 | 145 | 150 | 2.95 | 10.02 | 558 | 50.63 | 7.78 | 473 |  | 27.63 | 460 | 5.47 | 34
180 | 1110 | 145 | 150 | 4.45 | 9.38 | 561 | 48.99 | 7.92 | 474 |  | 27.6 | 476 | 5.34 | 34
180 | 1111 | 145 | 150 | 69.15 | 4.24 | 570 | 50.4 | 7.95 | 481 |  | 16.03 | 584 | 15.53 | 34
180 | 1111 | 101 | 106 | 117.11 | 2.86 | 574 | 39.82 | 7.86 | 467 |  | 4.99 | 758 | 23.23 | 34
180 | 1111 | 143 | 150 | 127.23 | 2.63 | 563 | 37.75 | 8.05 | 470 |  | 1.47 | 744 | 26.91 | 33
180 | 1112 | 145 | 150 | 1.45 | 10.31 | 558 | 47.18 | 7.88 | 469 |  | 28.96 | 376 | 3.63 | 35
180 | 1114 | 66 | 76 | 17.26 | 9.44 | 556 | 48.07 | 8.52 | 484 | 80 | 28.6 | 172 | 3.12 | 35
180 | 1114 | 48 | 57 | 45.88 | 11.39 | 565 | 47.69 | 8.31 | 479 | 63.1 | 29.6 | 427 | 2.08 | 35
180 | 1114 | 132 | 142 | 75.52 | 15.87 | 565 | 46.13 | 8.75 | 463 | 40.2 | 28.8 | 170 | 2.26 | 35
180 | 1114 | 101 | 111 | 209.81 | 15.42 | 572 | 49.37 |  | 483 | 68.4 | 28.4 | 150 |  | 36
180 | 1114 | 66 | 76 | 228.66 | 15.43 | 553 | 49.7 |  | 465 | 80.3 | 28.2 | 168 |  | 34
180 | 1115 | 23 | 28 | 0.23 | 10.43 | 553 | 51.95 | 7.91 | 473 | 96 | 28.4 | 291 | 3.13 | 34.5
180 | 1115 | 145 | 150 | 2.95 | 10.18 | 558 | 52.35 | 7.78 | 474 | 96 | 28.89 | 399 | 3.47 | 34.5
180 | 1115 | 115 | 120 | 4.15 | 9.86 | 549 | 51.84 | 7.78 | 472 | 134 | 27.57 | 454 | 3.58 | 34.5
180 | 1115 | 145 | 150 | 8.65 | 9.44 | 549 | 51.55 | 7.78 | 479 | 146 | 27.13 | 471 | 3.89 | 34
180 | 1115 | 145 | 150 | 21.15 | 8.87 | 553 | 51.58 | 7.7 | 481 | 216 | 25.96 | 520 | 4.69 | 35
180 | 1115 | 145 | 150 | 27.65 | 8.34 | 554 | 50.59 | 7.78 | 481 | 243 | 24.85 | 493 | 4.81 | 34
180 | 1115 | 145 | 150 | 37.15 | 7.72 | 555 | 49.04 | 7.76 | 480 | 293 | 22.95 | 528 | 5.1 | 34
180 | 1115 | 145 | 150 | 46.65 | 7.61 | 553 | 48.88 | 7.86 | 484 | 317 | 22.84 | 520 | 5.54 | 34
180 | 1115 | 145 | 150 | 56.15 | 6.88 | 554 | 46.26 | 7.74 | 482 | 328 | 18.48 | 530 | 5.89 | 34
180 | 1115 | 145 | 150 | 65.65 | 6.52 | 552 | 44.73 | 7.86 | 481 | 338 | 16.55 | 540 | 5.96 | 34
180 | 1115 | 145 | 150 | 78.15 | 5.48 | 551 | 42.25 | 7.81 | 479 | 296 | 14.51 | 501 | 5.56 | 33
180 | 1115 | 145 | 150 | 87.65 | 5.47 | 548 | 40.9 | 7.92 | 467 | 300 | 12.28 | 518 | 6.1 | 32
180 | 1115 | 145 | 150 | 94.15 | 5.26 | 548 | 40.27 | 7.92 | 470 | 283 | 10.96 | 547 | 5.72 | 32
180 | 1115 | 145 | 150 | 103.65 | 5.36 | 542 | 39.12 | 7.85 | 467 | 267 | 9.13 | 557 | 6.18 | 32
180 | 1115 | 145 | 150 | 113.15 | 5.21 | 542 | 38.42 | 7.55 | 468 | 249 | 7.69 | 533 | 5.87 | 32
180 | 1115 | 145 | 150 | 122.65 | 5.45 | 544 | 37.88 | 7.86 | 466 | 239 | 6.76 | 444 | 5.63 | 32
180 | 1115 | 145 | 150 | 132.15 | 5.13 | 543 | 37.32 | 7.88 | 463 | 229 | 5.92 | 486 | 5.85 | 32
180 | 1115 | 145 | 150 | 143.15 | 5.16 | 540 | 36.52 | 7.83 | 459 | 215 | 4.61 | 434 | 5.23 | 32
180 | 1115 | 145 | 150 | 151.15 | 5.49 | 542 | 36.09 | 7.85 | 460 | 210 | 3.68 | 432 | 5.01 | 32
180 | 1115 | 145 | 150 | 162.15 | 5.74 | 545 | 34.6 | 7.79 | 457 | 209 | 2.84 | 392 | 4.78 | 31
180 | 1115 | 145 | 150 | 170.15 | 5.46 | 544 | 34.45 | 7.88 | 452 | 206 | 2.21 | 510 | 5.14 | 31
180 | 1115 | 145 | 150 | 179.65 | 5.58 | 538 | 34.11 | 7.92 | 451 | 205 | 1.54 | 543 | 5.18 | 30
180 | 1115 | 145 | 150 | 189.15 | 5.52 | 535 | 33.1 | 7.9 | 452 | 198 | 0.88 | 510 | 5.16 | 30
180 | 1115 | 145 | 150 | 198.65 | 5.39 | 534 | 31.97 | 7.85 | 451 | 192 | 0 | 390 | 5.18 | 30
180 | 1115 | 145 | 150 | 208.15 | 5.74 | 538 | 31.51 | 7.88 | 433 | 188 | 0 | 510 | 5.16 | 30
180 | 1115 | 145 | 150 | 217.65 | 6.22 | 536 | 33.41 | 7.85 | 451 | 183 | 1.24 | 663 | 5.37 | 30
180 | 1115 | 145 | 150 | 227.25 | 6.23 | 538 | 31.09 | 7.83 | 433 | 192 | 0.55 | 715 | 5.82 | 30
180 | 1115 | 115 | 120 | 236.55 | 6.56 | 528 | 31 | 7.69 | 433 | 183 | 0.75 | 767 | 5.85 | 30
180 | 1115 | 145 | 150 | 246.45 | 6.8 | 526 | 30.71 | 7.92 | 425 | 185 | 0.05 | 757 | 6.07 | 30
180 | 1115 | 145 | 150 | 256.05 | 7.84 | 522 | 31.17 | 7.92 | 424 | 195 | 0 | 760 | 6.39 | 30
180 | 1115 | 145 | 150 | 265.75 | 7.64 | 523 | 32.47 | 7.48 | 426 | 193 | 0.98 | 893 | 6.49 | 30
180 | 1115 | 145 | 150 | 286.45 | 7.88 | 523 | 32.4 | 8 | 422 | 212 | 0.69 | 720 | 5.84 | 30
180 | 1115 | 144 | 150 | 294.24 | 9.04 | 530 | 33.64 | 7.86 | 424 | 225 | 0.11 | 751 | 6.71 | 30
180 | 1115 | 115 | 120 | 309.65 | 9.36 | 530 | 34.09 | 7.58 | 425 | 234 | 0.22 | 795 | 5.8 | 30
180 | 1115 | 146 | 151 | 313.56 | 9.95 | 533 | 35.35 | 7.86 | 427 | 234 | 1.71 | 751 | 5.86 | 30
180 | 1115 | 120 | 127 | 322.9 | 9.96 | 528 | 34.79 | 7.8 | 424 | 244 | 0.45 | 773 | 5.53 | 30
180 | 1115 | 140 | 145 | 332.8 | 10.5 | 534 | 36.7 | 7.73 | 432 | 256 | 0.6 | 766 | 5.4 | 30
180 | 1115 | 141 | 146 | 342.41 | 10.64 | 536 | 35.94 | 7.79 | 430 | 263 | 1.19 | 768 | 5 | 30
180 | 1115 | 79 | 84 | 351.39 | 10.71 | 539 | 35.01 | 7.76 | 427 | 282 | 0 | 610 | 3.44 | 30
180 | 1115 | 113 | 119 | 361.03 | 13.04 | 538 | 37.13 | 7.76 | 429 | 305 | 1.04 | 686 | 3.78 | 30.5
180 | 1115 | 145 | 150 | 370.95 | 12.69 | 542 | 36.93 | 7.79 | 424 | 343 | 0.29 | 859 | 3.97 | 30.5
180 | 1115 | 30 | 41 | 383.72 | 13.19 | 539 | 37.45 | 7.78 | 426 | 348 | 0.87 | 730 | 3.23 | 31
180 | 1115 | 130 | 140 | 392.8 | 13.36 | 544 | 36.58 | 8.01 | 428 | 351 | 0.04 | 588 | 1.99 | 31
180 | 1115 | 0 | 14 | 399.6 | 14.55 | 546 | 37.12 | 8.03 | 421 | 361 | 0.08 | 591 | 1.89 | 31
180 | 1115 | 135 | 144 | 409.05 | 15.21 | 546 | 37.05 | 8.26 | 422 | 369 | 0 | 508 | 1.34 | 31
180 | 1115 | 140 | 150 | 420.2 | 17.6 | 548 | 37.8 | 8.14 | 422 | 362 | 0.22 | 135 | 1.27 | 31
180 | 1115 | 69 | 79 | 427.59 | 19.05 | 548 | 36.16 | 8.37 | 423 | 366 | 0 | 94 | 0.82 | 31
180 | 1115 | 109 | 119 | 437.59 | 21.65 | 550 | 35.85 | 8.42 | 418 | 355 | 0 | 121 | 0.97 | 31
180 | 1115 | 86 | 96 | 476.58 | 35.92 | 551 | 32.1 | 8.71 | 409 | 379 | 0.86 | 233 | 0.91 | 32
180 | 1115 | 140 | 150 | 485.9 | 40.01 | 552 | 30.2 | 8.46 | 407 | 403 | 0.2 | 260 | 0.75 | 32
180 | 1115 | 123 | 138 | 495.33 | 43 | 554 | 29.1 | 8.49 | 404 | 366 | 0.36 | 510 | 0.72 | 32
180 | 1115 | 140 | 150 | 514.8 | 48.64 | 545 | 26.6 | 8.41 | 401 | 400 | 2.48 | 262 | 0.9 | 32
180 | 1115 | 20 | 30 | 542.4 | 60.1 | 556 | 21.9 | 8.59 | 397 | 400 | 0.4 | 128 | 0.84 | 32
180 | 1115 | 116 | 126 | 584.17 | 94.52 | 561 | 8.45 | 8.9 | 370 | 324 | 0.88 | 116 | 0.81 | 34
180 | 1115 | 138 | 148 | 601.18 | 120.9 | 587 | 3.51 | 9.08 | 397 | 318 | 0.14 | 88 | 0.93 | 35.5
180 | 1115 | 140 | 150 | 660.7 | 128.5 | 607 | 2.59 | 8.97 | 370 | 106 | 0.33 | 96 | 1 | 36.5
180 | 1115 | 140 | 150 | 680.79 | 124.4 | 603 | 2.94 | 9.08 | 369 | 61 | 0.3 | 84 | 1.17 | 37
180 | 1115 | 98 | 108 | 697.48 | 124.7 | 603 | 2.48 |  | 373 | 45 | 0.76 | 109 |  | 37
180 | 1115 | 105 | 115 | 716.75 | 121.6 | 605 | 2.8 | 9 | 381 | 30 | 1.15 | 138 | 1.15 | 37
180 | 1115 | 78 | 88 | 735.88 | 120 | 605 | 3.09 |  | 385 | 24 | 1.39 | 113 |  | 37
180 | 1115 | 90 | 102 | 760.13 | 121.2 | 611 | 2.79 | 8.94 | 387 | 21 | 0.47 | 105 | 1.64 | 37
180 | 1115 | 103 | 113 | 774.63 | 115.8 | 607 | 3.23 |  | 394 | 19 | 1.6
180 | 1115 | 140 | 150 | 798.14 | 121.4 | 636 | 2.07 |  | 395 | 18 | 0.26 | 101 |  | 38
180 | 1117 | 140 | 150 | 1.4 | 9.55 | 493.81 | 39.82 | 8.22 | 438 | 78 | 30 | 210 | 2.21 | 32
180 | 1118 | 140 | 150 | 257.81 | 2.56 | 561.35 | 34.86 | 8.36 | 471 | 53 | 0.49 | 349 | 13.06 | 32
180 | 1118 | 140 | 150 | 278 | 2.97 | 562.33 | 35.49 | 8.36 | 472 | 53 | 0.26 | 409 | 10.5 | 32
180 | 1118 | 140 | 150 | 294.3 | 3.6 | 560.37 | 36.51 | 8.29 | 467 | 57 | 0 | 446 | 9.38 | 32
180 | 1118 | 111 | 121 | 314.33 | 4.15 | 560.37 | 36.49 | 8.37 | 462 | 65 | 0.89 | 433 | 8.53 | 32
180 | 1118 | 131 | 141 | 335.1 | 5.38 | 566.73 | 37.87 | 8.26 | 460 | 75 | 0 | 454 | 8.18 | 32
180 | 1118 | 91 | 101 | 355.92 | 7.28 | 570.16 | 38.36 | 8.36 | 479 | 72 | 0.51 | 352 | 4.64 | 32
180 | 1118 | 128 | 137 | 370.98 | 9.55 | 564.77 | 37.76 | 8.36 | 450 | 77 | 0 | 433 | 3.65 | 32
180 | 1118 | 134 | 146 | 395.75 | 14.38 | 568.2 | 38.11 | 8.41 | 446 | 77 | 0 | 311 | 1.94 | 32
180 | 1118 | 112 | 123 | 413.05 | 17.24 | 567.71 | 37.03 | 8.29 | 446 | 74 | 0 | 178 | 1.35 | 32
180 | 1118 | 134 | 146 | 426.94 | 20.35 | 567.71 | 37.35 | 8.56 | 442 | 82 | 0.34 | 193 | 1.36 | 34
180 | 1118 | 110 | 119 | 448.9 | 25.01 | 570.65 | 36.78 | 8.42 | 444 | 76 | 0.59 | 403 | 1.45 | 33
180 | 1118 | 107 | 117 | 469.36 | 23.62 | 573.58 | 38.15 | 8.58 | 437 | 75 | 0.61 | 454 | 2.19 | 33
180 | 1118 | 132 | 142 | 486.03 | 24.9 | 570.65 | 38.34 | 8.47 | 436 | 74 | 0.38 | 283 | 1.29 | 33
180 | 1118 | 131 | 141 | 505.29 | 26.05 | 573.09 | 37.84 | 8.51 | 434 | 76 | 0.58 | 264 | 1.3 | 33
180 | 1118 | 116 | 131 | 525.67 | 25.72 | 574.07 | 37.97 | 8.6 | 434 | 79 | 0.4 | 182 | 0.93 | 33
180 | 1118 | 135 | 145 | 543.54 | 24.57 | 576.03 | 39.38 | 8.29 | 434 | 83 | 0.54 | 217 | 0.99 | 33
180 | 1118 | 138 | 150 | 571.38 | 21.49 | 577.79 | 39.16 | 8.54 | 442 | 89 | 0.94 | 150 | 1.15 | 33
180 | 1118 | 98 | 110 | 603.55 | 18.82 | 576.52 | 37.64 | 8.52 | 446 | 109 | 0.55 | 125 | 1.34 | 33
180 | 1118 | 92 | 102 | 634.56 | 15.39 | 573.09 | 34.42 | 8.56 | 457 | 123 | 1.22 | 234 | 2.54 | 32.5
180 | 1118 | 112 | 122 | 660.41 | 15.15 | 566.73 | 30.74 | 8.32 | 456 | 167 | 1.15 | 298 | 2.28 | 32
180 | 1118 | 74 | 89 | 686.04 | 12.66 | 563.8 | 29.08 | 8.31 | 466 | 218 | 0.7 | 526 | 2.5 | 32
180 | 1118 | 72 | 87 | 724.82 | 11.4 | 561.84 | 28.83 | 8.25 | 473 | 290 | 5.26 | 659 | 2.79 | 32
180 | 1118 | 135 | 150 | 758.16 | 12.54 | 567.22 | 27.17 | 8.28 | 474 | 333 | 8.92 | 352 | 2.38 | 32.5
180 | 1118 | 113 | 128 | 783.03 | 15.4 | 562.82 | 27.5 | 8.37 | 481 | 417 | 11.7 | 871 | 6.26 | 34
180 | 1118 | 9 | 21 | 810.79 | 18.5 | 551.56 | 25.3 | 8.13 | 478 | 526 | 13.05 | 822 | 4.18 | 34
180 | 1118 | 135 | 150 | 842.24 | 22 | 571.63 | 24.1 | 8.32 | 481 | 631 | 11.96 | 523 | 1.95 | 34
181 | 1119 | 145 | 150 | 2.95 | 10.84 | 552 | 53.14 | 7.6 | 470 | 94.24 | 28.64 | 281 | 2.18 | 34
181 | 1119 | 145 | 150 | 10.65 | 5.85 | 553 | 46.48 | 7.89 | 456 | 59.83 | 9.8 | 682 | 19.41 | 33
181 | 1119 | 145 | 150 | 20.15 | 3.49 | 551 | 40.73 | 7.7 | 449 | 54.72 | 0 | 653 | 27.73 | 32.5
181 | 1119 | 55 | 60 | 29.75 | 3.56 | 550 | 37.98 | 7.85 | 453 | 64.08 | 0 | 640 | 26.7 | 32.5
181 | 1119 | 138 | 143 | 39.11 | 3.54 | 549 | 34.88 | 7.72 | 457 | 69.77 | 0 | 633 | 24.26 | 32
181 | 1119 | 145 | 150 | 48.65 | 3.22 | 549 | 32.05 | 7.83 | 464 | 78.21 | 0.22 | 636 | 19.35 | 32
181 | 1119 | 135 | 140 | 58.05 | 3.33 | 547 | 31 | 7.98 | 464 | 79.92 | 0 | 682 | 18.73 | 32
181 | 1119 | 140 | 155 | 67.6 | 3.31 | 548 | 29.61 | 8.09 | 467 | 86.76 | 0 | 697 | 17.9 | 32
181 | 1119 | 135 | 140 | 77 | 3.4 | 545 | 27.29 | 7.99 | 468 | 98.32 | 0 | 690 | 18.16 | 31.5
181 | 1119 | 140 | 150 | 86.52 | 3.66 | 548 | 23.54 | 7.62 | 478 | 124.74 | 0 | 710 | 15.83 | 31.5
181 | 1119 | 140 | 150 | 96.1 | 3.51 | 547 | 25.7 | 7.99 | 474 | 110.86 | 0 | 717 | 14.86 | 31
181 | 1119 | 150 | 155 | 124.7 | 3.71 | 551 | 22.26 | 7.83 | 483 | 150.48 | 0 | 787 | 14.93 | 31
181 | 1119 | 140 | 150 | 153.13 | 3.71 | 550 | 20.72 | 7.77 | 484 | 178.68 | 0 | 754 | 14.33 | 31.5
181 | 1119 | 140 | 150 | 156.7 | 3.8 | 551 | 21.03 | 7.65 | 486 | 183.67 | 0 | 745 | 15.12 | 31.5
181 | 1119 | 140 | 150 | 184.13 | 3.7 | 550 | 18.93 | 7.79 | 488 | 214.02 | 0 | 769 | 13.56 | 31.5
181 | 1119 | 140 | 150 | 212.12 | 4.06 | 555 | 18.84 | 7.8 | 493 | 313.76 | 0.27 | 813 | 12.46 | 31.5
181 | 1119 | 140 | 150 | 241.9 | 4.28 | 552 | 17.63 | 7.59 | 490 | 423.54 | 0 | 839 | 11.82 | 31.5
181 | 1119 | 140 | 150 | 270.7 | 4.5 | 556 | 17.19 | 7.6 | 494 | 582.39 | 0 | 826 | 10.28 | 31.5
181 | 1119 | 140 | 150 | 299.7 | 5 | 556 | 17.42 | 7.63 | 493 | 716.1 | 0 | 850 | 10.33 | 31.5
181 | 1119 | 140 | 150 | 328.2 | 4.79 | 558 | 18.44 | 7.63 | 496 | 794.3 | 1.12 | 944 | 9.27 | 31.5
181 | 1119 | 140 | 150 | 357 | 5.55 | 557 | 20.47 | 7.65 | 488 | 969.35 | 0.85 | 885 | 8.2 | 31.5
181 | 1119 | 140 | 150 | 381.5 | 7.38 | 559 | 21.79 | 7.58 | 487 | 1141.43 | 2.35 | 723 | 6.37 | 31.5
181 | 1119 | 140 | 150 | 414.9 | 9.4 | 558 | 21.46 | 7.53 | 481 | 1217.67 | 1.39 | 763 | 5.47 | 32
181 | 1119 | 140 | 150 | 443.82 | 12.43 | 560 | 21.95 | 7.56 | 477 | 1359.23 | 0.8 | 868 | 6.45 | 32
181 | 1119 | 140 | 150 | 472.3 | 13.26 | 562 | 24.28 | 7.53 | 473 | 1395.16 | 1.58 | 743 | 5.41 | 32
181 | 1120 | 145 | 150 | 1.45 | 10.84 | 550 | 53.09 | 7.62 | 466 | 106.21 | 28 | 202.9 | 2.99 | 34
181 | 1120 | 145 | 150 | 4.75 | 11.06 | 549 | 52.95 | 7.58 | 465 | 124.02 | 27.92 | 436.1 | 2.86 | 34.5
181 | 1120 | 145 | 150 | 7.75 | 10.96 | 550 | 52.96 | 7.53 | 463 | 138.7 | 26.04 | 469.1 | 2.74 | 34.5
181 | 1120 | 145 | 150 | 10.75 | 11.14 | 551 | 52.32 | 7.53 | 471 | 154.13 | 29.2 | 484.5 | 2.95 | 34.5
181 | 1120 | 145 | 150 | 14.25 | 11.04 | 551 | 52.67 | 7.55 | 467 | 165.09 | 27.48 | 526.3 | 2.92 | 34.5
181 | 1120 | 135 | 140 | 17.15 | 11.29 | 551 | 52.9 | 7.59 | 472 | 176.79 | 30.08 | 532.9 | 2.97 | 34.5
181 | 1120 | 140 | 150 | 23.7 | 11.32 | 555 | 52.34 | 7.63 | 472 | 206.63 | 27.87 | 585.7 | 3.22 | 34.5
181 | 1120 | 135 | 145 | 26.65 | 11.56 | 550 | 51.97 | 7.58 | 466 | 216.54 | 26.97 | 612.1 | 3.22 | 34.5
181 | 1120 | 140 | 150 | 29.6 | 11.34 | 552 | 52.15 | 7.66 | 468 | 230.41 | 26.96 | 618.7 | 3.68 | 34.5
181 | 1120 | 140 | 150 | 33.2 | 11.46 | 552 | 52.18 | 7.53 | 468 | 245.27 | 26.84 | 623.1 | 3.43 | 34.5
181 | 1120 | 140 | 150 | 36.2 | 11.7 | 555 | 52.19 | 7.55 | 470 | 259.16 | 27 | 634.1 | 3.57 | 34.5
181 | 1120 | 140 | 150 | 39.2 | 11.44 | 555 | 51.15 | 7.79 | 473 | 265.29 | 26.89 | 640.7 | 3.7 | 34.5
181 | 1120 | 140 | 150 | 42.7 | 11.94 | 554 | 51.84 | 7.67 | 469 | 276.46 | 26.91 | 649.5 | 3.46 | 34.5
181 | 1120 | 140 | 150 | 45.7 | 11.75 | 555 | 51.32 | 7.02 | 471 | 287.94 | 26.55 | 664.9 | 3.78 | 34.5
181 | 1120 | 140 | 150 | 48.7 | 11.76 | 555 | 51.51 | 7.83 | 471 | 293.72 | 26.75 | 664.9 | 3.79 | 34.5
181 | 1120 | 140 | 150 | 55.2 | 12.19 | 554 | 51.2 | 7.65 | 468 | 308.03 | 26.25 | 682.5 | 3.86 | 34.5
181 | 1120 | 140 | 150 | 66.2 | 12.21 | 557 | 51 | 7.65 | 472 | 331.44 | 26.39 | 713.3 | 4.19 | 34.5
181 | 1120 | 140 | 150 | 69.7 | 12.53 | 556 | 50.97 | 7.57 | 470 | 344.96 | 26.24 | 739.7 | 4.26 | 35
181 | 1120 | 140 | 150 | 75.5 | 12.3 | 556 | 50.76 | 7.72 | 471 | 370.43 | 26.06 | 750.7 | 4.17 | 35
181 | 1120 | 140 | 150 | 85.1 | 12.34 | 557 | 50.89 | 7.65 | 471 | 399.61 | 26.09 | 770.5 | 4.45 | 35
181 | 1120 | 140 | 150 | 97.7 | 12.72 | 557 | 50.43 | 7.64 | 471 | 426.08 | 26.19 | 772.7 | 4.52 | 35
181 | 1120 | 140 | 150 | 102.8 | 13.17 | 557 | 51.63 | 6.9 | 467 | 437.8 | 25.93 | 790.3 | 4.6 | 34.5
181 | 1120 | 140 | 150 | 136 | 12.68 | 558 | 49.93 | 7.56 | 472 | 507.32 | 25.42 | 816.7 | 5.71 | 34.5
181 | 1120 | 140 | 150 | 164.9 | 13.38 | 560 | 49.21 | 7.17 | 473 | 562.73 | 24.88 | 818.9 | 5.31 | 34.5
181 | 1120 | 140 | 150 | 163.3 | 13.94 | 564 | 49.7 | 7.35 | 476 | 553.46 | 24.89 | 801.3 | 5.67 | 34.5
181 | 1120 | 140 | 150 | 192.2 | 14.74 | 563 | 48.08 | 7.3 | 475 | 577.51 | 24.62 | 748.5 | 5.66 | 34.5
181 | 1120 | 140 | 150 | 211.5 | 14.68 | 561 | 48.28 | 7.26 | 474 | 607.3 | 24.7 | 711.1 | 5.96 | 34.5
181 | 1121 | 145 | 150 | 5.95 | 10.6 | 554 | 52 | 7.64 | 471 | 92.32 | 28 | 587.9 | 2.83 | 34.5
181 | 1121 | 140 | 150 | 15.4 | 11.9 | 565 | 53.3 | 7.58 | 478 | 104.91 | 28.17 | 596.7 | 2.9 | 34.5
181 | 1121 | 140 | 150 | 24.9 | 12.3 | 562 | 54.2 |  | 470 | 110.03 | 27.84 | 623.1 |  | 34.5
181 | 1121 | 140 | 150 | 34.1 | 12.9 | 562 | 54.1 | 7.56 | 470 | 113.86 | 26.91 | 660.5 | 3.22 | 34.5
181 | 1121 | 140 | 150 | 46.7 | 12.3 | 562 | 51.1 | 7.56 | 478 | 113.06 | 26.89 | 675.9 | 2.7 | 34.5
181 | 1121 | 140 | 150 | 57.9 | 13.4 | 563 | 51.4 | 7.58 | 476 | 123.92 | 26.83 | 737.5 | 2.77 | 34.5
181 | 1121 | 140 | 150 | 67.5 | 12.9 | 562 | 51.1 | 7.6 | 477 | 125.78 | 26.7 | 715.5 | 2.76 | 34.5
181 | 1121 | 140 | 150 | 74.1 | 13.8 | 562 | 51.3 | 7.7 | 475 | 125.25 | 26.72 | 700.1 | 3.37 | 34.5
181 | 1121 | 140 | 150 | 83.8 | 14.6 | 564 | 51.4 | 7.49 | 474 | 140.7 | 26.04 | 757.3 | 2.96 | 34.5
181 | 1121 | 140 | 150 | 91.9 | 13.9 | 561 | 50.1 | 7.55 | 475 | 138.54 | 26.02 | 673.7 | 3.2 | 34.5
181 | 1121 | 140 | 150 | 120.8 | 16.9 | 557 | 49.1 | 7.6 | 464 | 173.65 | 24.24 | 598.9 | 3.29 | 34
181 | 1121 | 140 | 150 | 132.9 | 16.6 | 549 | 47.3 | 7.6 | 458 | 175.63 | 23 | 741.9 | 3.17 | 34.5
181 | 1122 | 140 | 150 | 5.9 | 4.95 | 561 | 50.83 | 7.49 | 442 | 75 | 3.33 | 575 | 34.76 | 34
181 | 1122 | 140 | 150 | 15.2 | 4.08 | 558 | 51.52 | 7.5 | 438 | 74 | 0 | 604 | 40.49 | 34
181 | 1122 | 140 | 150 | 24.7 | 3.96 | 558 | 51.62 | 7.56 | 438 | 77 | 0 | 608 | 38.17 | 34
181 | 1122 | 140 | 150 | 34.22 | 3.53 | 549 | 47.15 | 7.45 | 449 | 77 | 0 | 665 | 34.64 | 34
181 | 1122 | 130 | 140 | 45.1 | 3.46 | 558 | 44.44 | 7.38 | 452 | 78 | 0 | 597 | 30.26 | 33.5
181 | 1122 | 140 | 150 | 53.2 | 3.37 | 556 | 43.77 | 7.74 | 452 | 82 | 0 | 540 | 31.56 | 33.5
181 | 1122 | 140 | 150 | 62.7 | 3.05 | 554 | 44.83 | 7.66 | 447 | 83 | 0 | 706 | 30.82 | 33.5
181 | 1122 | 140 | 150 | 96.4 | 3.79 | 553 | 43.43 | 7.6 | 448 | 100 | 2.48 | 661 | 32.47 | 33.5
181 | 1122 | 140 | 150 | 107.6 | 3.69 | 552 | 42.87 | 7.53 | 446 | 109 | 1.56 | 721 | 32.26 | 33.5
181 | 1122 | 140 | 150 | 117.2 | 4.06 | 555 | 42.7 | 7.68 | 445 | 116 | 1.07 | 758 | 33.4 | 33.5
181 | 1122 | 140 | 150 | 67.4 | 3.13 | 560 | 46.05 | 7.53 | 447 | 87 | 0 | 682 | 33.04 | 33.5
181 | 1122 | 140 | 150 | 76.9 | 2.89 | 564 | 44.91 | 7.64 | 449 | 89 | 0 | 646 | 35.27 | 33.5
181 | 1122 | 140 | 150 | 92.82 | 3.19 | 560 | 44.67 | 7.55 | 446 | 101 | 0 | 667 | 34.8 | 33.5
181 | 1122 | 140 | 150 | 100.8 | 3.47 | 575 | 45.35 | 7.63 | 443 | 109 | 0 | 668 | 33.61 | 33.5
181 | 1122 | 140 | 150 | 122 | 3.91 | 567 | 44.38 | 7.63 | 441 | 117 | 0 | 765 | 34.41 | 33.5
181 | 1122 | 140 | 150 | 147.9 | 4.75 | 554 | 43.28 | 7.62 | 445 | 126 | 1.66 | 677 | 30.5 | 33
181 | 1122 | 130 | 140 | 176.6 | 5.59 | 551 | 42.64 | 7.51 | 450 | 131 | 3.07 | 712 | 26.65 | 33
181 | 1122 | 90 | 100 | 216.4 | 5.25 | 562 | 43.9 | 7.41 | 446 | 157 | 1.91 | 873 | 26.23 | 33
181 | 1122 | 140 | 150 | 247.3 | 6.09 | 561 | 43.21 | 7.59 | 452 | 173 | 4.93 | 744 | 22.51 | 33
181 | 1122 | 140 | 150 | 272.7 | 5.64 | 555 | 44.58 | 7.55 | 451 | 248 | 5.44 | 725 | 19.81 | 33
181 | 1122 | 140 | 150 | 305.83 | 7.88 | 563 | 47.09 | 7.39 | 458 | 355 | 12.61 | 941 | 14.81 | 34
181 | 1122 | 140 | 150 | 331.8 | 9.09 | 559 | 51.41 | 7.52 | 457 | 420 | 17.58 | 933 | 12.55 | 34
181 | 1122 | 140 | 150 | 370.4 | 10.6 | 569 | 52.89 | 7.35 | 460 | 466 | 20.77 | 1021 | 9.67 | 34
181 | 1122 | 140 | 150 | 399.5 | 12.92 | 554 | 49.68 | 7.42 | 465 | 451 | 21.88 | 1057 | 7.86 | 34
181 | 1122 | 140 | 150 | 431.4 | 14.64 | 552 | 44.51 | 7.79 | 447 | 117 | 21.02 | 799 | 4.58 | 34
181 | 1122 | 140 | 150 | 460.3 | 16.88 | 562 | 48.6 | 7.52 | 467 | 354 | 25 | 886 | 4.95 | 34
181 | 1122 | 140 | 150 | 487.4 | 18.93 | 559 | 47.06 | 7.58 | 466 | 355 | 25.33 | 910 | 5.8 | 35
181 | 1122 | 140 | 150 | 514.8 | 18.26 | 568 | 47.44 | 7.55 | 468 | 346 | 26.49 | 925 | 4.84 | 34.5
181 | 1122 | 140 | 150 | 554.8 | 21.44 | 566 | 47.81 | 7.49 | 459 | 385 | 24.96 | 749 | 4.04 | 34.5
181 | 1122 | 0 | 10 | 590.4 | 21.59 | 555 | 47.65 | 7.32 | 460 | 404 | 25.32 | 803 | 4.67 | 35
181 | 1123 | 140 | 150 | 1.4 | 10.79 | 555 | 53.29 | 7.45 | 471 | 100 | 27.94 | 546 | 4.22 | 34.5
181 | 1123 | 135 | 145 | 4.35 | 10.88 | 556 | 54.29 | 7.52 | 468 | 111 | 27.19 | 577 | 4.3 | 34.5
181 | 1123 | 140 | 150 | 7.5 | 10.14 | 556 | 52.4 | 7.52 | 472 | 118 | 26.63 | 576 | 4.74 | 34.5
181 | 1123 | 140 | 150 | 10.5 | 9.91 | 557 | 52.41 | 7.56 | 472 | 131 | 26.08 | 599 | 5.24 | 34.5
181 | 1123 | 140 | 150 | 13.5 | 9.61 | 558 | 52.38 | 7.58 | 472 | 141 | 25.37 | 605 | 5.61 | 34.5
181 | 1123 | 140 | 150 | 17 | 9.33 | 559 | 52.13 | 7.65 | 473 | 177 | 24.54 | 615 | 6.33 | 34.5
181 | 1123 | 140 | 150 | 20 | 9.07 | 561 | 51.23 | 7.6 | 475 | 199 | 23.35 | 638 | 6.73 | 34.5
181 | 1123 | 120 | 130 | 22.8 | 9.14 | 561 | 51.06 | 7.66 | 474 | 208 | 22.93 | 692 | 6.85 | 34.5
181 | 1123 | 140 | 150 | 26.5 | 8.82 | 562 | 51.09 | 7.66 | 475 | 223 | 22.43 | 674 | 6.99 | 34.5
181 | 1123 | 140 | 150 | 29.5 | 8.99 | 563 | 51.51 | 7.63 | 474 | 224 | 22.43 | 684 | 7.03 | 34.5
181 | 1123 | 140 | 150 | 32.5 | 8.6 | 563 | 49.79 | 7.68 | 479 | 241 | 22.86 | 728 | 7.14 | 34
181 | 1123 | 140 | 150 | 36 | 8.42 | 562 | 50.26 | 7.65 | 479 | 240 | 23.66 | 661 | 6.6 | 34
181 | 1123 | 140 | 150 | 39 | 8.17 | 562 | 50.22 | 7.65 | 476 | 257 | 21.49 | 684 | 7.5 | 34
181 | 1123 | 140 | 150 | 42 | 8.32 | 562 | 49.85 | 7.92 | 475 | 264 | 21.16 | 695 | 8.35 | 34
181 | 1123 | 140 | 150 | 45.5 | 7.68 | 562 | 48.46 | 7.66 | 478 | 290 | 20.22 | 693 | 7.63 | 34
181 | 1123 | 140 | 150 | 48.5 | 8.11 | 562 | 49.04 | 7.63 | 476 | 303 | 20.57 | 679 | 7.76 | 34
181 | 1123 | 140 | 150 | 51.5 | 7.68 | 563 | 48.23 | 7.56 | 479 | 314 | 20.2 | 700 | 7.86 | 34
181 | 1123 | 140 | 150 | 59.5 | 7.7 | 563 | 47.66 | 7.75 | 478 | 352 | 19.63 | 694 | 7.42 | 34
181 | 1123 | 140 | 150 | 69 | 7.58 | 564 | 47.08 | 7.64 | 478 | 390 | 18.09 | 706 | 8.14 | 34
181 | 1123 | 140 | 150 | 78.5 | 7.55 | 563 | 46.55 | 7.65 | 478 | 416 | 17.67 | 716 | 8.26 | 34
181 | 1123 | 140 | 150 | 88 | 7.63 | 563 | 45.96 | 7.65 | 476 | 450 | 16.46 | 789 | 8.44 | 34
181 | 1123 | 140 | 150 | 97.5 | 7.63 | 564 | 45.22 | 7.64 | 477 | 487 | 16.05 | 772 | 8.37 | 34
181 | 1123 | 140 | 150 | 107 | 7.93 | 564 | 45.4 | 7.46 | 475 | 520 | 15.42 | 772 | 8.53 | 34
181 | 1123 | 140 | 150 | 116.05 | 8.31 | 564 | 45.01 | 7.32 | 475 | 551 | 14.99 | 756 | 8.21 | 34
181 | 1123 | 140 | 150 | 126 | 8.05 | 564 | 43.14 | 7.32 | 478 | 587 | 14.42 | 762 | 8.21 | 34
181 | 1123 | 140 | 150 | 135.5 | 8.13 | 564 | 42.21 | 7.19 | 479 | 635 | 14.47 | 802 | 8.24 | 34
181 | 1123 | 140 | 150 | 143.5 | 8.48 | 564 | 42.04 | 7.56 | 478 | 645 | 13.89 | 808 | 7.95 | 34
181 | 1123 | 140 | 150 | 154.5 | 9.09 | 563 | 42.04 | 7.22 | 475 | 688 | 13.54 | 842 | 8.22 | 34
181 | 1123 | 140 | 150 | 151.8 | 9.22 | 564 | 43.57 | 7.25 | 474 | 403 | 13.82 | 850 | 8.37 | 33.5
181 | 1123 | 140 | 150 | 178.26 | 10.45 | 565 | 42.74 | 7.25 | 472 | 852 | 13.46 | 899 | 7.38 | 33.5
181 | 1123 | 140 | 150 | 205.6 | 11.16 | 564 | 39.24 | 7.22 | 474 | 934 | 12.4 | 945 | 7.1 | 33.5
181 | 1123 | 140 | 150 | 232.9 | 12.7 | 567 | 36.94 | 7.22 | 480 | 1112 | 12.84 | 965 | 6.14 | 33.5
181 | 1123 | 140 | 150 | 264.7 | 13.96 | 565 | 35.92 | 7.24 | 477 | 1250 | 12.69 | 999 | 5.61 | 33.5
181 | 1123 | 140 | 150 | 293.6 | 16.29 | 566 | 34.42 | 7.51 | 476 | 1367 | 12.9 | 1014 | 4.79 | 33.5
181 | 1123 | 140 | 150 | 322.4 | 18.26 | 563 | 32.62 | 7.19 | 473 | 1481 | 13.02 | 1012 | 4.68 | 33.5
181 | 1123 | 140 | 150 | 351 | 19.64 | 565 | 31.16 | 7.23 | 474 | 1488 | 12.13 | 541 | 3.91 | 33.5
181 | 1123 | 140 | 150 | 380 | 19.99 | 564 | 28.23 | 7.33 | 478 | 1643 | 11.88 | 886 | 2.95 | 33.5
181 | 1123 | 135 | 150 | 407.35 | 20.97 | 565 | 28.93 | 7.23 | 480 | 1614 | 13.88 | 1002 | 3.3 | 33.5
181 | 1123 | 135 | 150 | 436.15 | 23.46 | 565 | 26.65 | 7.24 | 476 | 1663 | 11.86 | 1056 | 3.64 | 34
181 | 1123 | 135 | 150 | 466.25 | 25.4 | 559 | 25.87 | 7.47 | 468 | 1702 | 11.23 | 632 | 1.66 | 33
181 | 1123 | 135 | 150 | 483.65 | 25.37 | 561 | 24.9 | 7.57 | 472 | 1678 | 11.89 | 660 | 1.22 | 33.5
181 | 1123 | 135 | 150 | 494.35 | 27.71 | 573 | 24.81 | 7.33 | 480 | 1772 | 11.93 | 978 | 1.73 | 33.5
181 | 1123 | 135 | 150 | 523.25 | 28.45 | 574 | 24.22 | 7.47 | 480 | 1734 | 11.36 | 274 | 1.64 | 33.5
181 | 1123 | 135 | 150 | 552.05 | 27.3 | 576 | 24.57 | 7.32 | 485 | 1578 | 12.06 | 838 | 2.06 | 33.5
181 | 1123 | 135 | 150 | 580.95 | 28.73 | 578 | 22.45 | 7.35 | 486 | 1652 | 11.12 | 902 | 1.91 | 33.5
181 | 1123 | 135 | 150 | 609.75 | 31.57 | 573 | 22.59 |  |  |  | 11.7 | 1062 |  | 33.5
181 | 1124 | 140 | 150 | 2.9 | 10.09 | 556 | 51.62 | 7.52 | 475.1 | 93 | 27.4 | 607 | 4.23 | 34.5
181 | 1124 | 140 | 150 | 8.3 | 9.68 | 561 | 50.7 | 7.52 | 481.1 | 100 | 26.76 | 639 | 4.97 | 34.5
181 | 1124 | 84 | 94 | 21.94 | 10.31 | 564 | 50.14 | 7.41 | 481 | 115 | 25.11 | 673 | 5.58 | 35
181 | 1124 | 140 | 150 | 33.1 | 10.59 | 565 | 49.55 | 7.36 | 482.4 | 119 | 24.77 | 699 | 5.16 | 35
181 | 1124 | 140 | 150 | 42.6 | 11.16 | 565 | 48.56 | 7.32 | 482.6 | 134 | 24.33 | 702 | 5.11 | 35.5
181 | 1124 | 140 | 150 | 52.1 | 11.66 | 566 | 47.55 | 7.41 | 484.1 | 139 | 24.33 | 693 | 4.86 | 35
181 | 1124 | 140 | 150 | 61.6 | 12.33 | 565 | 46.45 | 7.35 | 483.8 | 145 | 23.98 | 719 | 4.63 | 34.5
181 | 1124 | 140 | 150 | 71.1 | 12.83 | 565 | 45.75 | 7.33 | 483.5 | 153 | 23.61 | 714 | 4.26 | 35
181 | 1124 | 140 | 150 | 80.6 | 13.67 | 572 | 45.11 | 7.3 | 490.1 | 164 | 23.73 | 714 | 4.49 | 35
181 | 1124 | 140 | 150 | 90.1 | 14.84 | 571 | 44.13 | 7.34 | 490 | 174 | 24.4 | 695 | 4.1 | 35
181 | 1124 | 140 | 150 | 99.6 | 15.83 | 572 | 43.2 | 7.35 | 491.6 | 188 | 24.65 | 680 | 3.91 | 35
181 | 1124 | 140 | 150 | 109.1 | 16.48 | 571 | 41.97 | 7.46 | 492 | 196 | 24.62 | 743 | 3.7 | 35
181 | 1124 | 140 | 150 | 137.6 | 19.26 | 570 | 40.09 | 7.49 | 490 | 225 | 24.92 | 807 | 3.56 | 35
181 | 1124 | 140 | 150 | 165.1 | 21.34 | 568 | 38.65 | 7.41 | 488.2 | 254 | 25.28 | 816 | 3.21 | 35
181 | 1124 | 140 | 150 | 193.9 | 23.52 | 564 | 36.63 | 7.34 | 481.1 | 317 | 22.78 | 351 | 3.2 | 34.5
181 | 1124 | 140 | 150 | 222.8 | 25.35 | 568 | 35.22 | 7.37 | 483.2 | 376 | 22.38 | 314 | 2 | 35
181 | 1124 | 140 | 150 | 251.7 | 27.63 | 568 | 35.41 | 7.37 | 477.9 | 443 | 21.65 | 420 | 2.24 | 34.5
181 | 1124 | 140 | 150 | 299.9 | 31.55 | 561 | 36.89 | 7.27 | 459.5 | 515 | 21.16 | 1036 | 3.67 | 34.5
181 | 1124 | 135 | 150 | 328.75 | 31.6 | 572 | 35.23 | 7.1 | 472.5 | 585 | 21.5 | 1106 | 3.34 | 35
181 | 1124 | 135 | 150 | 357.75 | 31.92 | 573 | 34.67 | 7.19 | 471.1 | 598 | 19.91 | 1155 | 2.97 | 35.5
181 | 1124 | 135 | 150 | 386.65 | 33.69 | 578 | 33.63 | 7.07 | 474 | 586 | 19.69 | 1203 | 4.08 | 35.5
181 | 1124 | 135 | 150 | 414.05 | 34.88 | 572 | 33.58 | 7.16 | 463 | 521 | 17.93 | 939 | 3.59 | 35
181 | 1124 | 135 | 150 | 443.05 | 38.03 | 579 | 34.59 | 7.01 | 464.9 | 466 | 19.66 | 702 | 4.67 | 36
181 | 1124 | 135 | 150 | 471.75 | 38.67 | 568 | 34.74 | 7.5 | 453 | 387 | 19.07 | 968 | 3.24 | 35.5
181 | 1125 | 145 | 150 | 2.95 | 10 | 556 | 51.67 | 7.51 | 472.4 |  | 26.06 | 447.2 | 3.95 | 34.5
181 | 1125 | 145 | 150 | 19.75 | 9.08 | 559 | 49.39 | 7.38 | 474.5 |  | 22.16 | 610.5 | 5.82 | 34.5
181 | 1125 | 145 | 150 | 38.75 | 8.6 | 562 | 45.89 | 7.37 | 477.3 |  | 18.14 | 727.1 | 7.11 | 33.5
181 | 1125 | 140 | 150 | 57.7 | 7.47 | 563 | 44.23 | 7.32 | 479.2 |  | 16.02 | 717.7 | 7.19 | 33.5
181 | 1125 | 140 | 150 | 76.7 | 7.1 | 562 | 41.59 | 7.39 | 479.8 |  | 13.43 | 660.1 | 8.06 | 33.5
181 | 1125 | 140 | 150 | 95.7 | 7.51 | 563 | 38.77 | 7.32 | 479.2 |  | 10.53 | 705.1 | 8.8 | 33
181 | 1125 | 145 | 155 | 111.75 | 6.62 | 564 | 36.06 | 7.35 | 483.1 |  | 8.37 | 694.1 | 8.8 | 32.5
181 | 1125 | 145 | 155 | 133.75 | 6.65 | 564 | 33.47 | 7.32 | 482.9 |  | 5.6 | 745.9 | 9.33 | 32.5
181 | 1125 | 145 | 155 | 152.75 | 7.04 | 563 | 31.11 | 7.3 | 481.6 |  | 3.48 | 792.5 | 9.7 | 32
181 | 1125 | 143 | 153 | 171.73 | 7.01 | 565 | 28.29 | 7.23 | 486.9 |  | 2.36 | 858.9 | 9.74 | 32
181 | 1125 | 140 | 150 | 190.7 | 7.36 | 563 | 27.29 | 7.19 | 481.6 |  | 0 | 878.8 | 9.91 | 32
181 | 1125 | 140 | 150 | 194.7 | 7.78 | 563 | 27.28 | 7.25 | 482.7 |  | 0.87 | 904.2 | 10.06 | 32
181 | 1125 | 140 | 150 | 212.7 | 7.94 | 565 | 25.81 | 7.19 | 485.2 |  | 0 | 946.9 | 10.51 | 32
181 | 1125 | 140 | 150 | 231.9 | 8.77 | 565 | 25.37 | 7.32 | 485.1 |  | 0 | 940.6 | 9.28 | 31.5
181 | 1125 | 140 | 150 | 251.1 | 9.31 | 566 | 23.76 | 7.19 | 488.4 |  | 0 | 921.9 | 8.92 | 31.5
181 | 1125 | 140 | 150 | 270.3 | 9.86 | 565 | 22.34 | 7.15 | 489.2 |  | 0 | 982.3 | 8.35 | 31.5
181 | 1125 | 140 | 150 | 286.6 | 10.9 | 568 | 21.74 | 7.17 | 490.7 |  | 0 | 1043.7 | 8.56 | 31.5
181 | 1125 | 140 | 150 | 308.9 | 11.57 | 569 | 20.46 | 7.27 | 493.3 |  | 0 | 1051 | 7.8 | 32
181 | 1125 | 140 | 150 | 327.8 | 12.05 | 569 | 18.86 | 7.11 | 496.7 |  | 0 | 1077.1 | 7.76 | 32
181 | 1125 | 140 | 150 | 345.5 | 13.29 | 569 | 18.95 | 7.06 | 493.6 |  | 0 | 1065.6 | 7.92 | 32
181 | 1125 | 140 | 150 | 366.3 | 14.15 | 569 | 17.87 | 7.11 | 495.2 |  | 0.33 | 1083.3 | 7.19 | 32
181 | 1125 | 140 | 150 | 385.6 | 15.26 | 569 | 16.7 | 7.09 | 494.6 |  | 0 | 1100 | 7.08 | 32
181 | 1125 | 140 | 150 | 403.4 | 15.77 | 570 | 16.35 | 7.12 | 495.5 |  | 0 | 1080.2 | 6.12 | 32
181 | 1125 | 135 | 150 | 422.65 | 16.73 | 570 | 15.11 | 7.1 | 497.5 |  | 0.24 | 1079.1 | 6.14 | 32
181 | 1125 | 135 | 150 | 443.35 | 17.6 | 573 | 14.19 | 7.09 | 500.8 |  | 0 | 1041.7 | 5.24 | 32
181 | 1125 | 135 | 150 | 462.25 | 18.62 | 575 | 13.56 | 7.2 | 503.4 |  | 0.52 | 1010.4 | 4.24 | 32
181 | 1125 | 135 | 150 | 490.75 | 20.2 | 576 | 12.93 | 7.33 | 503.2 |  | 0.59 | 1018.7 | 4.17 | 32
181 | 1125 | 135 | 150 | 519.65 | 22.09 | 579 | 10.49 | 7.79 | 507.3 |  | 0 | 181.5 | 0.96 | 32
181 | 1125 | 135 | 150 | 545.45 | 25.19 | 583 | 9.12 | 7.41 | 510.5 |  | 0.8 | 417.9 | 1.94 | 32.5
182 | 1126 | 145 | 150 | 2.89 | 10.65 | 576.8 | 55.89 | 7.11 | 528.3 | 113 | 28.38 | 544 | 4.05 | 36
182 | 1126 | 145 | 150 | 5.89 | 11.46 | 593.7 | 57.09 | 7.58 | 532.3 | 111 | 29.28 | 516 | 4.25 | 36
182 | 1126 | 145 | 150 | 4.45 | 11.52 | 580.8 | 53.55 | 7.35 | 520.3 | 109 | 27.87 | 544 | 4.02 | 35.5
182 | 1126 | 140 | 150 | 9.4 | 11.1 | 617.5 | 58.47 | 7.08 | 558.8 | 128 | 29.37 | 561 | 3.55 | 36.7
182 | 1126 | 140 | 150 | 12.4 | 11.76 | 648.2 | 61.11 | 7.1 | 582 | 126 | 30.66 | 571 | 3.72 | 40
182 | 1126 | 140 | 150 | 18.9 | 16.74 | 812.7 | 79.56 | 6.89 | 727.7 | 237 | 42.45 | 584 | 3.4 | 50
182 | 1126 | 140 | 150 | 21.9 | 19.71 | 908.9 | 89.61 | 6.89 | 815 | 277 | 48.84 | 580 | 4.98 | 56
182 | 1126 | 140 | 150 | 28.4 | 25.74 | 1078.4 | 103.26 | 6.95 | 944.7 | 302 | 58.59 | 569 | 5.1 | 68
182 | 1126 | 140 | 150 | 31.4 | 27.51 | 1144.8 | 107.16 | 6.82 | 1006.9 | 295 | 62.04 | 590 | 4.98 | 72
182 | 1126 | 140 | 150 | 37.9 | 32.37 | 1284.5 | 112.56 | 6.77 | 1131.8 | 267 | 64.11 | 596 | 4.37 | 81
182 | 1126 | 140 | 150 | 40.9 | 39.12 | 1341 | 116.25 | 6.84 | 1186.8 | 266 | 67.02 | 628 | 4.4 | 84
182 | 1126 | 140 | 150 | 50.4 | 40.44 | 1477.8 | 121.95 | 6.79 | 1301.5 | 217 | 67.71 | 575 | 3.34 | 92
182 | 1126 | 140 | 150 | 59.9 | 43.8 | 1570 | 125.58 | 6.5 | 1390.9 | 280 | 68.52 | 434 | 3.3 | 96
182 | 1126 | 140 | 150 | 69.4 | 45.27 | 1630.4 | 127.17 | 6.58 | 1453.5 | 218 | 70.08 | 398 | 2.66 | 100
182 | 1126 | 140 | 150 | 85.4 | 45.12 | 1652.2 | 124.74 | 6.75 | 1430.8 | 198 | 65.19 | 565 | 2.46 | 100
182 | 1126 | 140 | 150 | 113.9 | 48.09 | 1734.5 | 130.2 | 6.81 | 1523.7 | 198 | 67.62 | 644 | 2.4 | 105
182 | 1126 | 140 | 150 | 134.7 | 49.65 | 1744.4 | 130.89 | 6.8 | 1543 | 193 | 68.46 | 659 | 3.41 | 106
182 | 1126 | 140 | 150 | 153.7 | 48.18 | 1730.5 | 128.94 | 7.06 | 1528.2 | 198 | 67.95 | 723 | 2.3 | 106
182 | 1126 | 117 | 127 | 187.67 | 42.96 | 1585.8 | 120.9 | 7.18 | 1418.5 | 200 | 63.39 | 615 | 1.92 | 96
182 | 1126 | 140 | 150 | 221.2 | 46.83 | 1684.9 | 126.24 | 7.07 | 1490.7 | 211 | 65.97 | 788 | 2.42 | 102.5
182 | 1126 | 140 | 150 | 235.9 | 47.34 | 1690 | 127.29 | 7.02 | 1537.4 | 204 | 67.59 | 758 | 1.95 | 102
182 | 1126 | 140 | 150 | 216.4 | 37.86 | 1580.3 | 111.33 | 7.15 | 1365.2 | 339 | 59.1 |  | 1.66 | 96
182 | 1126 | 140 | 150 | 349.5 | 43.5 | 1616.2 | 115.23 | 6.96 | 1408.7 | 269 | 62.4 |  | 1.83 | 100
182 | 1126 | 0 | 10 | 367.4 | 45.63 | 1696.9 | 117.99 | 7.24 | 1480.2 | 259 | 64.5 |  | 1.02 | 102
182 | 1126 | 0 | 10 | 386.6 | 42.54 | 1509.6 | 107.79 | 6.71 | 1314.9 | 238 | 58.2 |  |  | 92
182 | 1126 | 140 | 150 | 408.74 | 46.17 | 1579.3 | 110.73 | 7.42 | 1409.9 | 259 | 62.4 |  | 2.97 | 97
182 | 1127 | 145 | 150 | 1.45 | 11.3 | 561 | 54.57 | 7.8 | 488.19 | 73 | 30.38 | 191 | 3.17 | 34
182 | 1127 | 145 | 150 | 4.45 | 11.34 | 558 | 54.66 | 7.62 | 485.51 | 76 | 30.34 | 206 | 3.26 | 35
182 | 1127 | 145 | 150 | 8.85 | 7.95 | 585 | 52.72 | 8.04 | 492.52 | 138 | 22.76 | 672 | 31.66 | 36
182 | 1127 | 145 | 150 | 11.85 | 7.38 | 594 | 50 | 7.79 | 503.57 | 76 | 12 | 606 | 37.8 | 36
182 | 1127 | 145 | 150 | 18.35 | 6.79 | 604 | 48.06 | 6.97 | 523.13 | 76 | 5.08 | 726 | 46.01 | 37
182 | 1127 | 145 | 150 | 21.35 | 6.3 | 628 | 46.24 | 6.82 | 527.87 | 99 |  | 732 | 52.19 | 39
182 | 1127 | 145 | 150 | 28.28 | 6.34 | 650 | 45.93 | 7.01 | 570.69 | 122 |  | 766 | 59.75 | 40
182 | 1127 | 145 | 150 | 31.28 | 6.23 | 664 | 44.69 | 6.84 | 568.1 | 130 | 3.01 | 843 | 61.09 | 40
182 | 1127 | 145 | 150 | 37.35 | 5.94 | 691 | 46.35 | 6.81 | 655.44 | 126 |  | 837 | 66.63 | 42
182 | 1127 | 145 | 150 | 40.35 | 5.87 | 698 | 44.78 | 6.81 | 615.2 | 134 |  | 711 | 66.58 | 42
182 | 1127 | 145 | 150 | 49.85 | 4.83 | 744 | 39.53 | 6.92 | 675.81 | 115 | 5.19 | 805 | 74.02 | 45
182 | 1127 | 140 | 150 | 57.8 | 4.37 | 781 | 36.17 | 6.68 | 704.21 | 130 |  | 901 | 82.16 | 48
182 | 1127 | 140 | 150 | 67.3 | 4.69 | 825 | 34.35 | 6.71 | 764.81 | 122 | 3.3 | 813 | 85.78 | 50.5
182 | 1127 | 140 | 150 | 76.8 | 4.13 | 885 | 31.79 | 6.94 | 823.37 | 187 | 2.98 | 841 | 97.82 | 54
182 | 1127 | 140 | 150 | 86.69 | 3.75 | 927 | 30.59 | 6.67 | 874.61 | 222 |  | 908 | 101.84 | 57.5
182 | 1127 | 140 | 150 | 95.8 | 4.46 | 928 | 29.36 | 6.61 | 898.97 | 176 |  | 940 | 102.88 | 59
182 | 1127 | 140 | 150 | 104.54 | 3.99 | 984 | 29.03 | 6.68 | 947.77 | 176 |  | 965 | 105.7 | 62
182 | 1127 | 133 | 143 | 114.73 | 3.54 | 1037 | 26.41 | 6.74 | 987.41 | 180 |  | 970 | 98.28 | 64
182 | 1127 | 140 | 150 | 124.95 | 3.48 | 1059 | 28.03 | 6.8 | 1041.2 | 187 |  | 961 | 105.9 | 67
182 | 1127 | 140 | 150 | 133.06 | 3.67 | 1087 | 29.81 | 6.58 | 1052.11 | 229 |  |  | 105.1 | 69
182 | 1127 | 140 | 150 | 141.8 | 3.31 | 1150 | 25.06 | 6.66 | 899.47 | 187 |  | 983 | 100.1 | 70
182 | 1127 | 140 | 150 | 151.3 | 4.05 | 1192 | 33.75 | 6.65 | 1142.67 | 199 |  | 811 | 96.52 | 72
182 | 1127 | 140 | 150 | 157.8 | 4.71 | 1194 | 36.92 | 6.35 | 1135.88 | 302 |  | 848 | 101.8 | 73.5
182 | 1127 | 140 | 150 | 168.9 | 4.09 | 1200 | 35.79 | 6.54 | 1226.89 | 375 |  | 955 | 91.31 | 76
182 | 1127 | 140 | 150 | 177 | 4.26 | 1262 | 34.67 | 6.48 | 1261.44 | 463 | 7.84 | 935 | 85.48 | 77
182 | 1127 | 140 | 150 | 189.31 | 5.05 | 1272 | 39.38 | 6.51 | 1233.96 | 443 | 6.08 | 873 | 84.34 | 79
182 | 1127 | 140 | 150 | 205.9 | 6.35 | 1317 | 47.93 | 6.48 | 1311.06 | 539 | 14.02 |  | 82.27 | 83
182 | 1127 | 140 | 150 | 236.3 | 9.79 | 1418 | 60.99 | 6.39 | 1353.5 | 684 | 22.66 | 824 | 70.03 | 88
182 | 1127 | 140 | 150 | 255.5 | 11.65 | 1241 | 64.16 | 7.1 | 1141.2 | 700 | 26.49 | 713 | 54.91 | 77
182 | 1127 | 140 | 150 | 274.8 | 13.68 | 1390 | 72.54 | 6.33 | 1289.1 | 661 | 30.36 | 899 | 57.8 | 85
182 | 1127 | 140 | 150 | 303.7 | 14.82 | 1416 | 77.16 | 6.18 | 1280.3 | 539 | 33.85 | 779 |  | 82
182 | 1127 | 140 | 150 | 332.5 | 18.24 | 1530 | 88.87 | 6.18 | 1428 | 581 | 38.31 | 822 | 50.34 | 95
182 | 1127 | 140 | 150 | 361.4 | 21.22 | 1560 | 92.56 | 6.12 | 1446.4 | 623 | 37.31 | 871 | 44.32 | 96
182 | 1127 | 140 | 150 | 399.6 | 23.21 | 1609 | 94.07 | 6.11 | 1461.2 | 608 | 34.61 | 824 | 32.27 | 96
182 | 1127 | 140 | 150 | 426.9 | 31.04 | 1615 | 102 | 6 | 1517.3 | 585 | 38.2 | 942 |  | 98
182 | 1127 | 140 | 150 | 455.8 | 34.65 | 1610 | 107.37 | 6.05 | 1472.2 | 554 | 42.91 | 1040 | 23.45 | 96
182 | 1127 | 140 | 150 | 484.6 | 41.15 | 1650 | 105.01 | 6.07 | 1425 | 478 | 47.13 | 1043 | 21.84 | 99
182 | 1128 | 145 | 150 | 1.45 | 10.4 | 563 | 52.1 | 7.4 | 476.9 | 76 | 27.8 | 392 | 3.33 | 34
182 | 1128 | 145 | 150 | 4.45 | 10.8 | 563 | 52.1 | 6.66 | 478.9 | 80 | 27.6 | 488 | 3.45 | 34
182 | 1128 | 145 | 150 | 7.15 | 11.7 | 563 | 52.6 | 6.94 | 477.6 | 92 | 27.6 | 498 | 3.82 | 34
182 | 1128 | 145 | 150 | 11.65 | 11.5 | 567 | 52.5 | 7.04 | 480.6 | 100 | 26.9 | 507 | 4.15 | 35
182 | 1128 | 145 | 150 | 18.15 | 12.1 | 566 | 52.4 | 6.94 | 482.4 | 108 | 27.5 | 522 | 4.2 | 35
182 | 1128 | 145 | 150 | 21.15 | 12.2 | 566 | 51.6 | 6.98 | 478.8 | 113 | 27.2 | 568 | 4.42 | 35
182 | 1128 | 145 | 150 | 26.15 | 12.3 | 566 | 51.5 | 7.21 | 480.3 | 104 | 26.3 | 356 | 4.51 | 35
182 | 1128 | 145 | 150 | 30.65 | 12.5 | 567 | 50.2 | 7.02 | 481.8 | 117 | 25.8 | 339 | 4.72 | 35
182 | 1128 | 140 | 150 | 38.6 | 12.7 | 571 | 50.4 | 7.15 | 479.6 | 117 | 26.2 | 352 | 5.16 | 35
182 | 1128 | 140 | 150 | 48.1 | 13.6 | 566 | 49.8 | 6.82 | 472.5 | 125 | 26.7 | 609 | 5.08 | 35
182 | 1128 | 140 | 150 | 65.6 | 15.1 | 563 | 50 | 7.12 | 476.4 | 125 | 26.1 | 691 | 5.74 | 35
182 | 1128 | 140 | 150 | 86.1 | 15.4 | 563 | 48.8 | 7.05 | 478.8 | 129 | 25.9 | 787 | 5.96 | 35
182 | 1128 | 140 | 150 | 105.1 | 15.8 | 562 | 47.8 | 7.15 | 470.1 | 125 | 25 | 935 | 5.91 | 35
182 | 1128 | 140 | 150 | 124.1 | 16.1 | 559 | 47.1 | 7.14 | 471.5 | 125 | 24.5 | 954 | 5.8 | 36
182 | 1128 | 140 | 150 | 142.2 | 18.9 | 568 | 45.6 | 6.99 | 477.2 | 141 | 23.7 | 986 | 7.27 | 34.5
182 | 1128 | 145 | 150 | 158.35 | 18.5 | 561 | 44.4 | 7 | 469 | 137 | 22.9 | 907 | 6.24 | 35
182 | 1128 | 140 | 150 | 179.1 | 19.2 | 561 | 44.5 | 6.91 | 470.7 | 145 | 22.7 | 969 | 6.96 | 35
182 | 1128 | 140 | 150 | 198.3 | 19.9 | 561 | 43.9 | 7.3 | 468.3 | 149 | 22.2 | 1126 | 7.3 | 35
182 | 1128 | 140 | 150 | 217.5 | 19 | 563 | 43.1 | 6.98 | 472.7 | 149 | 21.8 | 1015 | 6.54 | 35
182 | 1128 | 140 | 150 | 236.8 | 20.2 | 564 | 42.9 | 6.82 | 467.6 | 149 | 21.6 | 998 | 7.36 | 35
182 | 1128 | 125 | 135 | 253.05 | 24.8 | 544 | 33 | 6.86 | 449.7 | 153 | 13.8 | 831 | 8.98 | 32
182 | 1128 | 140 | 150 | 234.1 | 19.6 | 565 | 42.9 | 6.9 | 470.1 | 149 | 21.6 | 971 | 6.94 | 35
182 | 1128 | 140 | 150 | 253.3 | 23.1 | 551 | 34.4 | 6.78 | 455.7 | 158 | 15.1 | 806 | 7.32 | 33
182 | 1128 | 140 | 150 | 280.7 | 24.8 | 551 | 25.8 | 6.78 | 461.7 | 149 | 8.3 | 719 | 11.73 | 32.5
182 | 1128 | 140 | 150 | 301.4 | 25.2 | 550 | 24.3 | 6.79 | 461 | 170 | 7.3 | 748 | 9.12 | 32
182 | 1128 | 140 | 150 | 320.5 | 23.1 | 554 | 30.1 | 6.85 | 464.9 | 149 | 13.2 | 606 | 7.11 | 33
182 | 1128 | 140 | 150 | 338.2 | 25.9 | 551 | 24.3 | 6.84 | 459.5 | 174 | 6.7 | 672 | 10.98 | 32.5
182 | 1128 | 95 | 105 | 356.95 | 25.2 | 554 | 21.9 | 7.49 | 464.4 | 170 | 4.7 | 530 | 11.11 | 32
182 | 1128 | 61 | 71 | 376.01 | 24.8 | 557 | 22.6 | 7.38 | 468 | 190 | 4.5 | 564 | 11.43 | 32
182 | 1128 | 87 | 97 | 395.57 | 25.6 | 555 | 22.3 | 7.23 | 464 | 182 | 4.6 | 568 | 11.23 | 32
182 | 1128 | 61 | 72 | 414.61 | 25.2 | 554 | 21.4 | 7.26 | 462.5 | 174 | 2.9 | 600 | 10.69 | 31.5
182 | 1128 | 0 | 10 | 434.8 | 25.7 | 556 | 22.2 |  | 465.5 | 178 | 3 | 596 |  | 32
182 | 1129 | 145 | 150 | 29.45 | 11.5 | 568 | 56.9 | 7.5 | 487 | 89 | 29.5 | 55 |  | 36
182 | 1129 | 145 | 150 | 4.45 | 11.1 | 563 | 56.4 | 7.48 | 481 | 86 | 28.8 | 104 | 3.42 | 35.5
182 | 1129 | 145 | 150 | 11.75 | 11.7 | 572 | 56.8 | 7.48 | 482 | 86 | 29 | 56 | 2.77 | 35.5
182 | 1129 | 145 | 150 | 21.25 | 11.2 | 566 | 56.5 | 7.46 | 487 | 89 | 29.5 | 26 | 2.78 | 35.5
182 | 1129 | 145 | 150 | 30.75 | 11.3 | 566 | 56.7 | 7.48 | 487 | 95 | 29.1 | 41 | 2.91 | 35.5
182 | 1129 | 145 | 150 | 40.25 | 10.8 | 572 | 56.8 | 7.38 | 486 | 95 | 29.2 | 74 | 4.14 | 35.5
182 | 1129 | 140 | 150 | 49.7 | 8.6 | 614 | 49.7 | 6.82 | 537 | 297 | 30.6 | 396 | 21.7 | 39
182 | 1129 | 140 | 150 | 59.2 | 8.3 | 648 | 44 | 6.72 | 590 | 391 | 31.7 | 620 | 33.65 | 41.5
182 | 1129 | 140 | 150 | 68.7 | 7.9 | 676 | 42.8 | 6.72 | 624 | 486 | 33.3 | 627 | 36.97 | 43.5
182 | 1129 | 140 | 150 | 78.2 | 7.4 | 688 | 41.2 | 6.67 | 643 | 497 | 34.6 | 747 | 37.58 | 44
182 | 1129 | 140 | 150 | 87.7 | 7.2 | 705 | 39.7 | 6.69 | 658 | 519 | 34 | 542 | 39.6 | 45
182 | 1129 | 140 | 150 | 97.2 | 6.5 | 717 | 35 | 6.67 | 688 | 519 | 33.5 | 604 | 44.25 | 46
182 | 1129 | 140 | 150 | 106.7 | 5.8 | 730 | 31.7 | 6.6 | 716 | 489 | 33.5 | 596 | 48.46 | 47
182 | 1129 | 140 | 150 | 116.2 | 6 | 738 | 28.8 | 6.74 | 722 | 478 | 33 | 679 | 49.97 | 47.5
182 | 1129 | 140 | 150 | 125.7 | 5.2 | 752 | 25.6 | 6.57 | 750 | 467 | 33.8 | 717 | 55.44 | 48
182 | 1129 | 140 | 150 | 135.2 | 4.8 | 731 | 23.5 | 6.6 | 768 | 387 | 33.2 | 689 | 62.74 | 50
182 | 1129 | 140 | 150 | 154.2 | 4 | 811 | 16.9 | 6.56 | 825 | 482 | 30.2 | 827 | 77.41 | 52
182 | 1129 | 140 | 150 | 173.2 | 3.9 | 846 | 15.7 | 6.67 | 871 | 434 | 26.2 | 767 | 85.96 | 55
182 | 1129 | 140 | 150 | 201.7 | 3.9 | 910 | 14.6 | 6.52 | 922 | 550 | 19.1 | 894 | 95.65 | 58
182 | 1129 | 140 | 150 | 228.6 | 3.8 | 981 | 15.1 | 6.46 | 978 | 788 | 11.4 | 909 | 97.28 | 62
182 | 1129 | 140 | 150 | 249.1 | 4.1 | 1039 | 16.8 | 6.41 | 1022 | 1062 | 10.6 | 921 | 93.84 | 65
182 | 1129 | 140 | 150 | 268.3 | 4.9 | 1069 | 19.9 | 6.41 | 1043 | 1401 | 2.2 | 916 | 82.61 | 65
182 | 1129 | 140 | 150 | 305.4 | 6.2 | 1151 | 23.8 | 6.27 | 1103 | 2003 | 10.9 | 971 | 74.18 | 71.5
182 | 1129 | 140 | 150 | 324.2 | 8.4 | 1154 | 29.1 | 6.14 | 1084 | 1810 | 12.6 | 941 | 69.3 | 70
182 | 1129 | 140 | 150 | 342.4 | 9.5 | 1199 | 34.1 | 6.16 | 1109 | 1483 | 13.3 | 1005 | 60.75 | 72
182 | 1129 | 140 | 150 | 358.6 | 11.6 | 1266 | 40.4 | 6.1 | 1147 | 1237 | 14.2 | 1031 | 56.18 | 75
182 | 1129 | 90 | 100 | 394.8 | 18.1 | 1273 | 54.4 | 6.05 | 1134 | 818 | 21.9 | 1010 | 42.07 | 77
182 | 1129 | 140 | 150 | 427.3 | 35.1 | 1455 | 78.6 | 5.9 | 1282 | 636 | 32.4 | 1083 | 32.27 | 88
182 | 1129 | 140 | 150 | 443.4 | 37.2 | 1404 | 78.5 | 6.01 | 1203 | 554 | 34.9 | 1035 | 29.51 | 85
182 | 1129 | 100 | 108 | 441.7 | 37.3 | 1421 | 80.4 | 5.97 | 1201 | 510 | 34.4 | 1113 | 24.55 | 86
182 | 1129 | 60 | 70 | 460.5 | 41 | 1409 | 82.4 | 5.9 | 1195 | 435 | 37.6 | 1044 | 23.36 | 86
182 | 1129 | 140 | 150 | 480.5 | 45.7 | 1441 | 85.8 | 5.93 | 1222 | 413 | 41 | 1067 | 20.74 | 88
182 | 1129 | 140 | 150 | 510.8 | 48.7 | 1417 | 88.8 |  | 1208 | 345 | 44.1 | 944 |  | 88
182 | 1129 | 140 | 150 | 541.2 | 55.6 | 1468 | 92.8 | 6.06 | 1236 | 331 | 49 | 1013 | 15.38 | 90
182 | 1130 | 145 | 150 | 4.45 | 10.5 | 559 | 54.1 | 7.39 | 487 | 88 | 28.1 | 128 | 3.17 | 35
182 | 1130 | 145 | 150 | 12.95 | 11.6 | 740 | 72.4 | 6.89 | 646 | 112 | 30 | 442 | 19.39 | 36
182 | 1130 | 140 | 150 | 19.4 | 12.2 | 1077 | 101 | 6.46 | 906 | 223 | 33.5 | 533 | 36.1 | 67
182 | 1130 | 140 | 150 | 31.9 | 15.2 | 1273 | 114 | 6.37 | 1092 | 429 | 39.8 | 633 | 34.31 | 79
182 | 1130 | 140 | 150 | 41.4 | 16.5 | 1323 | 118 | 6.46 | 1176 | 500 | 44 | 580 | 30.82 | 82
182 | 1130 | 140 | 150 | 50.9 | 17.4 | 1301 | 119 | 6.43 | 1186 | 530 | 46.3 | 547 | 30.21 | 82
182 | 1130 | 140 | 150 | 60.4 | 17.2 | 1337 | 119 | 6.38 | 1192 | 530 | 47.6 | 564 | 28.75 | 82
182 | 1130 | 140 | 150 | 69.9 | 18.1 | 1334 | 120 | 6.38 | 1188 | 524 | 50.2 | 661 | 26.4 | 82
182 | 1130 | 140 | 150 | 79.4 | 19.9 | 1334 | 121 | 6.34 | 1173 | 494 | 51.9 | 659 | 26.44 | 84
182 | 1130 | 140 | 150 | 88.9 | 20.8 | 1332 | 122 | 6.41 | 1184 | 507 | 53.5 | 666 | 24.63 | 83
182 | 1130 | 140 | 150 | 98.4 | 20.8 | 1331 | 120 | 6.35 | 1179 | 485 | 53.9 | 656 | 22.6 | 83
182 | 1130 | 140 | 150 | 107.9 | 21.6 | 1322 | 120 | 6.4 | 1165 | 465 | 54.1 | 635 | 19.89 | 83
182 | 1130 | 140 | 150 | 117.4 | 22.1 | 1323 | 119 | 6.4 | 1166 | 412 | 55.2 | 603 | 19.71 | 83
182 | 1130 | 140 | 150 | 126.6 | 23.2 | 1334 | 120 | 6.36 | 1165 | 436 | 55.8 | 658 | 18.05 | 83
182 | 1130 | 140 | 150 | 136.4 | 26 | 1331 | 119 | 6.37 | 1182 | 444 | 57 | 623 | 16.51 | 83
182 | 1130 | 140 | 150 | 155.4 | 26 | 1323 | 117 | 6.45 | 1164 | 460 | 57.5 | 707 | 13.74 | 83
182 | 1130 | 140 | 150 | 174.4 | 31 | 1337 | 113 | 6.44 | 1186 | 402 | 59.1 | 681 | 11.17 | 83
182 | 1130 | 140 | 150 | 189.9 | 38.2 | 1341 | 108 | 6.54 | 1184 | 400 | 59.9 | 662 | 8.13 | 83
182 | 1130 | 140 | 150 | 210.6 | 42.5 | 1328 | 103 | 6.61 | 1162 | 390 | 60.2 | 635 | 6.15 | 83
182 | 1130 | 140 | 150 | 229.8 | 43 | 1336 | 103 | 6.72 | 1169 | 398 | 61.1 | 654 | 5.12 | 83
182 | 1130 | 140 | 150 | 249 | 44.5 | 1347 | 104 | 6.65 | 1193 | 303 | 62.6 | 684 | 4.13 | 84
182 | 1130 | 140 | 150 | 268.3 | 44.4 | 1336 | 104 | 6.67 | 1179 | 204 | 63 | 284 | 2.78 | 82
182 | 1130 | 140 | 150 | 287.5 | 42.5 | 1270 | 101 | 6.74 | 1122 | 202 | 61.2 | 319 | 2.77 | 82
182 | 1130 | 140 | 150 | 306.8 | 44.8 | 1341 | 105 | 6.7 | 1188 | 213 | 63.6 | 712 | 2.95 | 83
182 | 1130 | 140 | 150 | 326.1 | 46.2 | 1334 | 106 | 6.74 | 1173 | 198 | 63.7 | 758 | 2.49 | 84
182 | 1130 | 140 | 150 | 321.4 | 43.7 | 1311 | 105 | 6.81 | 1151 | 201 | 64 | 732 | 2.79 | 81
182 | 1131 | 145 | 150 | 1.45 | 11.9 | 563 | 56.1 | 7.52 | 469 | 90 | 29.7 | 321 | 4.27 | 35
182 | 1131 | 145 | 150 | 7.85 | 10.8 | 565 | 55.6 | 7.39 | 470 | 90 | 29.1 | 171 | 3.15 | 35
182 | 1131 | 145 | 150 | 17.35 | 9.34 | 572 | 54.1 | 7.12 | 489 | 133 | 29.2 | 323 | 10.62 | 36
182 | 1131 | 140 | 150 | 26.8 | 6.54 | 600 | 46.2 | 6.98 | 523 | 221 | 29.9 | 523 | 25.86 | 38
182 | 1131 | 140 | 150 | 36.3 | 5.34 | 619 | 39.4 | 6.83 | 563 | 265 | 32.1 | 768 | 33.46 | 40
182 | 1131 | 140 | 150 | 45.8 | 4.89 | 637 | 34.3 | 6.74 | 618 | 269 | 34 | 758 | 41.02 | 42
182 | 1131 | 140 | 150 | 55.3 | 4.12 | 666 | 21.4 | 6.78 | 677 | 247 | 37.5 | 725 | 62.68 | 44
182 | 1131 | 140 | 150 | 64.8 | 2.83 | 694 | 16.8 | 6.84 | 733 | 212 | 41.1 | 763 | 78.17 | 47
182 | 1131 | 140 | 150 | 72 | 2.75 | 708 | 14 | 6.95 | 763 | 216 | 40.7 | 775 | 89.78 | 48
182 | 1131 | 140 | 150 | 81 | 2.53 | 722 | 12.8 | 6.81 | 794 | 207 | 40.8 | 861 | 101.17 | 50
182 | 1131 | 140 | 150 | 89.8 | 2.47 | 752 | 11.9 | 6.76 | 824 | 212 | 40.3 | 757 | 104.02 | 52
182 | 1131 | 140 | 150 | 99.4 | 2.39 | 785 | 11.2 | 6.79 | 858 | 216 | 39.6 | 774 | 111.46 | 54
182 | 1131 | 140 | 150 | 109 | 2.25 | 819 | 10.1 | 6.8 | 902 | 252 | 38.5 | 789 | 122.09 | 56
182 | 1131 | 140 | 150 | 118 | 2.22 | 852 | 9.81 | 6.73 | 928 | 238 | 36.8 | 809 | 126.37 | 58
182 | 1131 | 140 | 150 | 136.3 | 2.74 | 906 | 11.4 | 6.77 | 979 | 151 | 37 | 667 | 137.05 | 62
182 | 1131 | 140 | 150 | 155 | 2.32 | 954 | 10.2 | 6.71 | 1019 | 278 | 31.5 | 822 | 134.88 | 67
182 | 1131 | 140 | 150 | 173.7 | 2.41 | 1011 | 11.2 | 6.8 | 1083 | 260 | 28.8 | 879 | 135.02 | 72
182 | 1131 | 140 | 150 | 192.6 | 2.45 | 1058 | 10.7 | 6.65 | 1109 | 382 | 23.7 | 870 | 130.16 | 69
182 | 1131 | 140 | 150 | 211 | 2.71 | 1086 | 12.4 | 6.68 | 1120 | 387 | 20.4 | 912 | 118.66 | 70
182 | 1131 | 140 | 150 | 229.4 | 2.86 | 1143 | 13.9 | 6.51 | 1152 | 433 | 17.6 | 738 | 116.47 | 72
182 | 1131 | 140 | 150 | 247.9 | 3.55 | 1135 | 16 | 6.47 | 1118 | 602 | 15.9 | 838 | 95.86 | 71
182 | 1131 | 140 | 150 | 275.8 | 3.84 | 1207 | 17.4 | 6.39 | 1216 | 832 | 14.7 | 1000 | 95.47 | 76
182 | 1131 | 140 | 150 | 294.8 | 5.16 | 1246 | 24.1 | 6.33 | 1199 | 1107 | 17.7 | 918 | 77.84 | 76
182 | 1131 | 140 | 150 | 312.4 | 6.98 | 1295 | 31.1 | 6.18 | 1224 | 902 | 20.8 | 788 | 77.78 | 80
182 | 1131 | 140 | 150 | 331.6 | 8.76 | 1281 | 39.3 | 6.2 | 1193 | 797 | 23.8 | 799 | 59.2 | 78
182 | 1131 | 140 | 150 | 349.4 | 9.03 | 1383 | 44 | 6.23 | 1282 | 867 | 25.5 | 873 | 63.23 | 85
182 | 1131 | 140 | 150 | 371.6 | 11.8 | 1331 | 51 | 6.32 | 1252 | 650 | 28.9 | 1001 | 49.82 | 83
182 | 1131 | 140 | 150 | 389.3 | 16.4 | 1437 | 59.6 | 6.05 | 1317 | 607 | 33.2 | 1137 | 55.15 | 86
182 | 1131 | 140 | 150 | 409.9 | 19.7 | 1449 | 69.4 | 5.97 | 1291 | 540 | 37 | 986 | 52.19 | 88
182 | 1131 | 140 | 150 | 429.1 | 24.8 | 1513 | 73.8 | 5.95 | 1358 | 521 | 39.3 | 1045 | 52.17 | 92
182 | 1131 | 140 | 150 | 448.4 | 31.1 | 1531 | 82.4 | 5.91 | 1352 | 484 | 42.7 | 1054 | 48.68 | 94
182 | 1131 | 140 | 150 | 467.6 | 30.7 | 1527 | 87.5 | 5.93 | 1344 | 489 | 44.8 | 993 | 36.72 | 93
182 | 1131 | 140 | 150 | 486.9 | 34.5 | 1574 | 92.5 | 5.9 | 1366 | 484 | 47.7 | 1018 | 31.17 | 94
182 | 1131 | 140 | 150 | 504.6 | 36.8 | 1499 | 94.3 | 5.93 | 1304 | 493 | 48.1 | 1018 | 29.32 | 92
182 | 1132 | 145 | 150 | 4.45 | 11.9 | 572 | 55.9 | 7.52 | 496 | 83 | 29.66 | 48 | 2.87 | 35
182 | 1132 | 145 | 150 | 11.25 | 11.1 | 570 | 55.9 | 7.41 | 489 | 87 | 29.08 | 48 | 2.96 | 35.5
182 | 1132 | 145 | 150 | 20.75 | 10.8 | 570 | 55.7 | 7.46 | 492 | 87 | 29.08 | 46 | 2.92 | 35.8
182 | 1132 | 145 | 150 | 30.25 | 11 | 570 | 56.2 | 7.41 | 496 | 95 | 29.8 | 94 | 3.72 | 35.8
182 | 1132 | 145 | 150 | 39.75 | 10.7 | 580 | 57.1 | 7.28 | 500 | 179 | 29.74 | 239 | 7.64 | 38
182 | 1132 | 140 | 150 | 49.2 | 9.15 | 605 | 56.5 | 6.83 | 515 | 301 | 27.65 | 319 | 16.79 | 38
182 | 1132 | 145 | 150 | 58.75 | 9.06 | 639 | 52.8 | 6.72 | 557 | 256 | 24.03 | 505 | 24.26 | 40
182 | 1132 | 140 | 150 | 68.2 | 7.96 | 687 | 49.6 | 6.77 | 612 | 497 | 25.19 | 535 | 27.08 | 42
182 | 1132 | 140 | 150 | 77.7 | 9.19 | 721 | 49.8 | 6.68 | 644 | 557 | 28.67 | 547 | 28.05 | 44
182 | 1132 | 140 | 150 | 87.2 | 9.02 | 764 | 51 | 6.67 | 704 | 578 | 31.3 | 612 | 26.36 | 46
182 | 1132 | 140 | 150 | 96.7 | 10.7 | 798 | 52.9 | 6.62 | 717 | 540 | 31.58 | 615 | 25.54 | 50
182 | 1132 | 140 | 150 | 106.2 | 11.1 | 836 | 53.6 | 6.65 | 756 | 501 | 33.57 | 721 | 24.33 | 52
182 | 1132 | 140 | 150 | 115.7 | 12.4 | 881 | 58.2 | 6.55 | 785 | 480 | 35.17 | 666 | 23.08 | 58
182 | 1132 | 140 | 150 | 125.2 | 13.5 | 914 | 62.5 | 6.55 | 814 | 472 | 41.82 | 620 | 23.34 | 56
182 | 1132 | 140 | 150 | 134.7 | 15.5 | 938 | 64.8 | 6.6 | 837 | 463 | 46.56 | 576 | 19.49 | 58
182 | 1132 | 140 | 150 | 153.2 | 16.7 | 1014 | 72.5 | 6.54 | 928 | 421 | 40.09 | 493 | 16.02 | 62
182 | 1132 | 140 | 150 | 169.7 | 20.8 | 1069 | 77.6 | 6.71 | 958 | 426 | 43.22 | 544 | 12.74 | 65
182 | 1132 | 140 | 150 | 186.2 | 25.6 | 1108 | 83 | 6.54 | 997 | 405 | 45.32 | 821 | 11.21 | 68
182 | 1132 | 140 | 150 | 205.1 | 30.6 | 1139 | 86.8 | 6.56 | 1029 | 417 | 48.69 | 926 | 10.2 | 71
182 | 1132 | 140 | 150 | 220.9 | 33.9 | 1128 | 85.4 | 6.63 | 998 | 371 | 50.55 | 801 | 8.13 | 70
182 | 1132 | 140 | 150 | 239.9 | 39.6 | 1227 | 89.4 | 6.58 | 1059 | 367 | 54.15 | 863 | 6.96 | 74
182 | 1132 | 9 | 10 | 357.59 | 45.7 | 1216 | 88.1 | 7.12 | 1069 | 268 | 59.08 | 475 | 2.39 | 76
182 | 1132 | 17 | 18 | 367.17 | 45.3 | 1203 | 87.4 |  | 1050 | 256 | 61.12 | 386 |  | 75
182 | 1132 | 143 | 153 | 518.13 | 49.4 | 1275 | 93.6 | 7 | 1117 | 216 | 60.19 |  | 2.37 | 80
182 | 1132 | 139 | 150 | 546.89 | 45.6 | 1230 | 95.7 |  | 1084 | 207 | 60.28 | 166 |  | 75
182 | 1133 | 145 | 150 | 1.45 | 10.12 | 551 | 53.4 | 7.38 | 468 | 91 | 27.4 | 294 | 3.8 | 34
182 | 1133 | 145 | 150 | 6.85 | 9.96 | 553 | 53.57 | 7.28 | 469 | 112 | 27.4 | 393 | 4.23 | 35
182 | 1133 | 140 | 150 | 14.8 | 9.93 | 555 | 55.9 | 7.24 | 470 | 216 | 27.5 | 478 | 4.6 | 35
182 | 1133 | 140 | 150 | 25.8 | 10 | 565 | 54.65 | 7.21 | 480 | 275 | 26.7 | 509 | 5.24 | 35.5
182 | 1133 | 140 | 150 | 37.55 | 11.39 | 567 | 54.39 | 7.26 | 480 | 292 | 27.3 | 471 | 4.86 | 35.5
182 | 1133 | 140 | 150 | 53.8 | 11.72 | 585 | 52.74 | 7.31 | 494 | 335 | 27 | 671 | 4.62 | 36.5
182 | 1133 | 10 | 20 | 123.4 | 15.07 | 662 | 56.84 | 7.18 | 565 | 398 | 29.3 | 702 | 3.38 | 41
182 | 1134 | 140 | 150 | 2.9 | 10.55 | 574 | 53.43 | 7.29 | 509 | 91 | 29.82 | 484 | 3.7 | 35.5
182 | 1134 | 140 | 150 | 8.9 | 11.61 | 639 | 56.95 | 7.21 | 545 | 147 | 31.21 | 450 | 3.31 | 38
182 | 1134 | 140 | 150 | 18.4 | 29.34 | 1046 | 94.03 | 6.83 | 911 | 357 | 59.95 | 507 | 4.17 | 66
182 | 1134 | 140 | 150 | 27.9 | 39.81 | 1345 | 109.83 | 6.68 | 1172 | 321 | 68.79 | 501 | 4.21 | 84
182 | 1134 | 140 | 150 | 37.4 | 43.57 | 1468 | 116.74 | 6.64 | 1301 | 364 | 68.79 | 501 | 4.01 | 90.5
182 | 1134 | 140 | 150 | 46.9 | 45.28 | 1536 | 118.12 | 6.61 | 1350 | 340 | 68.09 | 501 | 3.52 | 95
182 | 1134 | 140 | 150 | 56.4 | 44.96 | 1573 | 118.81 | 6.65 | 1378 | 283 | 68.14 | 308 | 3.21 | 96
182 | 1134 | 140 | 150 | 65.9 | 44.52 | 1566 | 119.04 | 6.53 | 1384 | 251 | 67.25 | 219 | 2.89 | 97
182 | 1134 | 140 | 150 | 75.4 | 44.8 | 1578 | 119.61 | 6.64 | 1403 | 244 | 67.37 | 213 | 2.73 | 97
182 | 1134 | 140 | 150 | 84.9 | 44.73 | 1580 | 120.09 | 6.52 | 1413 | 242 | 67.56 | 260 | 2.65 | 97
182 | 1134 | 140 | 150 | 94.4 | 45.36 | 1580 | 119.84 | 6.7 | 1396 | 242 | 66.8 | 391 | 2.77 | 97
182 | 1134 | 140 | 150 | 103.9 | 45.15 | 1582 | 119.77 | 6.63 | 1400 | 238 | 66.88 | 564 | 2.87 | 97
182 | 1134 | 140 | 150 | 113.4 | 45.99 | 1587 | 120.63 | 6.7 | 1401 | 236 | 67.17 | 577 | 2.79 | 97
182 | 1134 | 140 | 150 | 122.78 | 44.84 | 1581 | 119.41 | 6.81 | 1402 | 233 | 70.15 | 534 | 2.45 | 97
182 | 1134 | 140 | 150 | 128.9 | 46.76 | 1583 | 120.37 | 6.7 | 1407 | 238 | 67.85 | 494 | 3.15 | 97
182 | 1134 | 140 | 150 | 141.9 | 45.06 | 1583 | 120.34 | 6.72 | 1400 | 242 | 68.05 | 598 | 2.56 | 97
182 | 1134 | 140 | 150 | 159.6 | 45.05 | 1574 | 119.79 | 6.93 | 1398 | 240 | 67.65 | 583 | 2.86 | 97
182 | 1134 | 140 | 150 | 188.4 | 45.43 | 1576 | 119.71 | 6.88 | 1395 | 254 | 68.8 | 663 | 3.03 | 97
182 | 1134 | 140 | 150 | 206.1 | 45.75 | 1564 | 119.04 | 6.86 | 1383 | 205 | 69.58 | 613 | 2.73 | 96
182 | 1134 | 140 | 150 | 236.5 | 44.72 | 1572 | 117.64 | 6.82 | 1388 | 205 | 67 | 575 | 2.56 | 97
182 | 1134 | 140 | 150 | 302.2 | 45.77 | 1553 | 116.91 | 6.76 | 1379 | 195 | 67.32 | 486 | 3.16 | 97.5
182 | 1134 | 140 | 150 | 321.4 | 45.4 | 1540 | 116.15 | 6.8 | 1356 | 189 | 67.49 | 526 | 2.48 | 94
182 | 1134 | 140 | 150 | 350.4 | 43.17 | 1508 | 110.34 |  | 1350 | 183 | 63.4 | 475 |  | 95
184 | 1143 | 145 | 150 | 1.45 | 10.30 10.50 | 549 | 50.50 51.50 | 7.78 | 472 | 93 | 27.6 | 476 | 4.26 | 35
184 | 1143 | 145 | 150 | 7.35 | 9.9 | 555 | 51.2 | 7.74 | 476 | 100 | 25.5 | 651 | 5.35 | 35
184 | 1143 | 145 | 150 | 16.85 | 8.8 | 558 | 49.3 | 7.74 | 484 | 107 | 24 | 693 | 6.82 | 34
184 | 1143 | 145 | 150 | 26.35 | 8.50 8.90 | 558 | 48.70 48.50 | 7.83 | 484 | 118 | 22.9 | 689 | 7.79 | 34
184 | 1143 | 145 | 150 | 35.85 | 8 | 561 | 47.3 | 7.86 | 482 | 128 | 17.9 | 579 | 8.05 | 35
184 | 1143 | 145 | 150 | 45.35 | 7.2 | 559 | 46.1 | 7.84 | 487 | 139 | 19.2 | 501 | 8 | 34
184 | 1143 | 145 | 150 | 73.85 | 6.00 6.30 | 559 | 45.20 44.10 | 7.86 | 486 | 186 | 15.1 | 355 | 7.93 | 33.5
184 | 1143 | 145 | 150 | 102.35 | 5.5 | 561 | 41.6 | 7.83 | 487 | 261 | 12.3 | 220 | 7.29 | 34
184 | 1143 | 140 | 150 | 130.8 | 5.50 5.40 | 561 | 40.40 39.90 | 7.81 | 486 | 379 | 10.2 | 251 | 7.36 | 33
184 | 1143 | 140 | 150 | 159.2 | 6.6 | 561 | 37 | 7.23 | 487 | 506 | 9.2 | 279 | 7.98 | 33
184 | 1143 | 140 | 150 | 187.8 | 8.4 | 559 | 35.4 | 7.81 | 483 | 653 | 7.8 | 433 | 10.07 | 32.5
184 | 1143 | 140 | 150 | 206.4 | 9.5 | 559 | 34.6 | 7.83 | 483 | 744 | 7.3 | 652 | 11.02 | 33
184 | 1143 | 140 | 150 | 232.2 | 11.10 12.40 | 560 | 33.40 33.00 | 7.82 | 486 | 874 | 9.2 | 983 | 12.28 | 33
184 | 1143 | 140 | 150 | 264 | 12.2 | 559 | 31.1 | 6.91 | 484 | 1023 | 9 | 1057 | 11.21 | 33
184 | 1143 | 140 | 150 | 292.9 | 13.4 | 561 | 29 | 7.81 | 489 | 1101 | 8.8 | 1312 | 13.41 | 33
184 | 1143 | 140 | 150 | 321.7 | 13.6 | 561 | 27.3 | 7.86 | 490 | 1185 | 9.8 | 1148 | 11.51 | 33
184 | 1143 | 140 | 150 | 350.5 | 16.40 18.90 | 560 | 25.60 26.10 | 7.84 | 485 | 1269 | 8.5 | 1419 | 13.09 | 33
184 | 1143 | 140 | 150 | 378.9 | 18.5 | 559 | 24.5 | 6.62 | 486 | 1332 | 9.2 | 1495 | 14.23 | 33.5
184 | 1143 | 140 | 150 | 398.3 | 19.6 | 561 | 23.7 | 6.59 | 485 | 1367 | 8.5 | 1467 | 13.89 | 34
184 | 1143 | 143 | 150 | 405.43 | 17.8 | 563 | 24.1 | 7.81 | 486 | 1346 | 6.4 | 1239 | 14.26 | 34
184 | 1143 | 140 | 150 | 434.3 | 19.2 | 558 | 23.1 | 7.77 | 481 | 1522 | 6.7 | 1504 | 13.96 | 33.5
184 | 1143 | 140 | 150 | 463.3 | 19.7 | 560 | 22.1 | 6.77 | 483 | 1594 | 6.5 | 1482 | 13.41 | 33.5
184 | 1143 | 135 | 150 | 495.25 | 18.6 | 559 | 21.7 | 7.77 | 481 | 1582 | 6.3 | 1049 | 8.87 | 34
184 | 1144 | 145 | 150 | 2.95 |  |  |  | 7.44 |  |  |  |  | 3.88 | 34
184 | 1144 | 145 | 150 | 5.95 | 9.4 | 552 | 51.5 | 7.73 | 472 | 92 | 25.18 | 628.6 | 5.68 | 34.5
184 | 1144 | 145 | 150 | 11.35 | 4.8 | 555 | 47.3 | 8.2 | 452 | 75 | 0 | 717.4 | 34.94 | 34
184 | 1144 | 145 | 150 | 14.35 |  |  |  | 7.64 |  |  |  |  | 33.28 | 33.5
184 | 1144 | 145 | 150 | 20.85 | 3.4 | 555 | 44.9 | 7.86 | 457 | 68 | 0 | 814.9 | 32.29 | 33.5
184 | 1144 | 145 | 150 | 23.85 | [9 empty] | 33.5
184 | 1144 | 145 | 150 | 30.39 | 3.2 | 557 | 44.2 | 7.87 | 457 | 72 | 0 | 793.2 | 31.95 | 34
184 | 1144 | 145 | 150 | 33.39 |  |  |  | 7.87 |  |  |  |  | 31.76 | 34
184 | 1144 | 145 | 150 | 39.85 | 3.3 | 559 | 44 | 7.84 | 455 | 74 |  | 804.1 | 30.36 | 34
184 | 1144 | 145 | 150 | 42.85 | [9 empty] | 33
184 | 1144 | 145 | 150 | 49.35 | 3.2 | 558 | 43.4 | 7.84 | 458 | 71 | 0 | 780.2 | 29.3 | 33
184 | 1144 | 145 | 150 | 52.35 |  |  |  | 7.87 |  |  |  |  | 27.99 | 33
184 | 1144 | 132 | 137 | 58.54 | 4.1 | 556 | 40.5 | 7.79 | 452 | 71 | 0 | 799.7 |  | 33
184 | 1144 | 145 | 150 | 61.54 | [9 empty] | 32.5
184 | 1144 | 145 | 150 | 68.35 | 3.4 | 556 | 38.7 | 7.87 | 454 | 70 | 0 | 754.3 | 22.88 | 32
184 | 1144 | 145 | 150 | 71.35 | [9 empty] | 32
184 | 1144 | 145 | 150 | 77.85 | 3.4 | 556 | 38.8 | 7.89 | 454 | 69 |  | 767.3 | 21.75 | 32
184 | 1144 | 145 | 150 | 80.85 | [9 empty] | 32
184 | 1144 | 145 | 150 | 87.35 | 3.4 |  | 39.6 | 7.89 | 455 |  | 0 |  | 23.74 | 32
184 | 1144 | 145 | 150 | 90.3 | [9 empty] | 32
184 | 1144 | 145 | 150 | 95.35 | 3.5 |  | 40.4 | 7.7 | 453 |  | 0.26 |  | 25.36 | 32
184 | 1144 | 145 | 150 | 99.85 | [9 empty] | 32
184 | 1144 | 145 | 150 | 104.85 | 3.8 | 552 | 40.9 | 7.84 | 452 | 73 |  | 771.6 | 27.3 | 32
184 | 1144 | 145 | 150 | 109.35 | [9 empty] | 32
184 | 1144 | 145 | 150 | 114.35 | 3.8 |  | 38.1 | 7.49 | 453 |  |  |  | 25.34 | 32
184 | 1144 | 145 | 150 | 118.85 | [9 empty] | 32
184 | 1144 | 145 | 150 | 123.36 | 3.8 |  | 37.2 | 7.47 | 458 |  | 0 |  | 23.69 | 32
184 | 1144 | 145 | 150 | 127.81 | [9 empty] | 32
184 | 1144 | 145 | 150 | 133.35 | 3.9 | 556 | 36.9 |  | 452 | 74 | 0 | 804
184 | 1144 | 150 | 155 | 133.4 |  |  |  | 7.52 |  |  |  |  | 21.94 | 32
184 | 1144 | 145 | 150 | 137.9 | [9 empty] | 32
184 | 1144 | 145 | 150 | 142.77 | 3.6 |  | 35.6 | 7.62 | 453 |  |  |  | 20.96 | 32
184 | 1144 | 145 | 150 | 147.27 | [9 empty] | 32
184 | 1144 | 145 | 150 | 152.31 | 4.3 |  | 35.7 | 7.6 | 452 |  | 0 |  | 21.3 | 32
184 | 1144 | 145 | 150 | 156.84 |  |  |  | 7.64 |  |  |  |  | 20.79 | 32
184 | 1144 | 145 | 150 | 161.85 | 3.9 | 554 | 36.7 | 7.68 | 457 | 77 | 0 | 743.4 | 21.44 | 32
184 | 1144 | 145 | 150 | 166.35 |  |  |  | 7.56 |  |  |  |  | 20.85 | 32
184 | 1144 | 145 | 150 | 171.35 | 4 |  | 35.7 | 7.56 | 453 |  | 0 |  | 21.64 | 32
184 | 1144 | 145 | 150 | 175.85 |  |  |  | 7.43 |  |  |  |  | 21.13 | 32
184 | 1144 | 145 | 150 | 180.85 | 3.9 | 550 | 36 | 7.54 | 456 | 82 | 0 |  | 22.82 | 32
184 | 1144 | 138 | 143 | 185.28 |  |  |  | 7.74 |  |  |  |  | 20.71 | 33
184 | 1144 | 0 | 10 | 210.64 | 3.9 | 550 | 34.1 | 7.64 | 456 | 83 | 0 |  | 19.93 | 32
184 | 1144 | 145 | 150 | 237.85 | 4.3 | 550 | 34.8 | 7.87 | 453 | 90 |  |  |  | 32
184 | 1144 | 145 | 150 | 240.85 | [9 empty] | 32
184 | 1144 | 145 | 150 | 244.25 | 5.1 | 553 | 34.2 | 7.91 | 449 | 92 | 0 | 826 |  | 32
184 | 1144 | 145 | 150 | 248.75 | [9 empty] | 32
184 | 1144 | 145 | 150 | 253.85 | 4.4 |  | 33.8 | 7.87 | 449 |  | 0 |  |  | 31
184 | 1144 | 145 | 150 | 258.35 | [9 empty] | 32
184 | 1144 | 140 | 150 | 263.4 | 4.7 |  | 34.1 | 7.84 | 454 |  | 0 |  | 17.22 | 32
184 | 1144 | 140 | 150 | 267.9 | [9 empty] | 32
184 | 1144 | 140 | 150 | 273 | 4.9 | 552 | 34.2 | 7.84 | 451 | 95 | 0.16 | 767 | 17.16 | 32
184 | 1144 | 140 | 150 | 277.5 | [9 empty] | 32
184 | 1144 | 140 | 150 | 282.6 | 5.4 |  | 33.8 | 7.84 | 453 |  | 0.13 |  | 17.22 | 32
184 | 1144 | 140 | 150 | 287.1 | [9 empty] | 32
184 | 1144 | 140 | 150 | 292.2 | 5.1 |  | 34.8 | 7.84 | 45 |  | 0 |  | 16.82 | 32
184 | 1144 | 140 | 150 | 296.7 | [9 empty] | 32
184 | 1144 | 140 | 150 | 301.9 | 5 | 549 | 34.9 | 7.87 | 449 | 104 | 0 | 811 | 17.12 | 32
184 | 1144 | 140 | 150 | 306.4 | [9 empty] | 32
184 | 1144 | 140 | 150 | 311.5 | 5.4 |  | 34.5 | 7.84 | 451 |  | 0.66 |  |  | 32
184 | 1144 | 140 | 150 | 316 | [9 empty] | 32
184 | 1144 | 140 | 150 | 321.1 | 5.1 |  | 33.1 | 7.89 | 456 |  | 0 |  | 13.98 | 32
184 | 1144 | 140 | 150 | 325.6 | [9 empty] | 32
184 | 1144 | 140 | 150 | 330.8 | 5.5 | 553 | 33.8 | 7.84 | 450 | 109 | 0 | 837 | 14.46 | 32
184 | 1144 | 140 | 150 | 335.3 | [9 empty] | 32
184 | 1144 | 140 | 150 | 340.4 | 6.1 |  | 33.9 | 7.84 | 449 |  | 0 |  | 13.34 | 32
184 | 1144 | 140 | 150 | 344.9 | 5.38 | [8 empty] | 32
184 | 1144 | 140 | 150 | 350 | 6.05 |  | 33.5 | 7.87 | 453 |  | 0 |  | 12.7 | 32
184 | 1144 | 140 | 150 | 354.5 | 5.44 | [8 empty] | 31
184 | 1144 | 140 | 150 | 359.6 | 5.71 | 555 | 33.8 | 7.77 | 452 | 114 | 0 | 852 | 12.47 | 31
184 | 1144 | 140 | 150 | 364.1 | 5.48 | 550 | [7 empty] | 32
184 | 1144 | 140 | 150 | 369.3 | 5.41 | 553 | 33.4 | 7.9 | 473 |  | 0.37 |  |  | 32
184 | 1144 | 140 | 150 | 373.8 | 5.31 | 549 | [7 empty] | 31
184 | 1144 | 140 | 150 | 378.9 | 5.66 | 551 | 33 | 7.74 | 470 |  | 0 |  | 10.68 | 31
184 | 1144 | 140 | 150 | 383.4 | 5.72 | 552 | [7 empty] | 31
184 | 1144 | 140 | 150 | 388.5 | 5.9 | 556.00 555.00 | 33.2 | 7.84 | 472 | 118 | 0 | 434 | 9.73 | 31
184 | 1144 | 140 | 150 | 393 | 5.88 | 553 | [7 empty] | 31
184 | 1144 | 140 | 150 | 398.1 | 6.64 | 554 | 33.2 | 7.52 | 473 |  | 0 |  | 9.9 | 31
184 | 1144 | 140 | 150 | 402.6 | 6.01 | 549 | [7 empty] | 31
184 | 1144 | 140 | 150 | 407.7 | 6.7 | 547 | 33.5 | 7.43 | 474 |  | 0 |  | 9.11 | 31
184 | 1144 | 140 | 150 | 412.2 | [9 empty] | 31
184 | 1144 | 141 | 151 | 417.31 | 6.1 | 554.00 553.00 | 33.7 | 7.48 | 473 | 143 | 0 | 414 | 8.53 | 31
184 | 1144 | 140 | 150 | 421.83 |  | 552 | [7 empty] | 31
184 | 1144 | 140 | 150 | 426.9 | 6.2 | 551 | 34.2 | 7.49 | 472 |  | 0 |  | 8.19 | 31
184 | 1144 | 140 | 150 | 431.4 |  | 553 | [7 empty] | 31.5
184 | 1144 | 140 | 150 | 436.5 | 5.9 | 549 | 35.4 | 7.62 | 470 |  | 1.43 |  | 7.11 | 32
184 | 1144 | 140 | 150 | 441 |  | 555 | [7 empty] | 32.5
184 | 1144 | 141 | 151 | 446.11 | 5.3 | 556 | 35.6 | 7.52 | 474 | 202 | 0 | 284 |  | 31
184 | 1144 | 140 | 150 | 450.63 |  | 560 | [7 empty] | 31.5
184 | 1144 | 138 | 150 | 192.98 |  |  |  | 7.81 |  |  |  |  | 22.05 | 32.5
184 | 1144 | 140 | 150 | 202.5 |  |  |  | 7.86 |  |  |  |  | 20.75 | 32
184 | 1144 | 140 | 150 | 212.1 |  |  |  | 7.86 |  |  |  |  | 20.2 | 32
184 | 1144 | 140 | 150 | 221.7 |  |  |  | 7.81 |  |  |  |  | 20.35 | 32
184 | 1144 | 140 | 150 | 231.4 |  |  |  | 7.84 |  |  |  |  | 19.56 | 33
184 | 1145 | 145 | 150 | 5.04 | 10 | 553 | 51.2 | 7.5 | 474 | 82.5 | 23.3 | 651 | 9.1 | 34
184 | 1145 | 145 | 150 | 15.35 | 6.6 | 559 | 49.6 | 7.5 | 481 | 77.6 | 16 | 687 | 16.1 | 34
184 | 1145 | 145 | 150 | 24.85 | 5.6 | 560 | 48.7 | 7.5 | 478 | 74.2 | 10.4 | 846 | 19.8 | 34
184 | 1145 | 145 | 150 | 34.35 | 4.9 | 560 | 47.2 | 7.3 | 480 | 73.8 | 8.3 | 835 | 21.3 | 33
184 | 1145 | 145 | 150 | 43.85 | 4.6 | 560 | 46.7 | 7.3 | 479 | 74.8 | 7 | 878 | 21.3 | 33
184 | 1145 | 145 | 150 | 53.35 | 4.6 | 563 | 45.6 | 7.5 | 479 | 74.8 | 5.4 | 900 | 21.3 | 33
184 | 1145 | 145 | 150 | 62.85 | 4.9 | 561 | 43.9 | 7.3 | 482 | 78.5 | 5.4 | 905 | 20.5 | 33
184 | 1145 | 145 | 150 | 72.35 | 5.2 | 560 | 43.6 | 7.3 | 479 | 79.5 | 5 | 916 | 18.8 | 33
184 | 1145 | 145 | 150 | 100.85 | 4.5 | 560 | 40.3 | 7.6 | 484 | 114.1 | 5 | 276 | 14 | 33
184 | 1145 | 145 | 150 | 127.85 | 5.2 | 562 | 39.4 | 7.6 | 486 | 135.4 | 6.2 | 220 | 9.6 | 33
184 | 1145 | 145 | 150 | 156.65 | 5.9 | 562 | 37.9 | 7.4 | 487 | 192.6 | 7.4 | 249 | 6.9 | 32
184 | 1145 | 145 | 150 | 185.15 | 8 | 559 | 37.6 | 7.4 | 480 | 272.1 | 7.5 | 274 | 5.1 | 32
184 | 1146 | 145 | 150 | 2.95 | 10.2 | 540.00 553.00 | 51.7 | 7.46 | 460 | 87 | 24.1 | 645 | 8.02 | 34.5
184 | 1146 | 145 | 150 | 8.35 | 7.2 | 553.00 556.00 | 51.6 | 7.42 | 471 | 78 | 17.5 | 654 | 14.27 | 34
184 | 1146 | 145 | 150 | 17.85 | 4.7 | 558.00 557.00 | 50 | 7.31 | 473 | 70 | 10.9 | 712 | 18.9 | 34
184 | 1146 | 145 | 150 | 27.35 | 4.2 | 558.00 559.00 | 49.2 | 7.39 | 480 | 69 | 6.8 | 755 | 28.82 | 33.5
184 | 1146 | 145 | 150 | 36.85 | 4.2 | 557.00 555.00 | 47.4 | 7.26 | 474 | 70 | 4.7 | 736 | 25.17 | 33
184 | 1146 | 145 | 150 | 46.35 | 4.1 | 560.00 557.00 | 46.6 | 7.16 | 474 | 71 | 1.8 | 772 | 25.98 | 33
184 | 1146 | 145 | 150 | 55.85 | 4.1 | 562.00 557.00 | 45.3 | 7.19 | 479 | 79 | 1.8 | 746 | 25.61 | 33
184 | 1146 | 145 | 150 | 65.35 | 3.8 | 558.00 559.00 | 43.6 | 7.33 | 472 | 88 | 0 | 781 | 23.48 | 32
184 | 1146 | 145 | 150 | 74.85 | 4 | 559.00 558.00 | 42.3 | 7.28 | 477 | 107 | 0.7 | 815 | 23.48 | 32.5
184 | 1146 | 145 | 150 | 103.35 | 4.6 | 559.00 557.00 | 38.4 | 7.39 | 475 | 129 | 0 | 820 | 17.28 | 32
184 | 1146 | 145 | 150 | 131.85 | 4.7 | 555.00 556.00 | 36.1 | 7.42 | 474 | 165 | 0 | 355 | 11.54 | 32
184 | 1146 | 145 | 150 | 160.35 | 4.7 | 557.00 556.00 | 35 | 7.44 | 478 | 238 | 0 | 264 | 8.56 | 33
184 | 1146 | 145 | 150 | 188.85 | 5 | 555.00 555.00 | 34 | 7.41 | 476 | 367 | 0.6 | 254 | 7.12 | 32
184 | 1146 | 145 | 150 | 217.15 | 6 | 557.00 555.00 | 33 | 7.41 | 474 | 633 | 0 | 232 | 5.06 | 32
184 | 1146 | 140 | 150 | 246.1 | 6.8 | 556.00 557.00 | 30.8 | 7.47 | 476 | 931 | 0.7 | 213 | 3.34 | 32
184 | 1146 | 140 | 150 | 275 | 8.1 | 556.00 555.00 | 29 | 7.47 | 474 | 1182 | 0.1 | 185 | 2.48 | 31.5
184 | 1146 | 140 | 150 | 303.9 | 9 | 557.00 559.00 | 28.6 | 7.44 | 476 | 1260 | 0.3 | 189 | 2.42 | 32
184 | 1146 | 140 | 150 | 332.8 | 9.5 | 558.00 558.00 | 28.7 | 7.43 | 475 | 1268 | 0.2 | 189 | 2.08 | 32
184 | 1146 | 140 | 150 | 361.7 | 9.8 | 558.00 558.00 | 29.2 | 7.46 | 474 | 1244 | 0 | 208 | 2.15 | 32
184 | 1146 | 140 | 150 | 390.5 | 10.6 | 559.00 560.00 | 29.4 | 7.43 | 473 | 1201 | 0.2 | 299 | 2.28 | 32
184 | 1146 | 140 | 150 | 419.3 | 11.4 | 559.00 557.00 | 29.5 | 7.37 | 470 | 1126 | 0.1 | 230 | 2.06 | 32
184 | 1146 | 140 | 150 | 448.1 | 12.5 | 559.00 555.00 | 28.7 | 7.54 | 469 | 1130 | 0 | 142 | 1.83 | 32
184 | 1146 | 135 | 150 | 476.75 | 13.9 | 553.00 557.00 | 27.7 | 7.87 | 469 | 1072 | 1.1 | 103 | 0.88 | 31
184 | 1146 | 135 | 150 | 505.55 | 15.1 | 550.00 553.00 | 26.9 | 7.84 | 458 | 1038 | 0 | 101 | 0.83 | 31
184 | 1146 | 135 | 150 | 534.25 | 18.3 | 533.00 532.00 | 28.1 |  |  |  | 0.3 | 97
184 | 1146 | 135 | 153 | 563.06 | 18.4 | 539.00 537.00 | 23.6 | 8.2 | 445 | 1017 | 0 | 56 | 0.51 | 30
184 | 1146 | 135 | 150 | 591.95 | 21.3 | 533.00 526.00 | 23.2 |  |  | 1004 |  | 71 |  | 30
184 | 1147 | 145 | 150 | 2.95 | 11.1 | 545.00 547.00 | 52.9 | 7.51 | 463 | 86 | 26.6 | 603 | 5.12 | 35
184 | 1147 | 145 | 150 | 9.85 | 8.8 | 554.00 556.00 | 51.6 | 7.51 | 474 | 89 | 21.2 | 666 | 9.86 | 34
184 | 1147 | 145 | 150 | 19.35 | 8.02 | 560.00 559.00 | 51.4 | 7.26 | 478 | 90 | 19.2 | 722 | 11.83 | 34
184 | 1147 | 145 | 150 | 28.85 | 8.11 | 560.00 557.00 | 50.8 | 7.26 | 474 | 95 | 17.7 | 769 | 11.54 | 34
184 | 1147 | 145 | 150 | 38.35 | 7.72 | 561.00 561.00 | 49 | 7.39 | 480 | 104 | 16.9 | 635 | 11.06 | 34
184 | 1147 | 145 | 150 | 57.35 | 7.25 | 559.00 559.00 | 47.4 | 7.37 | 477 | 116 | 15 | 344 | 9.51 | 34
184 | 1147 | 145 | 150 | 76.35 | 7.07 | 558.00 556.00 | 46.1 | 7.34 | 478 | 153 | 14 | 201 | 8.13 | 34
184 | 1148 | 145 | 150 | 5.25 | 8.79 | 551.00 548.00 | 51.3 | 7.5 | 469.00 471.00 | 87 | 21.6 | 630 | 10.25 | 35
184 | 1148 | 145 | 150 | 14.68 | 8.33 | 557.00 557.00 | 50.7 | 7.35 | 477.00 474.00 | 90 | 19.1 | 700 | 11.64 | 35
184 | 1148 | 145 | 150 | 24.25 | 7.93 | 558.00 554.00 | 50.4 | 7.31 | 472.00 475.00 | 92 | 17.6 | 730 | 11.32 | 35
184 | 1148 | 145 | 150 | 33.75 | 7.58 | 558.00 560.00 | 48.5 | 7.29 | 479.00 475.00 | 98 | 16.4 | 670 | 11.21 | 34
184 | 1148 | 145 | 150 | 43.25 | 7.64 | 561.00 560.00 | 48.2 | 7.16 | 481.00 475.00 | 106 | 16.5 | 610 | 10.76 | 34
184 | 1148 | 145 | 150 | 71.75 | 6.84 | 559.00 559.00 | 45.7 | 7.34 | 474.00 480.00 | 136 | 13.7 | 230 | 8.79 | 34
184 | 1148 | 145 | 150 | 100.25 | 7 | 560.00 561.00 | 43.6 | 7.32 | 475.00 482.00 | 191 | 12.6 | 210 | 7.2 | 34
184 | 1148 | 145 | 150 | 128.75 | 8.01 | 560.00 559.00 | 42.2 | 7.28 | 482.00 477.00 | 277 | 13.1 | 220 | 4.94 | 33
184 | 1148 | 145 | 150 | 157.35 | 10.1 | 557.00 557.00 | 41.8 | 7.3 | 471.00 477.00 | 368 | 14 | 190 | 3.43 | 34
184 | 1148 | 145 | 150 | 186.25 | 11.9 | 558.00 562.00 | 41.6 | 7.31 | 474.00 477.00 | 463 | 15.1 | 180 | 3.05 | 34
184 | 1148 | 145 | 150 | 215.25 | 13.4 | 559.00 563.00 | 41.3 | 7.3 | 476.00 477.00 | 625 | 16 | 170 | 3.02 | 34
184 | 1148 | 145 | 150 | 244.05 | 15.1 | 561.00 560.00 | 41.5 | 7.19 | 473.00 471.00 | 697 | 15.8 | 220 | 2.93 | 34
184 | 1148 | 140 | 150 | 272.8 | 17 | 553.00 563.00 | 47 | 7.12 | 469.00 453.00 | 819 | 16.2 | 270 | 3.89 | 34
184 | 1148 | 140 | 150 | 301.7 | 18.2 | 555.00 563.00 | 38.9 | 7.13 | 469.00 465.00 | 878 | 14.9 | 270 | 3.44 | 34
184 | 1148 | 140 | 150 | 330.6 | 19.8 | 561.00 552.00 | 37.7 | 7.05 | 463.00 463.00 | 926 | 15.1 | 350 | 3.89 | 34
184 | 1148 | 140 | 150 | 359.3 | 21.9 | 548.00 562.00 | 37 | 7.33 | 453.00 449.00 | 1008 | 13.4 | 400 | 4.66 | 33
184 | 1148 | 140 | 150 | 388.3 | 22.3 | 555.00 558.00 | 32 | 7.5 | 473.00 465.00 | 989 | 11.9 | 410 | 3.41 | 33
184 | 1148 | 135 | 150 | 417.25 | 23.6 | 552.00 551.00 | 30.8 | 7.06 | 459.00 463.00 | 996 | 10.7 | 320 | 3.46 | 33
184 | 1148 | 135 | 150 | 446.15 | 23.7 | 562.00 559.00 | 27.4 |  | 476 | 1009 | 9.1 | 270 |  | 33
184 | 1148 | 140 | 150 | 506.1 | 27 | 539.00 543.00 | 25.5 | 6.75 | 441.00 450.00 | 1028 | 4.9 | 660 | 6.13 | 31
184 | 1148 | 135 | 150 | 554.25 | 28.3 | 562.00 569.00 | 23.4 | 6.96 | 462.00 474.00 | 1070 | 4.4 | 510 | 3.76 | 33
184 | 1148 | 135 | 150 | 580.15 | 28.8 | 561.00 559.00 | 22.2 |  | 468 | 994 | 3.96 | 490 |  | 32
184 | 1148 | 115 | 130 | 616.29 | 29.2 | 573.00 568.00 | 22 |  | 478 | 1045 | 3.67 | 100 |  | 33
184 | 1148 | 135 | 150 | 640.85 | 30 | 576.00 569.00 | 22.7 | 7.52 | 475.00 465.00 | 1100 | 3.7 | 130 | 1.85 | 36
184 | 1148 | 135 | 150 | 669.85 | 30.2 | 568.00 576.00 | 22.4 | 7.66 | 466.00 476.00 | 1151 | 4.7 | 100 | 2 | 33
184 | 1148 | 135 | 150 | 463.45 |  | 566 |  | 6.96 |  |  |  |  | 3.42 | 34
184 | 1148 | 132 | 150 | 479.62 |  | 565 |  | 6.87 |  |  |  |  | 5.17 | 33
184 | 1148 | 135 | 150 | 520.95 |  | 547 |  | 6.91 |  |  |  |  | 4.56 | 33
184 | 1148 | 135 | 150 | 704.15 |  | 559 | [7 empty] | 33
184 | 1148 | 135 | 152 | 733.05 |  | 577 | [7 empty] | 33
184 | 1148 | 135 | 150 | 761.65 |  | 565 |  | 7.61 |  |  |  |  | 1.58 | 34
184 | 1148 | 135 | 150 | 795.85 |  | 573 |  | 7.76 |  |  |  |  | 1.4 | 34
185 | 801 | 140 | 150 | 1.4 | 10.27 | 559.00 551.00 | 51.7 | 7.48 | 480.1 | 91 | 27.92 | 218 | 2.44 | 34.5
185 | 801 | 140 | 150 | 2.9 | 10.21 | 556.00 553.00 | 51.22 | 7.28 | 484.5 | 91 | 28.15 | 221 | 3.02 | 34.5
185 | 801 | 140 | 150 | 4.4 | 10.47 | 561.00 558.00 | 51.32 | 7.32 | 481.1 | 97 | 28.12 | 200 | 2.47 | 34.5
185 | 801 | 140 | 150 | 5.9 | 10.65 | 586.00 565.00 | 51.73 | 7.57 | 482.7 | 98 | 28.26 | 209 | 2.6 | 35
185 | 801 | 140 | 150 | 7.4 | 10.73 | 563.00 562.00 | 51.57 | 7.58 | 482.3 | 93 | 27.36 | 172 | 2.57 | 35
185 | 801 | 120 | 130 | 8.7 | 10.77 | 563.00 550.00 | 51.21 | 7.63 | 477 | 92 | 26.55 | 181 | 2.65 | 35
185 | 1149 | 140 | 150 | 1.4 | 10.62 | 554 | 52.32 | 7.5 | 478 | 87 | 29.87 | 559 | 2.63 | 34.5
185 | 1149 | 140 | 150 | 2.9 | 10.8 | 553 | 52.84 | 7.53 | 473 | 90 | 28.15 | 499 | 3.36 | 34.5
185 | 1149 | 140 | 150 | 5.6 | 11.29 | 557 | 51.77 | 7.77 | 476 | 91 | 27.95 | 608 | 2.72 | 34.5
185 | 1149 | 140 | 150 | 7.1 | 11.22 | 558 | 51.45 | 7.53 | 479 | 91 | 27.99 | 571 | 2.64 | 34.5
185 | 1149 | 140 | 150 | 8.6 | 11.41 | 557 | 51.58 | 7.47 | 477 | 92 | 27.85 | 698 | 2.6 | 34.5
185 | 1149 | 140 | 150 | 10.1 | 11.01 | 558 | 50.64 | 7.67 | 481 | 92 | 28 | 659 | 2.76 | 34.5
185 | 1149 | 140 | 150 | 11.6 | 11.21 | 559 | 50.68 | 7.52 | 481 | 91 | 27.95 | 651 | 2.64 | 34.5
185 | 1149 | 140 | 150 | 13.1 | 10.92 | 561 | 50.23 | 7.79 | 484 | 91 | 27.89 | 630 | 2.83 | 34.5
185 | 1149 | 140 | 150 | 15.1 | 11.6 | 563 | 50.73 | 7.68 | 484 | 93 | 27.97 | 611 | 2.69 | 34.5
185 | 1149 | 140 | 150 | 16.6 | 11.45 | 563 | 50.15 | 7.62 | 486 | 91 | 27.8 | 636 | 2.64 | 34.5
185 | 1149 | 140 | 150 | 18.1 | 11.85 | 564 | 50.26 | 7.79 | 484 | 93 | 27.76 | 634 | 2.6 | 35
185 | 1149 | 140 | 150 | 19.6 | 11.78 | 562 | 50.41 | 7.7 | 483 | 92 | 27.71 | 621 | 2.6 | 35
185 | 1149 | 140 | 150 | 21.1 | 12.27 | 563 | 51.4 | 8.15 | 483 | 96 | 28.39 | 608 | 3.01 | 35
185 | 1149 | 140 | 150 | 22.6 | 11.81 | 563 | 49.44 | 7.95 | 488 | 93 | 29.17 | 546 | 2.59 | 35
185 | 1149 | 140 | 150 | 24.6 | 11.97 | 565 | 49.86 | 7.89 | 486 | 95 | 28.06 | 531 | 2.55 | 35
185 | 1149 | 140 | 150 | 26.1 | 11.74 | 566 | 48.26 | 8.06 | 491 | 93 | 27.94 | 607 | 2.53 | 35
185 | 1149 | 140 | 150 | 27.6 | 12.1 | 563 | 49.61 | 7.56 | 485 | 93 | 28 | 625 | 2.38 | 35
185 | 1149 | 140 | 150 | 29.1 | 11.68 | 561 | 48.1 | 8.15 | 485 | 92 | 27.81 | 487 | 2.56 | 35
185 | 1149 | 140 | 150 | 30.6 | 12.18 | 564 | 49.66 | 7.52 | 485 | 93 | 27.92 | 676 | 1.96 | 35
185 | 1149 | 140 | 150 | 32.1 | 12.1 | 566 | 49.35 | 7.72 | 488 | 94 | 27.83 | 658 | 2.33 | 35
185 | 1149 | 140 | 150 | 34.1 | 12.05 | 562 | 48.73 | 7.58 | 486 | 94 | 27.59 | 605 | 2.18 | 35
185 | 1149 | 140 | 150 | 35.6 | 12.25 | 564 | 48.98 | 7.59 | 487 | 93 | 27.82 | 709 | 2.13 | 35
185 | 1149 | 140 | 150 | 37.1 | 12.58 | 565 | 49.42 | 7.47 | 487 | 94 | 27.81 | 713 | 2.64 | 35
185 | 1149 | 140 | 150 | 38.6 | 12.42 | 563 | 48.66 | 7.49 | 487 | 93 | 27.9 | 695 | 1.89 | 35
185 | 1149 | 140 | 150 | 40.1 | 12.71 | 564 | 49.11 | 7.63 | 487 | 95 | 28.22 | 698 | 2 | 35
185 | 1149 | 140 | 150 | 41.6 | 12.8 | 564 | 49.24 | 7.53 | 484 | 93 | 27.33 | 654 | 1.87 | 35
185 | 1149 | 140 | 150 | 43.6 | 12.55 | 562 | 48.63 | 7.57 | 485 | 93 | 27.38 | 713 | 1.89 | 35
185 | 1149 | 140 | 150 | 45.1 | 12.45 | 564 | 48.4 | 7.4 | 487 | 95 | 27.54 | 753 | 1.76 | 35
185 | 1149 | 140 | 150 | 46.6 | 12.72 | 564 | 48.68 | 7.36 | 487 | 93 | 27.64 | 671 | 1.58 | 35
185 | 1149 | 140 | 150 | 48.1 | 12.74 | 565 | 48.43 | 7.47 | 488 | 94 | 27.22 | 685 | 1.76 | 35
185 | 1149 | 140 | 150 | 49.6 | 12.93 | 565 | 48.82 | 7.43 | 486 | 93 | 27.52 | 688 | 1.75 | 35
185 | 1149 | 140 | 150 | 51.1 | 12.9 | 566 | 48.31 | 7.35 | 488 | 95 | 27.16 | 727 | 1.5 | 35
185 | 1149 | 140 | 150 | 53.1 | 13.03 | 565 | 48.83 | 7.31 | 489 | 96 | 28.04 | 662 | 3.25 | 35
185 | 1149 | 140 | 150 | 54.6 | 12.91 | 567 | 48.49 | 7.39 | 489 | 95 | 27.1 | 664 | 1.61 | 35
185 | 1149 | 140 | 150 | 56.1 | 13.09 | 566 | 48.03 | 7.33 | 489 | 94 | 27.63 | 735 | 1.65 | 35
185 | 1149 | 140 | 150 | 57.6 | 13.41 | 567 | 48.98 | 7.48 | 488 | 97 | 27.71 | 667 | 1.56 | 35
185 | 1149 | 140 | 150 | 59.1 | 13.12 | 566 | 48.04 | 7.43 | 488 | 97 | 26.78 | 685 | 1.52 | 35
185 | 1149 | 130 | 140 | 60.5 | 13.21 | 566 | 48.03 | 7.53 | 487 | 96 | 26.84 | 664 | 1.52 | 35
185 | 1149 | 140 | 150 | 65.6 | 13.08 | 565 | 47.21 | 7.36 | 488 | 94 | 26.62 | 744 | 1.54 | 35
185 | 1149 | 140 | 150 | 75.1 | 13.16 | 566 | 46.48 | 7.23 | 490 | 95 | 26.51 | 761 | 1.52 | 35
185 | 1149 | 140 | 150 | 84.6 | 12.29 | 564 | 46.64 | 7.33 | 489 | 95 | 26.63 | 783 | 1.43 | 35
185 | 1149 | 140 | 150 | 94.1 | 14.2 | 561 | 46.07 | 7.33 | 486 | 95 | 27.38 | 803 | 1.43 | 35
185 | 1149 | 140 | 150 | 103.6 | 14.84 | 561 | 46.02 | 7.3 | 483 | 97 | 26.34 | 790 | 1.49 | 35
185 | 1149 | 140 | 150 | 121.1 | 15.63 | 555 | 47.41 | 7.35 | 472 | 97 | 25.4 | 494 | 2.22 | 34
185 | 1149 | 140 | 150 | 141.6 | 15.73 | 553 | 48.67 | 7.54 | 467 | 94 | 25.28 | 231 | 2.07 | 34
185 | 1149 | 140 | 150 | 160.6 | 15.84 | 557 | 47.61 | 7.35 | 473 | 84 | 25.09 | 231 | 2.62 | 34
185 | 1149 | 140 | 150 | 171.2 | 16.03 | 558 | 47.27 | 7.39 | 472 | 83 | 24.52 | 418 | 2.17 | 34
185 | 1149 | 140 | 150 | 176.2 | 16.63 | 557 | 49.71 | 7.17 | 466 | 93 | 25.16 | 609 | 2.14 | 34
185 | 1149 | 93 | 98 | 283.23 | 31.83 | 572 | 41.05 | 7.27 | 468 | 373 | 24.96 | 625 | 1.15 | 35.5
185 | 1149 | 25 | 35 | 321.15 | 42.27 | 572 | 37.18 | 7.83 | 449 | 202 | 21.25 | 242 | 0.96 | 35.5
185 | 1149 | 20 | 25 | 340.3 | 51.57 | 585 | 33.56 | 7.52 | 452 | 250 | 21.45 | 255 | 0.59 | 35.5
185 | 1149 | 49 | 55 | 388.09 | 97.92 | 638 | 23.69 |  | 428 | 378 | 19.03 | 119 |  | 40
185 | 1149 | 28 | 35 | 407.08 | 135.32 | 612 | 14.56 | 6.9 | 349 | 250 | 19.45 | 232 | 0.34 | 40
186 | 1150 | 145 | 150 | 4.45 | 5.7 | 551.00 554.00 | 49.1 | 7.64 | 461.4 | 92 | 12.3 |  | 23.57 | 34
186 | 1150 | 145 | 150 | 12.15 | 4 | 548.00 556.00 | 48.5 | 7.55 | 457.2 | 108 | 0.44 |  | 44.08 | 34
186 | 1150 | 145 | 150 | 23.15 | 3.9 | 537.00 548.00 | 48.1 | 7.54 | 462.2 | 115 |  |  | 49.03 | 34
186 | 1150 | 145 | 150 | 50.15 | 3.9 | 528.00 527.00 | 39.8 | 7.61 | 448.4 | 135 |  |  | 40.63 | 32
186 | 1150 | 143 | 148 | 78.63 | 4.4 | 513.00 509.00 | 31.5 | 7.59 | 439.9 | 163 | 0.31 |  | 32.08 | 30
186 | 1150 | 145 | 150 | 108.28 | 5.6 | 500.00 503.00 | 26.8 | 7.62 | 443.6 | 187 |  |  | 29.91 | 30
186 | 1150 | 145 | 150 | 127.45 | 6.3 | 495.00 499.00 | 25.9 | 7.76 | 438.3 | 183 |  |  | 29.46 | 30
186 | 1150 | 145 | 150 | 157.75 | 7 | 500.00 500.00 | 26.2 | 7.7 | 437.1 | 179 | 0.6 |  | 27.2 | 30
186 | 1150 | 145 | 150 | 188.05 | 7.3 | 497.00 496.00 | 26.5 | 7.73 | 433.8 | 191 | 0.81 |  | 26.7 | 30
186 | 1150 | 145 | 150 | 226.65 | 7.5 | 496.00 498.00 | 26.8 | 7.34 | 432.2 | 198 | 0.23 |  | 26.72 | 30
186 | 1150 | 145 | 150 | 255.54 | 7.7 | 499.00 502.00 | 27.8 | 7.29 | 435.6 | 198 | 0 |  | 27.43 | 30
186 | 1150 | 145 | 150 | 283.72 | 8.1 | 500.00 506.00 | 29.2 | 7.38 | 438.3 | 187 | 0.42 |  | 27.22 | 30
186 | 1150 | 145 | 150 | 313.55 | 7.1 | 504.00 510.00 | 29.7 | 7.31 | 444.9 | 176 | 0.8 |  | 26.88 | 30
186 | 1150 | 145 | 150 | 342.45 | 7 | 508.00 515.00 | 30.1 | 7.38 | 444.5 | 177 | 0.21 |  | 27.59 | 30
186 | 1150 | 145 | 150 | 371.25 | 6.4 | 516.00 509.00 | 30.6 | 7.33 | 450 | 164 | 0.24 |  | 27.35 | 30
186 | 1150 | 145 | 150 | 400.05 | 5.6 | 516.00 518.00 | 30.7 | 7.44 | 450.8 | 144 | 1.01 |  | 25.36 | 30
186 | 1150 | 145 | 150 | 438.55 | 5.5 | 514.00 516.00 | 30.6 | 7.75 | 449 | 147 | 0.3 |  | 24.39 | 30
186 | 1150 | 145 | 150 | 477.05 | 6.1 | 501.00 501.00 | 28.9 | 7.79 | 436.2 | 156 | 0.04 |  | 22.85 | 29
186 | 1150 | 140 | 150 | 506.12 | 7.2 | 491.00 491.00 | 29.5 | 7.46 | 424.1 | 146 | 1.29 |  | 23.45 | 29
186 | 1150 | 140 | 150 | 583.1 | 9.6 | 394.00 400.00 | 16.4 | 7.41 | 346.1 | 188 | 0.32 |  | 14.79 | 27
186 | 1150 | 140 | 150 | 621.7 | 9.5 | 369.00 364.00 | 15.1 | 7.7 | 324.3 | 153 | 1.78 |  | 11.08 | 22
186 | 1150 | 140 | 150 | 650.2 | 8.6 | 352.00 344.00 | 12.7 | 7.52 | 312.9 | 166 | 0.29 |  | 11.09 | 20
186 | 1150 | 140 | 150 | 678.8 | 8.4 | 349.00 338.00 | 12.5 | 7.65 | 309.5 | 160 | 0.73 |  | 11.09 | 20
186 | 1150 | 140 | 150 | 707.7 | 8.6 | 351.00 343.00 | 12.8 | 7.74 | 308.4 | 158 | 0.74 |  | 11.02 | 20
186 | 1150 | 124 | 134 | 706.03 | 7.84 | 350 | 13.3 | 7.79 | 305 | 163 | 0.1 |  | 10.88 | 20
186 | 1150 | 140 | 150 | 730.4 | 8.79 | 344 | 13.2 | 7.76 | 301 | 166 | 0.11 |  | 10.44 | 20
186 | 1150 | 140 | 150 | 778.6 | 10.9 | 340 | 13.2 | 7.73 | 292 | 185 | 0.71 |  | 8.79 | 20
186 | 1150 | 131 | 141 | 808.78 | 10.2 | 338 | 12.4 | 7.75 | 290 | 186 | 0.02 |  | 7.75 | 20
186 | 1150 | 140 | 150 | 849 | 10.8 | 336 | 12.3 | 7.67 | 290 | 191 | 0 |  | 7.93 | 19
186 | 1150 | 140 | 150 | 874.9 | 11.5 | 331 | 12.4 | 7.6 | 282 | 196 | 0.03 |  | 6.58 | 19
186 | 1150 | 89 | 100 | 906.83 | 12.1 | 325 | 11.2 | 7.75 | 277 | 219 |  |  | 5.43 | 18
186 | 1150 | 132 | 142 | 933.92 | 13.4 | 325 | 11.4 | 7.48 | 274 | 209 |  |  | 5.51 | 18
186 | 1150 | 123 | 133 | 964.08 | 15 | 325 | 11.7 | 7.58 | 271 | 220 | 0.02 |  | 6.78 | 18
186 | 1150 | 122 | 132 | 989.92 | 16 | 315 | 10.7 | 7.73 | 259 | 241 |  |  | 5.78 | 18
186 | 1150 | 140 | 150 | 1018.9 | 16.5 | 318 | 10.9 | 7.77 | 263 | 249 |  |  | 5.45 | 18
186 | 1150 | 140 | 150 | 1047.9 | 17.3 | 318 | 11.2 | 7.66 | 258 | 246 | 0.02 |  | 3.25 | 18
186 | 1150 | 140 | 150 | 1089.59 | 17.2 | 307 | 10.2 | 7.66 | 250 | 252 |  |  | 2.29 | 18
186 | 1150 | 140 | 150 | 1126.8 | 19.7 | 310 | 10 | 7.74 | 249 | 258 | 0.12 |  | 3.11 | 18
186 | 1150 | 140 | 150 | 1168.17 | 21.4 | 324 | 10.3 | 7.55 | 258 | 257 | 0.3 |  | 1.76 | 19
186 | 1151 | 145 | 150 | 80.95 | 3.59 | 531 | 32.9 | 7.67 | 440 | 100.7 | 0.9 |  | 31.11 | 32
186 | 1151 | 145 | 150 | 104.35 | 2.55 | 500 | 25.2 | 7.39 | 425 | 114.2 | 0.68 |  | 24.36 | 30
186 | 1151 | 145 | 150 | 134.75 | 2.89 | 499 | 25.1 | 7.42 | 423 | 117.2 | 1.65 |  | 22.58 | 30
186 | 1151 | 145 | 150 | 163.55 | 3 | 499 | 24.3 | 7.22 | 422 | 123.4 | 0.37 |  | 21.43 | 29
186 | 1151 | 145 | 150 | 192.45 | 3.52 | 500 | 25.4 | 7.11 | 430 | 123.9 | 0.86 |  | 20.37 | 29
186 | 1151 | 145 | 150 | 221.45 | 4.06 | 500 | 25.5 | 7.04 | 426 | 124.5 | 0.12 |  | 19.65 | 29
186 | 1151 | 145 | 150 | 250.25 | 4.23 | 505 | 25.7 | 7 | 426 | 121 | 1.37 |  | 17.85 | 29
186 | 1151 | 145 | 150 | 280.65 | 4.34 | 498 | 25.1 | 7.24 | 424 | 126.2 | 0.88 |  | 18.8 | 29
186 | 1151 | 145 | 150 | 308.25 | 4.36 | 496 | 25.8 | 6.98 | 432 | 123.9 | 0.93 |  | 19.17 | 28
186 | 1151 | 140 | 150 | 338.6 | 3.96 | 487 | 24.7 | 7.05 | 415 | 123.4 | 0.41 |  | 20.3 | 28
186 | 1151 | 140 | 150 | 364.6 | 4.31 | 482 | 24.8 | 6.9 | 413 | 122.6 | 0.36 |  | 22.12 | 28
186 | 1151 | 140 | 150 | 393.5 | 4.04 | 478 | 24.6 | 7.13 | 411 | 113.2 | 1.57 |  | 23.2 | 30
186 | 1151 | 140 | 150 | 422 | 3.89 | 463 | 22.6 | 7.09 | 399 | 115.2 | 0.52 |  | 24.56 | 27
186 | 1151 | 140 | 150 | 450.9 | 4.23 | 453 | 21.5 | 7.17 | 389 | 113.5 | 0.72 |  | 24.22 | 26
186 | 1151 | 140 | 150 | 479.8 | 4.41 | 448 | 20.6 | 6.99 | 384 | 108.5 | 0 |  | 22.13 | 26
186 | 1151 | 140 | 150 | 511.6 | 4.52 | 429 | 19.4 | 7.05 | 377 | 106.3 | 1.1 |  | 21.67 | 26
186 | 1151 | 140 | 150 | 537.4 | 4.35 | 430 | 18.7 | 7.07 | 371 | 103 | 0.77 |  | 20.22 | 26
186 | 1151 | 140 | 150 | 569.5 | 4.2 | 417 | 15.6 | 6.94 | 323 | 106.3 | 0 |  | 19.64 | 24
186 | 1151 | 73 | 83 | 594.63 | 4.27 | 407 | 15.1 | 6.94 | 352 | 105.2 | 0 |  | 16.25 | 24
186 | 1151 | 140 | 150 | 628.8 | 5.12 | 397 | 14.2 | 6.88 | 341 | 112.9 | 0 |  | 16.2 | 23
186 | 1151 | 140 | 150 | 662.6 | 4.11 | 382 | 9.12 | 6.97 | 214 | 122.3 | 0.41 |  | 14.99 | 22
186 | 1151 | 140 | 150 | 691.2 | 6.44 | 375 | 11.5 | 7.15 | 325 | 126.7 | 0.45 |  | 12.83 | 22
186 | 1151 | 140 | 150 | 720 | 6.74 | 364 | 10.2 | 7.26 | 312 | 141 | 0.31 |  | 9.34 | 22
186 | 1151 | 116 | 128 | 750.06 | 7.94 | 359 | 9.85 | 7.37 | 304 | 150.5 | 0.85 |  | 10.61 | 21
186 | 1151 | 140 | 150 | 779.4 | 8.29 | 359 | 10.1 | 7.23 | 304 | 148.2 | 0.19 |  | 9.22 | 20
186 | 1151 | 140 | 150 | 809.8 | 9.02 | 349 | 9.1 | 7.2 | 292 | 171.2 | 0 |  | 8.84 | 20
186 | 1151 | 140 | 150 | 835.6 | 9.99 | 346 | 8.69 | 7.07 | 293 | 181.4 | 0.46 |  | 7.97 | 20
186 | 1151 | 140 | 150 | 867.5 | 10.8 | 341 | 8.45 | 6.98 | 284 | 187.9 | 0 |  | 7.27 | 19
186 | 1151 | 140 | 150 | 894.8 | 11.5 | 338 | 7.97 | 7.35 | 279 | 195.4 | 0.5 |  | 6.45 | 19
186 | 1151 | 140 | 150 | 922.2 | 12.1 | 331 | 7.61 | 6.98 | 273 | 206.6 | 0 |  | 4.99 | 18
186 | 1151 | 123 | 133 | 952.31 | 12.9 | 324 | 7.03 | 7.5 | 265 | 212.6 | 0.15 |  | 4.03 | 18
186 | 1151 | 140 | 150 | 992.6 | 14.4 | 325 | 6.87 | 7.4 | 267 | 212.3 | 0 |  | 3.43 | 18
186 | 1151 | 100 | 110 | 1038.7 | 16.9 | 321 | 5.83 | 7.63 | 255 | 226.5 | 0.06 |  | 2.24 | 18
186 | 1151 | 140 | 150 | 1079.4 | 18.2 | 303 | 3.97 | 7.78 | 242 | 232.6 | 0.14 |  | 3.03 | 18
186 | 1151 | 145 | 150 | 1.45 |  |  |  | 7.7 |  |  |  |  | 5.74 | 34
186 | 1151 | 145 | 150 | 6.65 |  |  |  | 7.58 |  |  |  |  | 21.58 | 33
186 | 1151 | 145 | 150 | 16.15 |  |  |  | 7.75 |  |  |  |  | 31.76 | 32
186 | 1151 | 149 | 150 | 44.69 |  |  |  | 7.43 |  |  |  |  | 31.99 | 31
186 | 1151 | 145 | 150 | 71.65 |  |  |  | 7.34 |  |  |  |  | 29.79 | 30
188 | 1165 | 45 | 50 | 0.45 | 10.8 | 564.5 | 54.2 | 7.75 | 483.3 | 105.6 | 28.9 | 522 | 2.9 | 35
188 | 1165 | 45 | 50 | 0.95 | 10.7 | 555 | 53.4 | 7.97 | 472.3 | 107.7 | 28.2 | 648 | 2.5 | 35
188 | 1165 | 45 | 50 | 1.45 | 10.8 | 564 | 53.6 | 8.28 | 483.4 | 101.8 | 28.8 | 608 | 2.8 | 35
188 | 1165 | 45 | 50 | 1.95 | 10.6 | 559 | 52.2 | 7.92 | 481.6 | 112.7 | 28.8 | 602 | 2.7 | 35
188 | 1165 | 45 | 50 | 2.45 | 10.6 | 557 | 52.4 | 8.25 | 477.3 | 104.2 | 28 | 642 | 2.7 | 35
188 | 1165 | 45 | 50 | 2.95 | 10.7 | 559 | 51.8 | 7.92 | 479.8 | 113.3 | 27.9 | 658 | 3 | 35
188 | 1165 | 45 | 50 | 3.45 | 11 | 554 | 53.8 | 8.15 | 470.6 | 113.4 | 28.1 | 576 | 2.8 | 35
188 | 1165 | 45 | 50 | 3.95 | 10.9 | 561 | 52.8 | 8.01 | 482.1 | 100.3 | 28.8 | 570 | 2.9 | 35
188 | 1165 | 45 | 50 | 4.45 | 11 | 562 | 52.9 | 8.19 | 482.5 | 117.3 | 28.9 | 622 | 3 | 35
188 | 1165 | 45 | 50 | 4.95 | 10.9 | 563.5 | 51.9 | 8.09 | 487.9 | 105.7 | 28.3 | 610 | 3 | 35
188 | 1165 | 145 | 150 | 5.95 | 11 | 559.5 | 52.2 | 7.84 | 482.3 | 106.9 | 27.8 | 612 | 3.3 | 35
188 | 1165 | 145 | 150 | 9.75 | 11 | 568 | 50.3 | 7.83 |  | 107.9 | 27.1 | 712 | 3.2 | 35
188 | 1165 | 145 | 150 | 11.25 | 10.9 | 561 | 50.3 | 7.93 | 485.9 | 109.5 | 27.2 | 700 | 3.4 | 35
188 | 1165 | 145 | 150 | 12.75 | 11.5 | 567.5 | 51.2 | 7.65 | 487 | 109.9 | 26.2 | 764 | 3.6 | 35
188 | 1165 | 145 | 150 | 14.25 | 11.2 | 564 | 52.2 | 7.88 | 480.9 | 111.1 | 25.6 | 682 | 3.5 | 35
188 | 1165 | 145 | 150 | 15.75 | 11 | 566.5 | 51 | 7.65 | 485.6 | 114.9 | 25.5 | 680 | 3.6 | 35
188 | 1165 | 145 | 150 | 17.75 | 11.1 | 568 | 51.4 | 7.29 | 486 | 119.7 | 25.3 | 634 | 3.6 | 35
188 | 1165 | 145 | 150 | 19.25 | 11.1 | 559 | 50.9 | 7.8 | 476.9 | 110.3 | 24.6 | 676 | 3.8 | 35
188 | 1165 | 145 | 150 | 20.75 | 11 | 568 | 50.5 | 7.89 | 486.4 | 112.8 | 24.7 | 662 | 3.7 | 35
188 | 1165 | 145 | 150 | 22.25 | 10.9 | 569.1 | 49.7 | 7.88 | 489.3 | 111.7 | 25.1 | 744 | 3.8 | 35
188 | 1165 | 145 | 150 | 23.75 | 11.1 | 570.1 | 50 | 7.83 | 488 | 114.2 | 24.5 | 662 | 3.7 | 35
188 | 1165 | 140 | 150 | 27.2 | 10.9 | 565 | 49 | 7.91 | 483.5 | 112.2 | 23 | 678 | 4 | 35
188 | 1165 | 140 | 150 | 28.7 | 11 | 567.5 | 48.1 | 7.93 | 488.3 | 109.7 | 23.6 | 688 | 4.1 | 35
188 | 1165 | 140 | 150 | 31.7 | 10.8 | 573.1 | 48.9 | 7.86 | 487.1 | 118.7 | 22.7 | 776 |  | 35
188 | 1165 | 140 | 150 | 33.2 | 10.8 | 568 | 48.5 | 7.93 | 486.9 | 119.9 | 22.6 | 790 | 4.3 | 35
188 | 1165 | 140 | 150 | 34.7 | 11 | 571.1 | 49.6 | 7.94 | 486.6 | 123.4 | 22 | 744 | 4.2 | 35
188 | 1165 | 140 | 150 | 36.7 | 11.1 | 566 | 49.5 | 7.97 | 482.3 | 127.1 | 22.5 | 772 | 4.2 | 35
188 | 1165 | 140 | 150 | 38.2 | 11 | 572.1 | 49 | 7.8 | 488.4 | 113.2 | 22.2 | 738 | 3.8 | 35
188 | 1165 | 140 | 150 | 39.7 | 10.9 | 567.5 | 48.7 | 8.02 | 488.7 | 117.8 | 23.9 | 748 | 4.1 | 34.5
188 | 1165 | 140 | 150 | 41.2 | 9.7 | 567.5 | 45.4 | 8.08 | 490 | 128.6 | 19.1 | 704 | 4.3 | 34.5
188 | 1165 | 140 | 150 | 42.7 | 11 | 570.6 | 48.3 | 7.73 | 486.1 | 129.8 | 20.5 | 670 | 4.3 | 34
188 | 1165 | 140 | 150 | 46.2 | 10.4 | 567.5 | 46.2 | 7.66 | 487.4 | 111.3 | 19.8 | 742 | 4.2 | 34
188 | 1165 | 140 | 150 | 47.7 | 10.8 | 549.4 | 47.2 | 7.5 | 465.9 | 117.4 | 19.6 | 788 | 4.3 | 34
188 | 1165 | 140 | 150 | 49.2 | 10.7 | 573.1 | 47.4 | 7.86 | 488.2 | 124.2 | 19.4 | 752 | 4.2 | 34
188 | 1165 | 140 | 150 | 50.7 | 10.6 | 571.6 | 46.5 | 7.93 | 487.7 | 129.5 | 18.6 | 856 | 4.6 | 34
188 | 1165 | 140 | 150 | 52.2 | 10.4 | 568 | 45.3 | 7.78 | 488.3 | 127.5 | 19.1 | 778 | 4.5 | 34
188 | 1165 | 140 | 150 | 53.7 | 10.9 | 567 | 47 | 8.04 | 480.6 | 105.2 | 18 | 774 | 4.4 | 34
188 | 1165 | 140 | 150 | 69.7 | 10.3 | 565 | 44.2 | 7.86 | 481.1 | 141.5 | 15.1 | 866 | 5.3 | 34
188 | 1165 | 140 | 150 | 79.2 | 10.4 | 558 | 44.3 | 7.88 | 472.5 | 138.3 | 14.1 | 836 | 5.4 | 33
188 | 1165 | 140 | 150 | 88.7 | 9.8 | 570.6 | 41.5 | 7.91 | 487 | 134.5 | 11.3 | 900 | 5.8 | 33
188 | 1165 | 135 | 145 | 98.15 | 9.8 | 568 | 41 | 7.79 | 483.4 | 129.6 | 10 | 822 | 5.8 | 33
188 | 1165 | 140 | 150 | 128.2 | 9 | 564.5 | 36.8 | 7.93 | 478.8 | 149.2 | 2.9 | 844 | 7.3 | 32
188 | 1165 | 140 | 150 | 149.7 | 8.7 | 566.5 | 36.6 | 8.07 | 481 |  | 2.2 | 840 | 7.4 | 31.5
188 | 1165 | 140 | 150 | 191 | 9.4 | 558 | 34.5 | 7.88 | 471.4 | 159.5 | 0.4 | 988 | 6.5 | 31.5
188 | 1165 | 140 | 150 | 227.9 | 10.7 | 559 | 32.1 | 7.97 | 474 | 192.5 | 0.1 | 866 | 6.2 | 31.5
188 | 1165 | 140 | 150 | 264.9 | 12.8 | 570.6 | 31.8 | 7.97 | 482.9 | 205 | 0 | 946 | 6.5 | 31.5
188 | 1165 | 140 | 150 | 296.4 | 13.7 | 569.1 | 30.6 | 8.18 | 482.4 | 204.4 | 0.5 | 860 | 6 | 31.5
188 | 1165 | 140 | 150 | 324.6 | 14.9 | 568.6 | 30.4 | 8.02 | 479.5 | 243.9 | 0 | 984 | 5.8 | 31.5
188 | 1165 | 140 | 150 | 352 | 16 | 558.5 | 29.3 | 8.08 | 470.8 | 220.5 | 0.5 | 932 | 5.7 | 32
188 | 1165 | 140 | 150 | 382.4 | 17.6 | 561.5 | 28.3 | 8.01 | 471.3 | 247.7 | 0 | 930 | 5.4 | 31.5
188 | 1165 | 135 | 150 | 420.75 | 19.2 | 560.5 | 29.9 | 7.78 | 467.4 | 216.9 | 1.7 | 972 | 4.9 | 31.5
188 | 1165 | 135 | 150 | 448.15 | 20.3 | 558 | 27.4 | 7.78 | 461 | 164.5 | 0.7 | 772 | 4.9 | 31.5
188 | 1165 | 150 | 160 | 486.7 | 19.9 | 565 | 24.3 | 7.88 | 479.4 | 266.8 | 0.2 | 920 | 4.6 | 31.5
188 | 1165 | 135 | 150 | 513.85 | 23.2 | 555.5 | 26.5 | 7.93 | 460.2 | 274.3 | 1.4 | 792 | 3.8 | 31.5
188 | 1165 | 130 | 150 | 552.4 | 25 | 555 | 26.4 | 7.99 | 456.4 |  | 1.7 | 688 | 3.3 | 31.5
188 | 1165 | 140 | 150 | 602.1 | 29.7 | 546.9 | 25.2 | 7.97 | 441.9 | 123.3 | 2.2 | 688 | 2.5 | 31.5
188 | 1165 | 40 | 45 | 636.6 | 36.6 |  | 27.9 | 7.97 |  |  | 0.9 | 486 | 2.5 | 31.5
188 | 1165 | 140 | 150 | 59.9 | 10.4 | 559 | 45.3 | 7.8 | 480.6 | 121.9 | 19.7 | 755 | 4.1 | 34
188 | 1165 | 135 | 150 | 677.21 | 38.6 | 544.9 | 22.3 | 8.04 | 427.7 | 352 | 2 | 492.9 | 2 | 31
188 | 1165 | 140 | 150 | 706.98 | 43.6 | 543.9 | 20.6 | 8.12 | 419.2 | 366.1 | 1.6 | 396.4 | 1.8 | 30.5
188 | 1165 | 135 | 145 | 735.65 | 44.9 | 547.4 | 19 | 8.27 | 423.5 | 401.8 | 1.8 | 377.5 | 1.8 | 31
188 | 1165 | 140 | 150 | 765 | 50.3 | 544.9 | 17.4 | 8.36 | 411.8 | 379.3 | 1.3 | 258 | 1.3 | 31.5
188 | 1165 | 135 | 150 | 793.85 | 52.9 | 556.5 | 16.9 |  | 419 | 495.3 | 1.7 | 390.1 |  | 31.5
188 | 1165 | 140 | 150 | 820.9 | 52.8 | 575 | 14 |  |  | 306 | 1.6 | 377.5 |  | 31.5
188 | 1165 | 130 | 150 | 851.2 | 57.9 | 548.9 | 11.4 | 8.38 | 412.5 | 545 | 1.3 | 270.6 | 1.3 | 32
188 | 1165 | 130 | 150 | 880.1 | 63.4 | 541.9 | 8.6 | 8.5 | 399.3 | 602.2 | 0.9 | 220.2 | 1.4 | 32
188 | 1165 | 130 | 150 | 906 | 76.5 | 574 | 7.1 |  |  | 654.4 | 1.4 | 123.7 |  | 32
188 | 1165 | 130 | 150 | 937.5 | 84.1 | 577 | 6.6 |  |  | 709.3 | 2.1 | 142.6 |  | 32
188 | 1165 | 130 | 150 | 995.3 | 89.4 | 531 | 8 |  |  | 764 | 1.8 | 190.7 |  | 32
188 | 1166 | 145 | 150 | 1.45 | 12.1 | 552.5 | 50.6 | 7.88 | 475 | 94.1 | 28.8 | 702.3 | 3.1 | 35
188 | 1166 | 124 | 129 | 2.7 | 11.7 | 566 | 51 | 7.86 | 492.5 | 100.5 | 29.5 | 747.9 | 4.5 | 35.5
188 | 1166 | 44 | 56 | 38.64 | 18.3 | 568 | 40.2 | 8.09 | 498.1 | 146.2 | 24.4 | 213.4 | 1.4 | 35
188 | 1166 | 67 | 77 | 66.07 | 21 | 567 | 34.9 | 8.28 | 496.5 | 167.5 | 21.4 | 174 | 1.4 | 34
188 | 1166 | 87 | 102 | 75.87 | 20.7 | 565.5 | 32.5 | 8.37 | 496.9 | 170.6 | 19.3 | 169.9 | 1.2 | 34
188 | 1166 | 48 | 58 | 84.88 | 20.4 | 574.6 | 30.8 | 8.36 | 507.7 | 193.1 | 18 | 201 | 1.6 | 34
188 | 1166 | 134 | 144 | 95.34 | 19.5 | 563 | 30 |  | 494 | 200.8 | 16.4 | 215.5 |  | 33.5
188 | 1166 | 140 | 150 | 105.1 | 17.9 | 564 | 30.3 | 8.2 | 498.5 | 200.6 | 16.3 | 223.8 | 1.9 | 33.5
188 | 1166 | 140 | 150 | 116.2 | 17.3 | 561 | 27.5 | 8.01 | 495.7 | 215.5 | 12.6 | 573.9 | 1.9 | 33
188 | 1166 | 140 | 150 | 127.4 | 16 | 562.5 | 25.9 |  | 500 | 226.9 | 12.3 | 132.6 |  | 33
188 | 1166 | 140 | 150 | 136.95 | 14.7 | 560 | 23.5 |  | 498 | 235.2 | 9 | 350.1 |  | 33
188 | 1166 | 141 | 156 | 148.11 | 15 | 568.6 | 24 | 8.18 | 505.1 | 243.1 | 8.2 | 468.2 | 2.7 | 33
188 | 1166 | 140 | 150 | 155.8 | 14.3 | 562 | 21.6 |  | 503 | 243.7 | 8.7 | 126.4 |  | 32.5
188 | 1166 | 135 | 150 | 220.05 | 15.3 | 571.1 | 23.6 |  | 506 | 277 | 9 | 76.7 |  | 33
188 | 1166 | 140 | 150 | 287.4 | 15.7 | 560 | 27.1 | 7.5 | 499.1 | 273.5 | 14.2 | 82.9 | 2.2 | 33
188 | 1166 | 140 | 150 | 296.7 | 15.6 | 557 | 22 | 7.68 | 502 | 301.3 | 11.6 | 97.4 | 2.5 | 32.5
188 | 1167 | 145 | 150 | 1.45 | 11.3 | 565 | 54.6 | 7.67 | 481.6 | 101.7 | 28.8 | 568.1 | 3.1 | 35
188 | 1167 | 145 | 150 | 2.95 | 11.6 | 559.5 | 54.5 | 7.84 | 476 | 92.1 | 29.2 | 672.7 | 2.7 | 35
188 | 1167 | 145 | 150 | 4.45 | 11.5 | 566 | 52.6 | 7.84 | 485.8 | 95.3 | 28.8 | 648.1 | 2.5 | 35
188 | 1167 | 145 | 150 | 6.65 | 12.4 | 563.5 | 52.2 | 7.86 | 484.3 | 101.1 | 29.3 | 274.8 | 2.7 | 35
188 | 1167 | 140 | 150 | 8.1 | 12.7 | 559.5 | 50 | 8.06 | 484 | 153 | 29.2 | 178.4 | 2.7 | 35
188 | 1167 | 145 | 150 | 9.65 | 13.4 | 576.6 | 50.6 | 7.88 | 499.2 | 103.2 | 29.3 | 186.6 | 2.6 | 35
188 | 1167 | 145 | 150 | 11.15 | 13.7 | 568.6 | 49.7 | 7.91 | 493.1 | 105.2 | 29.4 | 194.8 | 2.5 | 35
188 | 1167 | 140 | 150 | 16.1 | 15 | 574.6 | 48.2 | 7.92 | 501.3 | 116 | 29.6 | 186.6 | 2.1 | 35.5
188 | 1167 | 140 | 150 | 17.6 | 15.6 | 574.6 | 48.3 | 8.06 | 500.9 | 115.9 | 29.8 | 186.6 | 2.2 | 35
188 | 1167 | 140 | 150 | 19.1 | 16.5 | 572.1 | 50.1 | 7.97 | 492.3 | 122 | 29.8 | 221.5 | 2 | 35
188 | 1167 | 140 | 150 | 20.6 | 17.5 | 573.1 | 50.4 | 7.82 | 490.3 | 125.9 | 29.5 | 215.4 | 1.9 | 35
188 | 1167 | 140 | 150 | 22.1 | 17.9 | 573.1 | 49.9 | 7.97 | 491.9 | 128.8 | 29.8 | 194.8 | 1.8 | 35.5
188 | 1167 | 140 | 150 | 25.6 | 17.9 | 573.1 | 46.8 | 8.07 | 499 | 125.5 | 29.7 | 198.9 | 2 | 35.5
188 | 1167 | 140 | 150 | 27.1 | 10.2 | 572.6 | 25.2 | 7.99 | 557.6 | 125.2 | 29.7 | 203 | 1.5 | 35.5
188 | 1167 | 140 | 150 | 28.6 | 19.7 | 577.1 | 48.2 | 8.15 | 496.2 | 133.4 | 29.7 | 215.4 | 1.8 | 35.5
188 | 1167 | 140 | 150 | 30.1 | 19.9 | 576.1 | 47.5 | 8.25 | 496.6 |  | 29.5 | 190.7 | 1.9 | 35.5
188 | 1167 | 140 | 150 | 35.1 | 20.1 | 568 | 44.2 | 7.86 | 494.7 | 131.2 | 29.1 | 213.3 | 1.6 | 35.5
188 | 1167 | 140 | 150 | 36.6 | 19.9 | 562.5 | 43.5 | 7.99 | 491.2 | 142.7 | 29.2 | 219.5 | 1.5 | 35.5
188 | 1167 | 140 | 150 | 38.1 | 21.7 | 571.6 | 45.7 | 7.82 | 492.1 | 136.5 | 29 | 229.7 | 1.3 | 35.5
188 | 1167 | 140 | 150 | 41.1 | 23.4 | 565.5 | 46.2 | 8.02 | 481.5 | 140 | 28.9 | 225.6 | 1.3 | 35.5
188 | 1167 | 140 | 150 | 46.4 | 22.5 | 570.6 | 45.4 | 8.19 | 490.2 | 142.2 | 29 | 211.3 | 1.6 | 35.5
188 | 1167 | 140 | 150 | 47.9 | 23.5 | 571.1 | 46.1 | 8.21 | 487.4 | 137.8 | 29 | 225.6 | 1.7 | 35.5
188 | 1167 | 140 | 150 | 49.4 | 23.6 | 554.5 | 43.5 | 8.23 | 475.8 | 142.4 | 28.7 | 276.9 | 1.5 | 35.5
188 | 1167 | 140 | 150 | 67.2 | 24.2 | 566 | 41.1 | 7.84 | 490.1 | 149.3 | 28.1 | 244.1 | 1.3 | 35
188 | 1167 | 140 | 150 | 79.5 | 24.5 | 565 | 40.8 | 8.28 | 490.3 | 143.1 | 28.2 | 221.5 | 1.6 | 35
188 | 1167 | 140 | 150 | 84.7 | 24.6 | 561 | 40.3 | 8.19 | 486.2 | 149.5 | 28 | 240 | 1.4 | 34.5
188 | 1167 | 140 | 150 | 98.78 | 26.2 | 562.5 | 38.8 | 7.92 | 487.2 | 159.8 | 27.8 | 256.4 | 1.3 | 34.5
188 | 1167 | 140 | 150 | 154.7 | 23.8 | 549.4 | 37.3 | 8.02 | 481 | 161.8 | 27.4 | 311.8 | 1.5 | 34.5
188 | 1167 | 140 | 150 | 171 | 26.8 | 555 | 36.6 | 7.91 | 480.6 | 134.4 | 26.9 | 324.1 | 1.2 | 34.5
188 | 1167 | 140 | 150 | 213.9 | 25 | 551 | 36.9 | 8.11 | 480.3 | 168.9 | 26.7 | 301.5 | 1.5 | 34.5
188 | 1167 | 150 | 160 | 241.4 | 27.7 | 552 | 41.5 | 8.13 | 467.4 | 183.1 | 27.3 | 309.7 | 1.5 | 34.5
188 | 1167 | 140 | 150 | 260.5 | 24.7 | 552.5 | 35.6 | 8.3 | 484.6 | 188.9 | 26.7 | 328.2 | 1.4 | 34.5
188 | 1167 | 140 | 150 | 286 | 25.4 | 553 | 35.8 | 8.3 | 483 | 181.4 | 26.4 | 301.5 | 1.6 | 34
188 | 1167 | 136 | 146 | 334.96 | 26.8 | 540.9 | 33.9 | 8.32 | 469.1 | 204.3 | 25.2 | 324.1 | 1.6 | 34
188 | 1167 | 140 | 150 | 354.2 | 28.7 | 532.9 | 31 | 7.87 | 465 |  | 25 | 422.5 | 4.2 | 34
188 | 1167 | 140 | 150 | 381.6 | 26.6 | 544.9 | 35.2 | 8.25 | 470.9 |  | 24.9 | 311.8 | 1.9 | 34
188 | 1167 | 135 | 150 | 432.65 | 28.2 | 552 | 31.9 | 8.33 | 479.3 |  | 24.1 | 311.8 | 1.9 | 34
189 | 1168 | 145 | 150 | 4.45 | 10.6 | 559 | 52.8 | 7.5 | 485 | 157 | 28.1 | 249 | 3.92 | 34
189 | 1168 | 145 | 150 | 11.75 | 10.6 | 560 | 50.5 | 7.33 | 482 | 240 | 25 | 385 | 4.41 | 34
189 | 1168 | 145 | 150 | 21.25 | 10.6 | 564 | 49.1 | 7.07 | 483 | 332 | 22.7 | 488 | 5.4 | 34
189 | 1168 | 145 | 150 | 30.7 | 10.6 | 562 | 47.2 | 7.32 | 482 | 405 | 20.5 | 430 | 6 | 34
189 | 1168 | 145 | 150 | 40.25 | 10.7 | 560 | 46.4 | 7.32 | 486 |  | 19.3 | 415 | 6.53 | 34
189 | 1168 | 140 | 150 | 49.7 | 10.7 | 562 | 45.4 | 7.24 | 483 | 573 | 17.5 | 432 | 6.75 | 34
189 | 1168 | 140 | 150 | 59.2 | 10.6 | 561 | 44.7 | 7.23 | 474 | 621 | 14.1 | 565 | 7.05 | 34
189 | 1168 | 140 | 150 | 68.7 | 10.8 | 558 | 43.4 | 7.16 | 476 | 674 | 13.5 | 592 | 7.23 | 34
189 | 1168 | 140 | 150 | 78.2 | 10.6 | 559 | 42 | 7.16 | 483 |  | 13.6 | 586 | 9.11 | 34
189 | 1168 | 140 | 150 | 87.7 | 11.3 | 559 | 41.2 | 7.22 | 485 | 781 | 12 | 588 | 7.76 | 33
189 | 1168 | 140 | 150 | 97.2 | 11.6 | 560 | 41 | 7.16 | 481 | 796 | 10.2 | 614 | 7.47 | 33
189 | 1168 | 140 | 150 | 122.9 | 11.7 | 560 | 39.6 | 7.39 | 478 | 908 | 8.2 | 804 |  | 33
189 | 1168 | 140 | 150 | 151.7 | 11.7 | 558 | 38.1 | 7.13 | 480 | 907 | 7.2 | 805 | 7.66 | 32
189 | 1168 | 140 | 150 | 180.5 | 11.1 | 557 | 37.2 | 7.27 | 478 | 909 | 4.6 | 772 | 8.05 | 32
189 | 1168 | 140 | 150 | 209.4 | 10.3 | 557 | 36.3 | 7.29 | 475 | 873 | 2.9 | 774 | 8.14 | 32
189 | 1168 | 140 | 150 | 238.2 | 9.7 | 554 | 35 | 7.33 | 481 | 889 | 0 | 448 | 7.43 | 32
189 | 1168 | 140 | 150 | 267 | 9.9 | 555 | 33.2 | 7.43 | 476 |  | 0 | 324 | 5.91 | 31
189 | 1168 | 140 | 150 | 295.8 | 11.1 | 551 | 31.8 | 7.51 | 472 | 727 | 0 | 468 | 4.37 | 31
189 | 1168 | 140 | 150 | 324 | 12.1 | 550 | 30.9 | 7.63 | 456 | 636 | 0 | 229 | 3.97 | 30
189 | 1168 | 140 | 150 | 352.8 | 14 | 541 | 28.9 | 7.53 | 456 |  | 0 | 249 | 3.96 | 30
189 | 1168 | 135 | 150 | 381.65 | 16.6 | 523 | 26.9 | 7.43 | 442 | 424 | 0 | 425 |  | 30
189 | 1168 | 135 | 150 | 410.45 | 18.1 | 508 | 24.8 |  | 428 | 352 | 0 | 591 |  | 29
189 | 1168 | 135 | 150 | 439.25 | 20 | 526 | 24.6 | 7.13 | 436 | 314 | 0 | 715 | 5.66 | 30
189 | 1168 | 135 | 150 | 468.05 | 20.1 | 510 | 22.6 | 7.2 | 427 | 267 | 1 | 609 | 6.24 | 29
189 | 1168 | 135 | 150 | 496.85 | 20.1 | 518 | 21.6 |  | 437 | 251 | 0 | 787 |  | 30
189 | 1168 | 135 | 150 | 525.75 | 19 | 517 | 20.4 |  | 440 | 233 | 0 | 356 |  | 29
189 | 1168 | 135 | 150 | 554.75 | 18.7 | 517 | 20.2 | 7.29 | 451 | 217 | 0 | 462 | 6.98 | 30
189 | 1168 | 135 | 150 | 583.55 | 18 | 493 | 20.1 |  | 416 | 216 | 0 | 585
189 | 1168 | 135 | 150 | 612.35 | 15.8 | 495 | 18.8 |  | 427 |  | 0 | 458 |  | 28
189 | 1168 | 135 | 150 | 641.15 | 14.3 | 505 | 19 |  | 439 | 194 | 0 | 521 |  | 28
189 | 1168 | 135 | 150 | 670.15 | 12.3 | 477 | 17 |  | 415 | 166 | 0 | 462
189 | 1168 | 135 | 150 | 699.05 | 12 | 486 | 16.2 | 7.53 | 431 | 168 | 0 | 454 | 4.25 | 27
189 | 1168 | 135 | 150 | 727.95 | 10.3 | 447 | 16.2 |  | 402 | 136 | 0 | 191 |  | 25
189 | 1168 | 135 | 150 | 756.75 | 10.6 | 484 | 16.3 | 7.39 | 451 | 135 | 0 | 574 | 14.31 | 27
189 | 1168 | 135 | 150 | 785.55 | 9.8 | 475 | 15.9 |  | 445 | 118 | 1.1 | 487 |  | 28
189 | 1168 | 135 | 150 | 814.25 | 7.8 | 468 | 14.6 | 8 | 440 | 118 | 0 | 248 | 7.61 | 26
189 | 1168 | 135 | 150 | 843.05 | 7.1 | 440 | 15.2 |  | 415 | 108 | 0 | 297 |  | 26
189 | 1168 | 135 | 150 | 865.75 | 5.8 | 463 | 13.7 | 7.01 | 452 | 112 | 0 | 364 | 19.28 | 27
189 | 1169 | 145 | 150 | 4.45 | 10.8 | 556 | 54 | 7.51 | 488 | 141 | 26.8 | 610 | 3.98 | 35
189 | 1169 | 145 | 150 | 13.05 | 10.8 | 561 | 54.5 | 7.39 | 469 | 191 | 26.3 | 691 | 4.24 | 35
189 | 1169 | 145 | 150 | 22.55 | 10.7 | 561 | 53.8 | 7.47 | 472 | 228 | 24 | 693 | 4.98 | 35
189 | 1169 | 145 | 150 | 32.05 | 10.7 | 563 | 53.3 | 7.26 | 470 | 255 | 25.5 | 732 | 5.35 | 35
189 | 1169 | 125 | 135 | 45.19 | 10.6 | 564 | 52.8 | 7.48 | 474 | 297 | 24.8 | 809 | 5.45 | 35
189 | 1169 | 145 | 150 | 51.05 | 10.3 | 562 | 52.4 | 7.46 | 474 | 299 | 23.3 | 803 | 5.37 | 35
189 | 1169 | 145 | 150 | 60.55 | 10.5 | 559 | 51.9 | 7.46 | 474 | 313 | 24.1 | 864 | 5.39 | 35
189 | 1169 | 145 | 150 | 73.05 | 10.1 | 561 | 51.7 | 7.44 | 476 | 331 | 22.7 | 817 | 5.61 | 35
189 | 1169 | 145 | 150 | 79.55 | 10.6 | 561 | 51.6 | 7.46 | 472 | 360 | 23.2 | 858 | 5.84 | 34
189 | 1169 | 145 | 150 | 89.05 | 10.5 | 560 | 50.1 | 7.47 | 474 | 382 | 22.7 | 923 | 5.82 | 34
189 | 1169 | 145 | 150 | 98.55 | 10.7 | 560 | 50.1 | 7.5 | 478 | 413 | 22.4 | 945 | 5.79 | 34
189 | 1169 | 140 | 150 | 136.5 | 11.8 | 559 | 48.4 | 7.38 | 474 | 561 | 21.5 | 927 | 5.96 | 34
189 | 1169 | 140 | 150 | 165 | 12.3 | 559 | 45.5 | 7.42 | 478 | 679 | 19.6 | 874 | 6.3 | 34
189 | 1169 | 140 | 150 | 193.5 | 12.8 | 558 | 44 | 7.35 | 479 | 701 | 17.9 | 953 | 6.77 | 34
189 | 1169 | 140 | 150 | 220.4 | 11.8 | 558 | 44.1 | 7.39 | 472 | 603 | 19.1 | 807 | 6.04 | 34
189 | 1170 | 145 | 150 | 6.15 | 10.4 | 554 | 51.1 | 7.54 | 473 | 131 | 26.7 | 561 | 4.26 | 35.5
189 | 1170 | 145 | 150 | 15.65 | 10.6 | 557 | 52.2 | 7.49 | 474 | 166 | 26 | 635 | 4.61 | 35
189 | 1170 | 141 | 146 | 25.9 | 10.3 | 561 | 49.8 | 7.54 | 473 | 239 | 26.1 | 747 | 5.39 | 35
189 | 1170 | 145 | 150 | 34.65 | 10.5 | 562 | 51.5 | 7.47 | 474 | 269 | 25.1 | 751 | 5.22 | 35
189 | 1170 | 145 | 150 | 44.15 | 10.4 | 562 | 50.5 | 7.38 | 475 | 316 | 24.7 | 795 | 5.26 | 35
189 | 1170 | 145 | 150 | 53.65 | 10.4 | 561 | 49.8 | 7.38 | 476 | 351 | 24.3 | 795 | 5.36 | 35
189 | 1170 | 145 | 150 | 63.15 | 10.5 | 560 | 50.9 | 7.35 | 476 | 387 | 25 | 846 | 5.26 | 35
189 | 1170 | 145 | 150 | 72.65 | 10.6 | 560 | 50.2 | 7.42 | 468 | 409 | 23.4 | 844 | 5.59 | 35
189 | 1170 | 140 | 150 | 82.1 | 11 | 557 | 50 | 7.34 | 476 | 459 | 23.4 | 861 | 5.47 | 35
189 | 1170 | 140 | 150 | 91.6 | 11.2 | 559 | 48.3 | 7.37 | 478 | 476 | 23.7 | 875 | 5.4 | 35
189 | 1170 | 140 | 150 | 120.1 | 11.7 | 557 | 48.1 | 7.42 | 481 | 621 | 22.2 | 743 | 5.63 | 35
189 | 1170 | 140 | 150 | 151.41 | 12.8 | 557 | 46.4 | 7.44 | 470 | 726 | 21.4 | 838 | 5.49 | 35
189 | 1170 | 140 | 150 | 171.1 | 12.8 | 558 | 46.1 | 7.46 | 474 | 787 | 21.5 | 863 | 5.34 | 35
189 | 1170 | 140 | 150 | 198.4 | 13.5 | 559 | 44.7 | 7.42 | 476 | 857 | 21.4 | 820 | 5.62 | 34.5
189 | 1170 | 140 | 150 | 236.8 | 14 | 558 | 44.2 | 7.36 | 469 | 912 | 21 | 938 | 5.46 | 34.5
189 | 1170 | 140 | 150 | 267.1 | 13.8 | 561 | 43.5 | 7.33 | 473 | 902 | 20.5 | 960 | 5.44 | 35
189 | 1170 | 140 | 150 | 295.9 | 14 | 559 | 42.5 | 7.38 | 478 | 918 | 20.7 | 1146 | 4.97 | 35
189 | 1170 | 140 | 150 | 324.1 | 15 | 561 | 41.3 | 7.22 | 473 | 969 | 19.6 | 1146 | 5.4 | 34.5
189 | 1170 | 140 | 150 | 353 | 15.5 | 558 | 38.6 | 7.37 | 475 | 943 | 18 | 1235 | 5.71 | 34
189 | 1170 | 140 | 150 | 381.8 | 15.3 | 556 | 37.8 | 7.34 | 473 | 1009 | 17.5 | 1197 | 5.06 | 34
189 | 1170 | 140 | 150 | 409.1 | 15.2 | 557 | 38.4 | 7.45 | 480 | 859 | 18.1 | 1128 | 4.96 | 34
189 | 1170 | 140 | 150 | 447.5 | 13.8 | 557 | 36.5 | 7.57 | 476 | 802 | 17.4 | 1134 | 3.92 | 34
189 | 1170 | 140 | 150 | 478 | 14.6 | 542 | 22.35 | 7.83 | 447 | 398 | 0 | 216 | 4.83 | 35
189 | 1170 | 140 | 150 | 502.1 | 13.2 | 503 | 20.17 | 7.93 | 415 | 386 | 0 | 85 | 2.21 | 28
189 | 1170 | 140 | 150 | 532.3 | 13.8 | 497 | 19.48 | 7.84 | 413 | 358 | 0 | 113 | 4.23 | 28
189 | 1170 | 139 | 149 | 559.69 | 14.4 | 535 | 20.16 | 7.47 | 450 | 331 | 0 | 157 | 5.66 | 30
189 | 1170 | 135 | 150 | 591.87 | 14.5 | 523 | 18.39 | 7.6 | 437 | 341 | 0 | 118 | 4.04 | 30
189 | 1170 | 135 | 150 | 622.1 | 14.2 | 501 | 17.02 | 7.78 | 421 | 314 | 0 | 105 | 5.66 | 29
189 | 1170 | 140 | 150 | 649.3 | 14.3 | 519 | 16.04 |  | 441 | 324 | 0 | 116 |  | 29
189 | 1170 | 105 | 117 | 677.67 | 14.4 | 517 | 15.62 | 7.58 | 442 | 328 | 0 | 128 | 4.82 | 30
189 | 1170 | 135 | 150 | 707.15 | 13 | 461 | 14.8 | 8.04 | 392 | 284 | 0 | 40 | 3.84 | 26
189 | 1170 | 135 | 150 | 735.95 | 13.3 | 467 | 14.66 |  | 390 | 295 | 0 | 25
189 | 1170 | 135 | 150 | 764.85 | 14.4 | 502 | 13.9 |  | 425 | 334 | 0 | 23
189 | 1171 | 145 | 150 | 1.45 | 10.3 | 554 | 51.3 | 7.64 | 465 | 117 | 26.8 | 468 | 3.07 | 34.5
189 | 1171 | 145 | 150 | 11.55 | 11.3 | 557 | 47.8 | 7.53 | 466 | 283 | 24.5 | 661 | 4.19 | 34.5
189 | 1171 | 145 | 150 | 21.05 | 11.4 | 561 | 47.3 | 7.51 | 472 | 342 | 23.9 | 699 | 4.35 | 34
189 | 1171 | 145 | 150 | 30.55 | 11.5 | 558 | 46.1 | 7.43 | 477 | 376 | 24 | 749 | 4.61 | 35
189 | 1171 | 145 | 150 | 40.05 | 11.9 | 562 | 45.9 | 7.44 | 471 | 409 | 22.7 | 714 | 4.57 | 35
189 | 1171 | 145 | 150 | 49.55 | 11.4 | 564 | 44.5 | 7.44 | 480 | 419 | 22.3 | 734 | 4.97 | 35
189 | 1171 | 145 | 150 | 59.05 | 11.7 | 562 | 44.6 | 7.48 | 476 | 416 | 22.7 | 705 | 5.13 | 36
189 | 1171 | 140 | 150 | 67.14 | 11.7 | 562 | 44.9 | 7.17 | 478 | 414 | 22.4 | 770 | 4.74 | 35
189 | 1171 | 140 | 150 | 78 | 11.7 | 561 | 45.5 | 7.2 | 477 | 419 | 22.6 | 861 | 4.81 | 35
189 | 1171 | 140 | 150 | 87.5 | 12.3 | 560 | 44.9 | 7.39 | 474 | 412 | 23.4 | 856 | 5.15 | 35
189 | 1171 | 140 | 150 | 97 | 11.9 | 561 | 45 | 7.37 | 468 | 407 | 22.1 | 865 | 4.97 | 35
189 | 1171 | 140 | 150 | 117.7 | 12 | 561 | 45.1 | 7.4 | 466 | 391 | 21.3 | 819 | 5.47 | 34.5
189 | 1171 | 140 | 150 | 148.5 | 11.7 | 558 | 43.6 | 7.45 | 473 | 384 | 21.2 | 848 | 5.1 | 34.5
189 | 1171 | 140 | 150 | 177.3 | 11.9 | 557 | 43.5 | 7.42 | 469 | 380 | 20.8 | 972 | 5.4 | 34.5
189 | 1171 | 140 | 150 | 205.9 | 11.6 | 556 | 43 | 7.42 | 476 | 362 | 21.1 | 920 | 5.47 | 34
189 | 1171 | 140 | 150 | 234.7 | 11.8 | 556 | 42.3 | 7.44 | 466 | 358 | 19.5 | 968 | 5.26 | 34
189 | 1171 | 140 | 150 | 262.9 | 11.8 | 554 | 40.5 | 7.46 | 461 | 352 | 18.3 | 981 | 5.3 | 34
189 | 1171 | 140 | 150 | 258.4 | 11.3 | 555 | 40.2 | 7.44 | 493 | 355.56 | 19.5 | 946 | 5.06 | 34
189 | 1171 | 140 | 150 | 316.1 | 10.5 | 557 | 34.4 | 7.44 | 484 | 340.18 | 5.8 | 1065 | 7.21 | 32
189 | 1171 | 140 | 150 | 383.4 | 10.3 | 548 | 29.6 | 7.56 | 474 | 291 | 1.7 | 667 | 5.81 | 31
189 | 1171 | 140 | 150 | 415.2 | 10.5 | 547 | 27.4 | 7.63 | 474 | 286.24 | 1.5 | 633 | 4.1 | 31
189 | 1171 | 135 | 150 | 443.95 | 11.5 | 547 | 26.5 | 7.66 | 480 | 275.24 | 1.4 | 585 | 6.02 | 31
189 | 1171 | 135 | 150 | 472.85 | 11.1 | 544 | 24.4 | 7.62 | 484 | 263.68 | 1.5 | 541 | 5.25 | 30.5
189 | 1171 | 140 | 150 | 501.7 | 11.2 | 551 | 23.7 | 7.69 | 487 | 257.22 | 2.1 | 516 | 4.57 | 31
189 | 1171 | 135 | 150 | 530.55 | 10.6 | 550 | 21.2 | 8.24 | 493 | 260.25 | 0.8 | 175 | 2.61 | 31
189 | 1171 | 135 | 150 | 559.45 | 10.8 | 544 | 21.2 | 8.22 | 487 |  | 1.7 | 137 | 1.92 | 30
189 | 1171 | 135 | 150 | 588.25 | 10.9 | 548 | 19 |  | 496 | 248.49 | 2.4 | 115 |  | 30
189 | 1171 | 135 | 150 | 617.15 | 11.3 | 524 | 19.1 | 8.22 | 465 | 245.03 | 0 | 135 | 1.53 | 30
189 | 1171 | 135 | 150 | 645.95 | 11.7 | 512 | 17.7 |  | 459 | 227.83 | 0 | 91 |  | 28
189 | 1171 | 135 | 150 | 673.35 | 11.5 | 488 | 16.5 |  | 438 | 213.11 | 0 | 95 |  | 27
189 | 1171 | 135 | 150 | 702.87 | 10 | 495 | 15.1 |  | 445 | 231.09 | 0 | 85 |  | 28
189 | 1171 | 135 | 150 | 732.65 | 10.6 | 489 | 12.9 | 8.39 | 448 | 223.33 | 0 | 95 | 2.15 | 27
189 | 1171 | 135 | 150 | 761.45 | 9.4 | 514 | 12.4 |  | 472 | 224.49 | 0 | 111 |  | 28
189 | 1171 | 135 | 150 | 790.25 | 8.6 | 486 | 11.7 |  | 451 | 219.59 | 0 | 117 |  | 27
189 | 1171 | 135 | 150 | 819.05 | 7.6 | 509 | 11.4 |  | 484 | 209.72 | 0 | 111 |  | 28
189 | 1171 | 135 | 150 | 847.85 | 7.3 | 504 | 10 | 8.07 | 480 | 203.23 | 0 | 127 | 11.59 | 28
189 | 1171 | 135 | 150 | 876.65 | 6.5 | 498 | 9.2 |  | 479 | 201.35 | 0 | 117 |  | 28
189 | 1171 | 135 | 150 | 905.25 | 6.8 | 503 | 9.7 |  | 492 | 177.73 | 1 | 161 |  | 29
189 | 1171 | 135 | 150 | 934.25 | 5.6 | 497 | 7.8 |  | 472 |  | 0
189 | 1172 | 145 | 150 | 4.45 | 11.1 | 557 | 54.1 | 7.56 | 468 | 112 | 27.7 | 401 | 3.84 | 35
189 | 1172 | 145 | 150 | 10.75 | 11.1 | 559 | 53.7 | 7.5 | 474 | 151 | 27.3 | 505 | 4.58 | 35
189 | 1172 | 145 | 150 | 20.25 | 11.3 | 566 | 52.6 | 7.47 | 478 | 202 | 26.6 | 541 | 5.35 | 35
189 | 1172 | 145 | 150 | 29.75 | 11.6 | 563 | 51.4 | 7.4 | 477 | 253 | 26 | 579 | 5.37 | 35
189 | 1172 | 145 | 150 | 39.25 | 13 | 563 | 51 | 7.42 | 477 | 296 | 25.1 | 568 | 6.08 | 35
189 | 1172 | 145 | 150 | 48.75 | 11.9 | 563 | 49.7 | 7.3 | 473 | 355 | 24.5 | 421 | 6.35 | 35
189 | 1172 | 145 | 150 | 58.25 | 12.6 | 562 | 49.7 | 7.32 | 478 | 392 | 24.5 | 391 | 6.42 | 35
189 | 1172 | 145 | 150 | 67.75 | 12.2 | 561 | 48.5 | 7.26 | 477 | 460 | 24.1 | 439 | 6.85 | 35
189 | 1172 | 145 | 150 | 77.25 | 12.5 | 562 | 47.9 | 7.24 | 476 | 498 | 23.2 | 489 | 7.21 | 35
189 | 1172 | 145 | 150 | 86.75 | 13.2 | 560 | 46.8 | 7.07 | 474 | 546 | 22.9 | 559 | 7.33 | 35
189 | 1172 | 145 | 150 | 96.25 | 13.9 | 561 | 46.5 | 7.18 | 476 | 613 | 22.6 | 595 | 7.87 | 35
189 | 1172 | 140 | 150 | 124.7 | 15 | 561 | 44.9 | 7.11 | 477 | 737 | 22.4 | 801 | 7.8 | 35
189 | 1172 | 140 | 150 | 153.2 | 15.9 | 562 | 42.6 | 7.05 | 479 | 818 | 21.3 | 897 |  | 35
189 | 1172 | 140 | 150 | 181.7 | 18.4 | 563 | 41.1 | 6.97 | 475 | 914 | 20.6 | 921 | 8.76 | 35
189 | 1172 | 140 | 150 | 210.2 | 19.1 | 565 | 39.9 | 6.96 | 477 | 910 | 20.4 | 999 | 9.49 | 35
189 | 1172 | 140 | 150 | 233 | 19.6 | 570 | 39.2 | 6.98 | 482 | 884 | 20.7 | 961 | 9.7 | 36
189 | 1172 | 135 | 150 | 263.25 | 20.6 | 569 | 37.3 | 7 | 482 | 877 | 19.4 | 1039 | 9.52 | 37
189 | 1172 | 140 | 150 | 291.6 | 21.1 | 568 | 36.2 | 6.94 | 484 | 853 | 18.9 | 887 | 9.04 | 36
189 | 1172 | 138 | 150 | 320.48 | 22.6 | 570 | 34.5 | 7.03 | 475 | 793 | 18.1 | 615 | 8.4 | 35
189 | 1172 | 135 | 150 | 349.25 | 23.9 | 571 | 32.7 | 7.01 | 477 | 734 | 17.7 | 923 | 8.12 | 35
189 | 1172 | 135 | 150 | 378.15 | 25.5 | 573 | 31.5 | 7.12 | 477 | 666 | 17 | 1079 | 9.63 | 35
189 | 1172 | 135 | 150 | 406.95 | 26.7 | 569 | 29.9 | 7.31 | 478 | 598 | 16.3 | 919 | 8.42 | 35
189 | 1172 | 135 | 150 | 435.75 | 28.5 | 563 | 29.7 | 7.31 | 471 | 551 | 15.3 | 877 | 10.76 | 35
189 | 1172 | 135 | 150 | 474.15 | 28.4 | 569 | 27.8 | 7.11 | 475 | 452 | 13.6 | 1013 | 11 | 35
189 | 1172 | 135 | 150 | 502.95 | 27.6 | 574 | 27.2 | 7.02 | 479 | 398 | 12.9 | 1149 | 9.98 | 35
189 | 1172 | 135 | 150 | 501.75 | 25 | 570 | 26.1 | 7.1 | 480 | 399 | 13.1 | 924 | 8.7 | 35
189 | 1172 | 135 | 150 | 530.55 | 22.3 | 503 | 24.2 |  | 415.4 | 314 | 9.8 | 425 |  | 30
189 | 1172 | 135 | 150 | 559.45 | 23.5 | 551 | 23.2 |  | 414 | 276 | 8.1 | 353 |  | 30
189 | 1172 | 135 | 150 | 588.25 | 24.3 | 506 | 23.5 | 7.76 | 458 | 287 | 8.3 | 297 | 4.62 | 32
189 | 1172 | 135 | 150 | 617.05 | 20.8 | 476 | 21.2 |  | 396 | 234 | 5.7 | 285 |  | 28
189 | 1172 | 138 | 150 | 691.08 | 25.2 | 567 | 19.5 | 8.64 | 474 | 272 | 5.1 | 45 | 1.15 | 33
189 | 1172 | 125 | 140 | 722.51 | 25 | 548 | 21.6 | 8.07 | 454 | 272 | 5.3 | 121 | 2.17 | 32
189 | 1172 | 135 | 150 | 761.25 | 26.4 | 552 | 21.3 |  | 462 | 274 | 4.6 | 73 |  | 34
190 | 1173 | 140 | 150 | 1.4 | 8.86 9.47 | 554.5 | 49.35 48.80 | 7.52 | 475 |  | 19.29 | 618 | 10.71 | 34
190 | 1173 | 140 | 150 | 2.9 | 6.68 7.01 | 555 | 47.22 46.34 | 8 | 474 |  | 11.19 | 609 | 17.05 | 33.5
190 | 1173 | 140 | 150 | 4.4 | 5.45 4.67 | 555 | 42.86 44.23 | 8.1 | 476 |  | 4.22 | 553 | 23.18 | 33
190 | 1173 | 140 | 150 | 5.9 | 3.74 5.14 | 556 | 43.29 45.06 | 8.06 | 475 |  | 0 | 556 | 29.45 | 33
190 | 1173 | 80 | 90 | 6.8 | 3.92 4.72 | 556 | 44.48 42.30 | 8.02 | 476 |  | 0 | 609 | 30.05 | 33
190 | 1173 | 140 | 150 | 8.54 | 4.98 4.77 | 558 | 42.41 44.13 | 7.92 | 479 |  | 0.6 | 643 | 31.11 | 33
190 | 1173 | 140 | 150 | 10.04 | 5.15 5.05 | 558 | 43.22 44.55 | 7.94 | 476 |  | 0 | 648 | 31.51 | 33
190 | 1173 | 140 | 150 | 11.54 | 5.22 5.05 | 558 | 42.11 44.25 | 7.97 | 476 |  | 0 | 706 | 31.9 | 33.5
190 | 1173 | 140 | 150 | 13.04 | 5.56 4.94 | 559.5 | 40.92 43.16 | 8.07 | 480 |  | 0 | 665 | 31.99 | 33
190 | 1173 | 140 | 150 | 14.54 | 4.95 5.80 | 561 | 41.37 43.65 |  | 450 |  | 0.53 | 764 |  | 32.5
190 | 1173 | 140 | 150 | 16.04 | 5.22 4.48 | 562 | 41.89 44.02 | 7.82 | 481 |  | 0 | 721 | 31.78 | 33.5
190 | 1173 | 61 | 71 | 16.75 | 4.71 4.75 | 562.5 | 41.36 42.45 | 7.82 | 483 |  | 0 | 778 | 30.89 | 33.5
190 | 1173 | 140 | 150 | 19.54 | 4.54 4.28 | 563.5 | 42.62 40.84 | 7.59 | 487 |  | 0.24 | 697 | 32.55 | 33
190 | 1173 | 140 | 150 | 22.54 | 4.19 4.08 | 564 | 39.55 41.62 | 7.92 | 489 |  | 0 | 809 | 32.85 | 33.5
190 | 1173 | 140 | 150 | 24.04 | 5.04 |  | 42.28 | 7.94 |  |  | 4.68 | 713 | 28.62 | 33.5
190 | 1173 | 140 | 150 | 29.28 | 4.18 4.57 | 563.5 | 41.47 42.42 | 8.02 | 491 |  | 0 | 623 | 36.87 | 33.7
190 | 1173 | 140 | 150 | 33.78 | 4.38 4.71 | 564.5 | 43.32 41.82 | 8.02 | 490 |  | 0 | 634 | 36.82 | 34.5
190 | 1173 | 140 | 150 | 40.04 | 5.17 4.68 | 567.5 | 44.72 42.92 | 7.98 | 497 |  | 0 | 744 | 45.48 | 34.8
190 | 1173 | 135 | 150 | 42.99 | 5.25 5.32 | 569.5 | 45.55 43.75 | 7.99 | 497 |  | 0 | 721 | 45.58 | 35
190 | 1173 | 135 | 150 | 47.99 | 6.37 6.68 | 569.5 | 44.67 47.12 | 7.52 | 499 |  | 3.81 | 677 | 45.12 | 35
190 | 1173 | 135 | 150 | 60.49 | 7.18 7.32 | 570.5 | 42.95 45.48 | 7.65 | 502 |  | 0 | 744 | 53.49 | 35.5
190 | 1173 | 135 | 150 | 69.99 | 7.38 7.58 | 571 | 41.42 43.52 | 7.73 | 504 |  | 0 | 648 | 50.38 | 35
190 | 1173 | 135 | 150 | 79.49 | 7.85 6.07 | 572.5 | 39.58 43.23 | 7.74 | 505 |  | 0.54 | 679 | 45.08 | 35
190 | 1173 | 135 | 150 | 88.99 | 7.02 4.92 | 573 | 37.07 41.18 | 7.86 | 506 |  | 0.71 | 775 | 38.46 | 34
190 | 1173 | 135 | 150 | 98.49 | 7.70 7.13 | 574 | 33.71 35.77 | 7.64 | 509 |  | 0 | 755 | 35.53 | 34
190 | 1173 | 135 | 150 | 107.99 | 7.33 5.64 | 572 | 31.62 33.26 | 7.91 | 504 |  | 0 | 775 | 23.95 | 34
190 | 1173 | 135 | 150 | 117.49 | 7.60 7.17 | 572 | 29.08 30.43 | 7.64 | 506 |  | 0 | 818 | 23.9 | 33.5
190 | 1173 | 135 | 150 | 125.49 | 6.71 5.84 | 572 | 28.26 29.66 | 7.73 | 507 |  | 0 | 789 | 20.45 | 33
190 | 1173 | 135 | 150 | 136.49 | 6.89 7.60 | 573 | 27.05 27.30 | 7.69 | 510 |  | 0 | 883 | 19.82 | 33
190 | 1173 | 135 | 150 | 145.99 | 7.60 7.79 | 570.5 | 25.56 26.71 | 7.6 | 507 |  | 0 | 937 | 19.08 | 32.5
190 | 1173 | 135 | 150 | 155.49 | 7.17 7.40 | 572 | 24.81 25.70 | 7.7 | 510 |  | 0 | 849 | 17.91 | 32.5
190 | 1173 | 135 | 150 | 164.99 | 8.15 7.95 | 573 | 23.67 24.35 | 7.8 | 515 |  | 0 | 876 | 19.54 | 33
190 | 1173 | 135 | 150 | 174.49 | 8.63 8.80 | 574 | 23.98 24.50 | 7.45 | 514 |  | 0 | 863 | 18.99 | 32.5
190 | 1173 | 135 | 150 | 183.99 | 8.46 8.60 | 573 | 22.99 23.50 | 7.41 | 514 |  | 0 | 1089 | 18.23 | 32.5
190 | 1173 | 135 | 150 | 193.49 | 8.95 8.78 | 573 | 21.92 22.92 | 7.56 | 516 |  | 0 | 952 | 19.38 | 32.5
190 | 1173 | 135 | 150 | 201.49 | 9.05 9.15 | 571 | 21.78 21.85 | 7.39 | 513 |  | 0 | 1120 | 18.25 | 32.5
190 | 1173 | 135 | 150 | 210.99 | 9.70 9.28 | 571 | 20.73 21.10 | 7.38 | 513 |  | 0 | 1024 | 16.51 | 32.5
190 | 1173 | 135 | 150 | 223.49 | 9.79 10.35 | 572 | 19.36 19.65 | 7.55 | 518 |  | 0 | 1078 | 17.97 | 32.5
190 | 1173 | 130 | 150 | 231.44 | 7.44 10.17 | 573.5 | 19.24 20.36 |  | 505 |  | 0 | 1235 |  | 32.5
190 | 1173 | 130 | 150 | 238.04 | 10.58 10.53 | 570 | 18.62 18.87 | 7.66 | 519 |  | 0.84 | 1042 | 17.73 | 32.5
190 | 1173 | 125 | 150 | 252.19 | 10.12 11.07 | 569 | 17.41 16.73 | 7.73 | 516 |  | 0.45 | 1147 | 13.09 | 32.2
190 | 1173 | 125 | 150 | 261.79 | 10.94 11.91 | 567 | 15.79 16.05 | 7.45 | 514 |  | 0.66 | 1185 | 12.07 | 32.2
190 | 1173 | 125 | 150 | 269.79 | 10.96 12.17 | 567 | 14.61 13.63 | 7.61 | 517 |  | 1.05 | 1076 | 9.75 | 32
190 | 1173 | 122 | 150 | 277.86 | 11.62 13.29 | 565 | 14.19 12.81 | 7.59 | 514 |  | 0.79 | 1188 | 9.97 | 32
190 | 1173 | 125 | 150 | 287.49 | 14.08 14.31 | 564 | 13.06 11.79 | 7.57 | 512 |  | 0.65 | 1179 | 8.65 | 32
190 | 1173 | 125 | 150 | 297.19 | 13.16 13.74 | 565 | 12.23 11.16 | 7.64 | 516 |  | 0.76 | 1230 | 8.53 | 32
190 | 1173 | 125 | 150 | 303.89 | 14.40 16.92 | 566 | 9.08 11.73 | 7.8 | 514 |  | 0.82 | 1268 | 7.46 | 32
190 | 1173 | 125 | 150 | 317.69 | 15.45 19.25 | 563 | 10.68 7.45 | 7.73 | 510 |  | 1.32 | 1055 | 4.84 | 32
190 | 1173 | 125 | 150 | 328.79 | 17.40 22.61 | 564 | 9.59 5.19 | 7.54 | 509 |  | 1.29 | 1136 | 3.77 | 32
190 | 1173 | 125 | 150 | 336.89 | 18.41 23.36 | 563 | 8.66 4.94 | 7.73 | 507 |  | 0.92 | 1066 | 4.24 | 32
190 | 1173 | 125 | 150 | 346.49 | 19.87 25.81 | 552 | 9.81 5.49 | 7.87 | 494 |  | 1.53 | 229 | 4.17 | 31
190 | 1173 | 120 | 150 | 353.04 | 20.98 26.55 | 551 | 8.40 4.55 | 8.15 | 491 |  | 0.48 | 188 | 5.26 | 31
190 | 1173 | 120 | 150 | 362.64 | 21.80 28.25 | 545 | 7.82 4.55 | 7.79 | 486 |  | 1.99 | 188 | 6.1 | 31
190 | 1173 | 120 | 150 | 376.84 | 22.70 29.09 | 528 | 8.10 4.41 | 7.54 | 469 |  | 2.07 | 209 | 6.64 | 30
190 | 1173 | 120 | 150 | 386.44 | 23.28 29.47 | 529 | 8.73 4.83 | 8.15 | 471 |  | 2.16 | 238 | 8.48 | 30.5
190 | 1173 | 120 | 150 | 393.04 | 22.32 28.09 | 546 | 10.40 7.31 | 8.16 | 488 |  | 3.87 | 215 | 7.96 | 31.5
190 | 1173 | 95 | 150 | 405.39 | 22.09 27.80 | 542 | 10.62 7.30 |  | 475 |  | 2.89 | 202 |  | 31
190 | 1173 | 125 | 150 | 413.79 | 21.45 27.42 | 540 | 10.40 6.48 | 7.89 | 485 |  | 2.73 | 299 | 10.18 | 31
190 | 1173 | 125 | 150 | 424.89 | 22.24 27.35 | 530 | 11.14 8.55 | 7.95 | 472 |  | 3.03 | 227 | 10.15 | 31
190 | 1173 | 100 | 150 | 432.74 | 27.45 21.65 | 538 | 11.75 9.15 |  | 471 |  | 4.47 | 279 |  | 31
190 | 1173 | 120 | 150 | 442.14 | 28.76 22.26 | 527.5 | 13.03 9.04 |  | 458 |  | 4.24 | 215 |  | 31
190 | 1173 | 120 | 150 | 453.04 | 23.04 29.13 | 518.5 | 8.27 11.72 |  | 449 |  | 3.78 | 163 |  | 30.5
190 | 1173 | 120 | 150 | 459.24 | 29.24 22.71 | 519 | 11.96 10.46 |  | 448 |  | 5.81 | 229 |  | 31.5
190 | 1173 | 120 | 150 | 471.84 | 30.16 24.04 | 517 | 11.65 8.04 |  | 448 |  | 5.34 | 221 |  | 30
190 | 1173 | 120 | 150 | 481.54 | 23.97 30.53 | 511 | 10.95 7.77 | 7.92 | 454 |  | 4.81 | 242 | 12.44 | 30
190 | 1173 | 120 | 150 | 497.94 | 31.29 24.81 | 497 | 10.76 7.91 |  | 426 |  | 5.11 | 37 |  | 30
190 | 1173 | 120 | 150 | 510.54 | 27.22 32.77 | 502 | 5.93 9.94 |  | 433 |  | 5.45 | 296 |  | 30
190 | 1173 | 120 | 150 | 515.74 | 25.04 32.48 | 503.5 | 9.18 5.22 | 7.79 | 450 |  | 5.62 | 308 | 12.71 | 30
190 | 1173 | 120 | 150 | 528.04 | 34.36 26.78 | 505 | 9.12 5.04 |  | 435 |  | 5.75 | 278 |  | 30
190 | 1173 | 120 | 150 | 536.24 | 25.98 34.55 | 503 | 9.36 4.75 | 7.79 | 446 |  | 5.77 | 292 | 12.26 | 30
190 | 1173 | 120 | 150 | 547.44 | 35.58 27.41 | 503 | 8.81 4.72 |  | 434 |  | 6.9 | 221 |  | 30
190 | 1173 | 120 | 150 | 557.04 | 35.95 30.11 | 496.5 | 8.59 4.65 |  | 427 |  | 6.98 | 255 |  | 30
190 | 1173 | 120 | 150 | 566.74 | 38.11 29.58 | 496 | 8.31 4.49 |  | 424 |  | 7.67 | 190 |  | 30
190 | 1173 | 120 | 150 | 576.44 | 30.31 39.43 | 497.5 | 8.63 4.27 | 7.94 | 437 |  | 8.65 | 217 | 12.23 | 30
190 | 1173 | 95 | 120 | 590.89 | 42.24 32.03 | 497 | 7.50 3.26 |  | 419 |  | 7.83 | 285 |  | 30
190 | 1173 | 135 | 150 | 605.39 | 44.31 36.58 | 496 | 7.81 3.99 |  | 417 |  | 9.69 | 305 |  | 30
190 | 1173 | 120 | 150 | 613.44 | 46.66 40.46 | 497 | 7.40 3.44 |  | 413 |  | 9.07 | 233 |  | 30
190 | 1173 | 75 | 100 | 619.59 | 50.13 40.20 | 496 | 7.16 3.27 |  | 404 |  | 8.47 |  |  | 30
190 | 1173 | 115 | 150 | 634.09 | 53.88 44.86 | 509.5 | 6.66 2.22 |  | 415 |  | 10.07 |  |  | 30.5
190 | 1173 | 90 | 150 | 642.04 |  | 0
190 | 1173 | 120 | 150 | 658.64 | 54.71 67.05 | 513.5 | 8.27 2.45 |  | 391 |  | 9.51 | 228 |  | 31
190 | 1173 | 120 | 150 | 672.84 | 69.25 82.20 | 516 | 6.79 4.80 |  | 358 |  | 8.98 |  |  | 31.5
190 | 1173 | 125 | 150 | 677.99 | 72.76 86.59 | 517.5 | 6.15 1.71 |  | 355 |  | 7.96 |  |  | 33.5
190 | 1173 | 120 | 150 | 687.54 |  | 518
190 | 1174 | 140 | 150 | 1.4 | 10.07 9.87 | 559 | 51.20 52.20 | 8.08 | 483 |  | 26.72 | 559 | 5.59 | 35
190 | 1174 | 140 | 150 | 2.9 | 5.10 5.07 | 560 | 47.59 46.47 | 8.42 | 485 |  | 4.62 | 568 | 33.66 | 34.5
190 | 1174 | 109 | 119 | 4.09 | 4.02 3.69 | 565 | 45.17 44.26 | 7.96 | 493 |  | 0 | 566 | 38.72 | 34.5
190 | 1174 | 135 | 150 | 6.04 | 4.13 3.91 | 570 | 41.20 40.44 | 8.42 | 514 |  | 0 | 576 | 51.31 | 35
190 | 1174 | 140 | 150 | 7.59 | 4.07 3.96 | 572 | 39.34 40.11 | 8.18 | 516 |  | 1 | 662 | 49.06 | 35
190 | 1174 | 140 | 150 | 9.09 | 3.94 3.91 | 573 | 39.36 38.59 | 8.1 | 518 |  | 0 | 602 | 49.3 | 35
190 | 1174 | 135 | 150 | 10.54 | 3.84 4.00 | 574 | 39.99 38.57 | 7.97 | 519 |  | 1.34 | 588 | 50.31 | 35
190 | 1174 | 135 | 150 | 12.04 | 3.67 4.00 | 574 | 37.77 37.08 | 7.89 | 517 |  | 1.23 | 646 | 44.95 | 35.5
190 | 1174 | 140 | 150 | 13.59 | 3.69 3.98 | 576 | 38.06 36.82 | 7.91 | 521 |  | 0 | 623 | 47.62 | 35.5
190 | 1174 | 108 | 123 | 16.48 | 4.40 4.01 | 576 | 36.14 37.50 | 8.02 | 521 |  | 1.37 | 719 | 47.12 | 35.5
190 | 1174 | 80 | 150 | 18.64 | 4.21 4.04 | 576 | 37.71 36.31 | 7.89 | 521 |  | 0 | 647 | 47.67 | 35.5
190 | 1174 | 95 | 105 | 21.49 | 4.14 4.32 | 577 | 35.64 37.21 | 7.83 | 524 |  | 0 | 761 | 47.92 | 35.5
190 | 1174 | 140 | 150 | 26.3 | 4.63 4.56 | 575 | 36.32 34.55 | 7.97 | 522 |  | 2.63 | 662 | 45.76 | 35
190 | 1174 | 135 | 150 | 29.25 | 4.76 4.80 | 575 | 35.62 36.60 | 8.04 | 523 |  | 0 | 609 | 48.38 | 35
190 | 1174 | 90 | 105 | 30.3 | 4.47 4.52 | 576 | 35.45 33.99 | 7.49 | 523 |  | 0.58 | 645 | 44.27 | 35
190 | 1174 | 135 | 150 | 35.75 | 4.25 4.29 | 575 | 34.31 32.96 | 8.28 |  |  | 0 | 700 | 44.67 | 35
190 | 1174 | 135 | 150 | 38.75 | 4.02 4.21 | 575 | 32.95 33.98 | 8.25 | 526 |  | 0 | 654 | 44.83 | 35
190 | 1174 | 135 | 150 | 54.25 | 3.07 2.74 | 574 | 34.54 33.19 | 7.96 |  |  | 0 | 667 | 44.03 | 35
190 | 1174 | 135 | 150 | 66.48 | 6.01 |  | 43.07 |  |  |  | 14.79 | 387 |  | 35
190 | 1174 | 135 | 150 | 149.98 | 4.68 4.50 |  | 37.20 35.74 | 7.73 |  |  | 2.88 | 663 | 43.42 | 35
190 | 1174 | 0 | 12 | 150.58 | 4.55 4.50 |  | 31.11 31.40 | 7.74 |  |  | 2.97 | 738 | 30.01 | 32
190 | 1174 | 135 | 150 | 161.05 | 4.58 4.95 | 573 | 26.94 27.88 |  |  |  | 0.61 | 822 |  | 33.5
190 | 1174 | 46 | 61 | 171.36 | 4.91 5.06 | 573 | 27.21 26.57 |  |  |  | 0.5 | 937 |  | 33.5
190 | 1174 | 40 | 60 | 179.4 | 4.83 5.13 | 574 | 27.46 26.93 | 7.8 | 521 |  | 1.13 | 893 | 31.76 | 34
190 | 1174 | 125 | 150 | 189.95 | 4.98 5.33 | 575 | 27.26 26.19 | 7.84 | 521 |  | 0.9 | 865 | 31.66 | 34
190 | 1174 | 98 | 123 | 199.38 | 4.76 5.30 | 579 | 25.47 26.48 | 7.94 | 525 |  | 0.46 | 838 | 30.22 | 34
190 | 1174 | 64 | 84 | 208.64 | 5.12 5.52 | 576 | 27.07 26.41 | 8.06 | 522 |  | 1.32 | 764 | 27.8 | 34
190 | 1174 | 125 | 150 | 218.95 | 5.16 5.64 | 576 | 24.74 25.74 | 8.08 |  |  | 0 | 744 | 29.14 | 34
190 | 1174 | 120 | 150 | 228.4 | 5.20 5.50 | 575 | 25.17 24.09 | 8 | 521 |  | 0.38 | 754 | 26.02 | 33.5
190 | 1174 | 50 | 80 | 238.8 | 5.14 5.78 | 575 | 22.79 22.15 | 7.87 | 524 |  | 0.46 | 1005 | 23.45 | 33
190 | 1174 | 120 | 150 | 247.7 | 5.74 6.79 | 573 | 21.14 19.96 | 7.96 | 522 |  | 2.22 | 893 | 23.89 | 33.5
190 | 1174 | 120 | 150 | 258.9 | 7.23 4.58 | 571 | 19.90 17.57 | 7.79 | 525 |  | 0.54 | 1086 | 20.55 | 33
190 | 1174 | 21 | 38 | 266.01 | 8.77 8.23 | 572 | 16.16 16.49 |  |  |  | 1.48 | 1134 |  | 32.5
190 | 1174 | 125 | 150 | 276.75 | 9.19 6.98 | 572 | 14.53 14.22 | 7.67 | 529 |  | 1.33 | 1269 | 15.48 | 32.5
190 | 1174 | 125 | 150 | 286.35 | 9.36 10.22 | 572 | 13.77 13.87 | 7.87 | 525 |  | 1.14 | 1219 | 16.16 | 32
190 | 1174 | 120 | 150 | 295.8 | 10.94 11.24 | 568 | 12.36 17.12 | 7.87 | 521 |  | 1.79 | 1183 | 14.42 | 32
190 | 1174 | 120 | 150 | 307 | 13.00 14.08 | 568 | 9.28 11.29 | 7.96 | 521 |  | 0.01 | 1219 | 12.46 | 32
190 | 1174 | 125 | 150 | 315.25 | 12.66 15.00 | 567 | 10.58 8.20 | 7.82 | 519 |  | 1.38 | 1201 | 10.22 | 32
190 | 1174 | 120 | 150 | 326.2 | 14.30 16.03 | 566 | 6.28 9.69 | 7.9 | 519 |  | 1.85 | 1034 | 8.81 | 32
190 | 1174 | 118 | 150 | 334.28 | 13.49 14.89 | 572 | 6.38 8.47 | 7.82 | 526 |  | 0.48 | 982 | 8.07 | 32
190 | 1174 | 33 | 51 | 342.73 | 13.79 15.01 | 572 | 11.08 9.55 |  |  |  | 2.97 | 920 |  | 32
190 | 1174 | 100 | 150 | 353 | 13.27 14.56 | 578 | 8.08 11.01 | 7.93 | 530 |  | 1.44 | 440 | 7.05 | 32
190 | 1174 | 121 | 146 | 365.91 | 13.86 15.21 | 578 | 9.99 7.83 | 7.74 | 529 |  | 0.49 | 1080 | 9.13 | 32
190 | 1174 | 125 | 150 | 372.55 | 13.64 13.33 | 580 | 8.99 10.08 | 7.8 | 535 |  | 1.36 | 948 | 11.01 | 32.5
190 | 1174 | 5 | 22 | 381.53 | 11.87 13.17 | 582 | 9.66 8.74 |  |  |  | 0.52 | 833 |  | 33
190 | 1174 | 125 | 150 | 391.75 | 13.66 13.58 | 584 | 10.67 11.43 | 8.02 | 541 |  | 0.95 | 854 | 9.47 | 33
190 | 1174 | 125 | 150 | 401.45 | 14.35 13.65 | 586 | 11.52 10.67 | 7.77 | 544 |  | 1.74 | 1069 | 9.02 | 33
190 | 1174 | 135 | 165 | 414.15 | 15.17 16.35 | 586 | 12.35 10.14 | 7.87 | 541 |  | 2.38 | 849 | 8.58 | 33.5
190 | 1174 | 115 | 150 | 430.15 | 16.64 18.06 | 587 | 9.02 7.87 | 8.07 | 536 |  | 0.89 | 200 | 3.31 | 33.5
190 | 1174 | 120 | 150 | 441.3 | 17.45 19.04 | 588 | 10.07 8.50 | 8.11 | 536 |  | 1.55 | 168 | 3.8 | 33
190 | 1174 | 120 | 150 | 450.9 | 19.74 20.56 | 590 | 8.82 6.65 | 8.13 | 538 |  | 0.89 | 197 | 3.25 | 33
190 | 1174 | 100 | 150 | 461.9 | 18.18 19.07 | 586 | 9.41 8.46 | 8.1 | 534 |  | 2.27 | 168 | 1.89 | 32.5
190 | 1174 | 120 | 150 | 468.3 | 19.59 20.81 | 597 | 9.35 8.09 |  |  |  | 0.99 | 200 |  | 33
190 | 1174 | 110 | 150 | 480.6 | 17.99 19.56 | 578 | 9.43 6.93 | 8.34 | 527 |  | 1.61 | 131 | 1.89 | 32.5
190 | 1174 | 120 | 150 | 491.4 | 18.15 19.45 | 596 | 9.33 7.44 | 8.25 | 544 |  | 1.51 | 418 | 2.28 | 32.5
190 | 1174 | 120 | 150 | 501 | 17.87 18.67 | 594 | 8.13 6.54 |  |  |  | 1.7 | 107 |  | 32.5
190 | 1174 | 120 | 150 | 509.1 | 18.89 18.13 | 584 | 7.57 5.35 | 7.72 | 536 |  | 0.43 | 1045 | 3.43 | 32.5
190 | 1174 | 125 | 150 | 520.35 | 17.97 19.84 | 563 | 10.15 8.57 | 7.85 | 514 |  | 3.4 | 648 | 4.43 | 32
190 | 1174 | 0 | 30 | 525.8 | 17.58 18.39 | 569 | 7.56 6.41 |  |  |  | 1.59 | 91 |  | 32
190 | 1174 | 120 | 150 | 541.1 | 16.9 | 561 | 10.08 |  |  |  | 2.04 | 134 |  | 32
190 | 1174 | 100 | 150 | 547.6 | 17.45 | 554 | 6.88 |  |  |  | 0.61 |  |  | 32
190 | 1174 | 120 | 150 | 557.1 | 18.10 17.23 | 558 | 7.77 7.26 |  |  |  | 2.21 | 120 |  | 31.5
190 | 1174 | 120 | 150 | 566.8 | 17.90 19.28 | 560 | 7.45 5.61 |  |  |  | 1.53 |  |  | 31
190 | 1174 | 120 | 150 | 578 | 17.76 19.26 | 542 | 8.72 7.47 |  |  |  | 1.95 | 134 |  | 31
190 | 1174 | 120 | 150 | 587.6 | 17.38 19.50 | 542 | 7.45 5.30 | 8.38 | 497 |  | 1 | 117 | 5.69 | 30.5
190 | 1174 | 120 | 150 | 602.4 | 17.15 18.90 | 540 | 7.20 5.91 |  |  |  | 1.47 | 117 |  | 30
190 | 1174 | 120 | 150 | 616.6 | 18.12 19.08 | 541 | 6.50 5.01 | 8.2 | 501 |  | 1.24 | 343 | 7.28 | 30
190 | 1174 | 0 | 31 | 620.5 | 18.34 | 535 | 8.63 | [6 empty] | 31.5
190 | 1174 | 120 | 150 | 638.8 | 20.38 | 530 | 5.71 |  |  |  |  | 120 |  | 30
190 | 1174 | 15 | 45 | 642.95 | 17.32 19.73 | 532 | 6.95 5.07 | 8.03 | 496 |  | 1.9 | 295 | 11.53 | 30
190 | 1174 | 120 | 150 | 656.6 | 18.62 19.71 | 516 | 5.98 6.93 |  |  |  | 2.89 |  |  | 30
190 | 1174 | 120 | 150 | 669.9 | 18.11 19.54 | 512 | 6.56 4.38 |  |  |  | 1.79 | 141 |  | 30
190 | 1174 | 120 | 150 | 684 | 18.79 20.43 | 512 | 6.49 5.26 | 8.49 | 480 |  | 2.4 | 137 | 16.67 | 29.5
190 | 1174 | 120 | 150 | 701.8 | 19.84 20.16 | 506 | 4.97 5.49 |  |  |  | 2.25 |  |  | 29.5
190 | 1174 | 115 | 150 | 709.85 | 20.20 22.44 | 496 | 6.13 5.01 |  |  |  | 3.23 | 172 |  | 29
190 | 1174 | 120 | 150 | 724.1 | 21.08 23.17 | 493 | 5.08 6.09 |  |  |  | 2.62 |  |  | 30
190 | 1174 | 120 | 150 | 730.7 | 20.7 | 490 | 5.78 |  |  |  | 3.46 |  |  | 30
190 | 1174 | 120 | 150 | 749.9 | 20.93 | 488 | 6.35 |  |  |  | 3.64 | 148 |  | 30
190 | 1174 | 120 | 150 | 765.8 | 20.87 22.60 | 489 | 6.58 6.37 |  |  |  | 4.91 |  |  | 28
190 | 1174 | 135 | 150 | 778.79 | 19.96 | 490 | 7.72 |  |  |  | 5.13 |  |  | 29
190 | 1174 | 120 | 150 | 785.1 | 20.63 22.52 | 489 | 9.02 9.06 |  |  |  | 6.3 |  |  | 29.5
190 | 1174 | 120 | 150 | 798.07 | 2.45 22.69 | 492 | 6.91 3.79 |  |  |  | 0.62 |  |  | 28
190 | 1174 | 120 | 150 | 806 | 23.60 20.58 | 496 | 9.04 8.78 |  |  |  | 6.77 | 235 |  | 29
190 | 1174 | 1 | 27 | 812.51 | 21.03 24.15 | 496 | 6.90 6.22 |  |  |  | 5.14 | 218 |  | 28
190 | 1174 | 17 | 38 | 822.37 | 23.43 28.03 |  | 5.08 8.16 |  |  |  | 8.52 |  |  | 28
190 | 1174 | 120 | 150 | 836 | 27.94 22.99 | 497 | 5.17 6.99 |  |  |  | 5.92 |  |  | 28
190 | 1174 | 24 | 60 | 839.54 | 27.94 23.53 | 496 | 5.38 6.79 |  |  |  | 5.85 |  |  | 30
190 | 1174 | 0 | 40 | 842.9 | 22.11 25.45 | 496 | 5.59 5.97 |  |  |  | 5.07 |  |  | 30
190 | 1174 | 0 | 28 | 852.5 | 24.66 26.49 | 477 | 6.08 5.05 | 8.22 | 442 |  | 5.82 | 233 | 17.57 | 28.5
190 | 1174 | 38 | 60 | 861.08 | 22.26 26.00 | 474 | 7.07 6.71 |  |  |  | 5.18 | 271 |  | 28
190 | 1174 | 120 | 150 | 890.5 | 25.12 28.37 | 472 | 7.53 7.89 | 7.82 | 428 |  | 6.68 |  | 15.74 | 29.5
190 | 1174 | 120 | 150 | 903.2 | 24.58 26.77 | 477 | 8.76 10.14 |  |  |  | 7.67 | 334 |  | 29.5
190 | 1174 | 102 | 150 | 912.62 | 24.67 28.28 | 478 | 10.79 10.81 |  |  |  | 8.84 | 299 |  | 29.5
190 | 1174 | 98 | 125 | 920.78 | 25.28 29.50 | 477 | 6.91 6.30 |  |  |  | 6.38 | 328 |  | 28.5
190 | 1174 | 116 | 150 | 933.56 | 26.04 29.78 | 476 | 5.95 5.73 |  |  |  | 5.8 |  |  | 27.8
190 | 1174 | 120 | 150 | 940.2 | 25.84 30.50 | 466 | 5.65 4.73 |  |  |  | 5.7 | 397 |  | 28
190 | 1174 | 120 | 150 | 951.3 | 32.61 27.90 | 467 | 7.90 7.32 | 7.65 | 415 |  | 7.97 |  | 13.96 | 27.5
190 | 1174 | 120 | 150 | 959.5 | 29.52 32.94 | 464 | 5.56 5.88 |  |  |  | 7.23 |  |  | 28.5
190 | 1174 | 120 | 150 | 969.2 | 28.78 30.35 | 467 | 5.74 7.74 | 7.92 | 418 |  | 6.15 | 316 | 16.37 | 28.5
190 | 1174 | 120 | 150 | 978.8 | 30.97 28.83 | 476 | 10.94 7.60 |  |  |  | 7.36 |  |  | 28
190 | 1174 | 0 | 30 | 988.3 | 30.43 32.54 | 481 | 6.22 8.23 |  |  |  | 6.85 | 448 |  | 28.5
190 | 1174 | 120 | 150 | 996.1 | 30.56 32.94 | 488 | 11.35 9.83 |  |  |  | 8.8 |  |  | 29.5
190 | 1174 | 100 | 150 | 1005.6 | 34.62 37.87 | 489 | 7.77 8.60 |  |  |  | 10 |  |  | 30
190 | 1174 | 0 | 30 | 1021.7 | [9 empty] | 29.5
190 | 1174 | 120 | 150 | 1029.6 | 38.70 35.56 | 473 | 5.32 6.93 |  |  |  | 5.82 |  |  | 28
190 | 1174 | 120 | 150 | 1034.7 | 36.68 | 490 | 9.78 |  |  |  | 9.27 |  |  | 30
190 | 1174 | 39 | 71 | 1043.49 | 45.43 39.40 | 475 | 6.31 6.71 | 7.38 | 395 |  | 8.2 |  | 8.12 | 29
190 | 1174 | 120 | 150 | 1055.3 | 47.10 44.11 | 481 | 9.10 6.24 |  |  |  | 7.71 | 282 |  | 29
190 | 1174 | 90 | 150 | 1063.2 | 48.08 | 493 | 5.48 |  |  |  | 6.46 |  |  | 29
190 | 1174 | 76 | 106 | 1075.66 | 53.00 55.32 | 513 | 8.63 6.97 | 7.13 | 410 |  | 8.71 |  | 9.17 | 31
190 | 1174 | 29 | 69 | 1083.29 | 59.73 60.13 | 546 | 10.36 14.87 |  |  |  | 9.34 |  |  | 34.5
190 | 1174 | 106 | 136 | 1092.26 | 64.01 | 543 | 6.81 |  |  |  | 7.46 |  |  | 33
190 | 1174 | 56 | 64 | 1101.36 | 62.20 68.63 | 548 | 21.20 8.83 |  |  |  | 9.54 |  |  | 33
190 | 1174 | 5 | 21 | 1110.25 | [9 empty] | 32
190 | 1175 | 140 | 150 | 1.4 | 7.46 | 557 | 51.9 |  |  |  | 19.2 | 556
190 | 1175 | 140 | 150 | 2.9 | 6.06 | 558 | 50.1 | 7.62 | 479 |  | 15.6 | 668 |  | 34
190 | 1175 | 140 | 150 | 4.4 | 5.69 | 558 | 49.8 | 7.88 | 480 |  | 13.2 | 690 | 19.3 | 34
190 | 1175 | 140 | 150 | 5.9 | 4.92 | 559 | 49 | 7.89 | 482 |  | 11.1 | 770 | 22.1 | 34
190 | 1175 | 68 | 78 | 6.68 | 4.8 | 559 | 48.4 | 7.86 | 483 |  | 10 | 761 | 23.5 | 34
190 | 1175 | 140 | 150 | 8.6 | 3.68 | 557 | 46.9 | 7.96 | 480 |  | 5.42 | 781 | 27.5 | 33.8
190 | 1175 | 140 | 150 | 10.1 | 3.24 | 556 | 46.6 | 7.79 | 480 |  | 4.01 | 772 | 29 | 33.8
190 | 1175 | 140 | 150 | 11.6 | 3.15 | 557 | 45.6 | 7.91 | 482 |  | 2.26 | 787 | 31.2 | 33.5
190 | 1175 | 140 | 150 | 13.1 | 2.99 | 561 | 45.8 | 7.85 | 485 |  | 1.01 | 828 | 32.8 | 33.5
190 | 1175 | 140 | 150 | 14.6 | 3 | 562 | 45.1 | 7.94 | 487 |  | 0.73 | 822 | 33.1 | 33.5
190 | 1175 | 90 | 100 | 15.6 | 2.75 | 562 | 46.1 | 7.66 | 484 |  | 0.26 | 813 | 32.8 | 33.8
190 | 1175 | 140 | 150 | 18.1 | 2.84 | 561 | 45.4 | 7.79 | 484 |  | 0.4 | 785 | 32.4 | 33.8
190 | 1175 | 140 | 150 | 21.1 | 2.67 | 561 | 45.8 | 7.94 | 484 |  | 0.71 | 690 | 31.8 | 33.5
190 | 1175 | 140 | 150 | 22.6 | 2.59 | 561 | 46.8 | 8.09 | 483 |  | 0.6 | 722 | 33.2 | 33.5
190 | 1175 | 130 | 150 | 25.5 | 2.88 | 558 | 46.7 | 8.05 | 479 |  | 0.41 | 670 | 32.6 | 34
190 | 1175 | 140 | 150 | 29.1 | 2.87 | 561 | 45.5 | 8.04 | 485 |  | 1.11 |  | 32.6 | 33
190 | 1175 | 140 | 150 | 32.1 | 3.07 | 561 | 45 | 8.06 | 484 |  | 0.51 |  | 32.8 | 33.5
190 | 1175 | 140 | 150 | 35.1 | 2.89 | 558 | 44.7 | 8.05 | 480 |  | 0.25 |  | 32 | 34
190 | 1175 | 140 | 150 | 38.6 | 3.11 | 558 | 44.8 | 7.69 | 482 |  | 0.93 | 746 | 32.8 | 33.5
190 | 1175 | 140 | 150 | 43.1 | 3.33 | 561 | 43.2 | 7.87 | 486 |  | 0.36 | 716 | 32.4 | 33.8
190 | 1175 | 135 | 150 | 51.05 | 3.25 | 557 | 42.6 | 7.99 | 481 |  | 0.18 |  | 30.7 | 33.4
190 | 1175 | 135 | 150 | 59.05 | 3.09 | 562 | 41.9 | 7.89 | 488 |  | 1.08 | 632 | 29.5 | 33
190 | 1175 | 135 | 150 | 68.55 | 3.06 | 562 | 39.8 | 8.03 | 490 |  | 0.65 | 790 | 27.6 | 33
190 | 1175 | 135 | 150 | 78.05 | 3.19 | 557 | 40.2 | 7.82 | 483 |  | 0.29 | 822 | 27.6 | 33.5
190 | 1175 | 135 | 150 | 86.05 | 3.06 | 561 | 39.1 | 7.84 | 491 |  | 1.06 | 761 | 27.7 | 33
190 | 1175 | 135 | 150 | 106.65 | 3.3 | 562 | 38.5 | 7.69 | 491 |  | 0.54 | 831 | 27.5 | 33
190 | 1175 | 135 | 150 | 116.15 | 3.17 | 557 | 38.6 | 7.84 | 486 |  | 0.58 | 813 | 27.3 | 32.5
190 | 1175 | 140 | 150 | 127.2 | 3.12 | 561 | 38.2 | 7.7 | 488 |  | 0.44 | 746 | 24.5 | 33
190 | 1175 | 140 | 150 | 135.2 | 3.09 | 557 | 38.2 | 7.87 | 485 |  | 0.32 | 735 | 26.2 | 33
190 | 1175 | 140 | 150 | 144.7 | 3.58 | 554.5 | 36.8 | 7.62 | 484 |  | 0.55 | 796 | 25.6 | 33
190 | 1175 | 145 | 150 | 154.25 | 3.46 | 554 | 36.4 | 7.81 | 485 |  | 0.87 | 822 | 25.3 | 33
190 | 1175 | 145 | 150 | 163.75 | 3.45 | 553.5 | 36 | 7.67 | 485 |  | 0.58 | 761 | 24.8 | 33
190 | 1175 | 145 | 150 | 173.25 | 3.41 | 552 | 35.8 | 7.84 | 483 |  | 0.95 | 802 | 23.4 | 33
190 | 1175 | 145 | 150 | 182.75 | 3.81 | 587 | 35.2 | 7.84 | 516 |  | 0.35 | 883 | 22.8 | 33
190 | 1175 | 135 | 150 | 192.15 | 3.65 | 561 | 35.1 | 7.54 | 491 |  | 0.28 | 893 | 22.6 | 32.5
190 | 1175 | 145 | 150 | 201.75 | 3.74 | 554 | 34.8 | 7.66 | 485 |  | 0.78 | 854 | 21.7 | 32.5
190 | 1175 | 98 | 113 | 210.78 | 3.99 | 556.5 | 36.9 | 7.66 | 483 |  | 1.1 | 841 | 22 | 32.5
190 | 1175 | 130 | 150 | 228.9 | 4.64 | 557.5 | 35.3 | 7.6 | 486 |  | 0.7 | 893 | 22.5 | 32.5
190 | 1175 | 130 | 150 | 240.1 | 4.43 | 551 | 35 | 7.52 | 482 |  | 1.09 | 960 | 22 | 32.5
190 | 1175 | 120 | 150 | 249.6 | 4.38 | 552 | 35.2 | 7.72 | 481 |  | 0.42 | 874 | 22 | 32.5
190 | 1175 | 120 | 150 | 260.8 | 3.97 | 553 | 36 | 7.64 | 481 |  | 0.14 | 857 | 23 | 32.5
190 | 1175 | 120 | 150 | 270.4 | 4.21 | 557 | 37.2 | 7.52 | 486 |  | 1.09 | 982 | 23.6 | 32.5
190 | 1175 | 120 | 150 | 275.5 | 4.11 | 554 | 37.9 | 7.52 | 482 |  | 0.5 | 939 | 24.4 | 32.5
190 | 1175 | 120 | 150 | 288.1 | 4.5 | 550 | 39.4 | 7.5 | 476 |  | 1.38 | 976 | 24.7 | 33
190 | 1175 | 120 | 150 | 296.2 | 4.29 | 559.5 | 39.5 |  | 486 |  | 0.65 | 939 |  | 33
190 | 1175 | 120 | 150 | 304.3 | 4.52 | 553 | 40 | 7.56 | 480 |  | 0.71 | 924 | 27.2 | 33
190 | 1175 | 120 | 150 | 345.7 | 4.67 | 551 | 41.9 | 7.54 | 472 |  | 0.53 | 941 | 25.1 | 33
190 | 1175 | 120 | 150 | 352.3 | 4.84 | 555 | 40.9 | 7.5 | 476 |  | 0 | 965 | 23.5 | 33
190 | 1175 | 100 | 150 | 361.7 | 4.63 | 555 | 40.4 | 7.63 | 477 |  | 0 | 861 | 22.6 | 32.5
190 | 1175 | 110 | 150 | 381 | 4.5 | 553 | 39.5 | 7.6 | 476 |  | 0.75 | 913 | 20.2 | 32.5
190 | 1175 | 115 | 150 | 390.65 | 4.51 | 553 | 39.5 | 7.87 | 475 |  | 0.84 | 770 | 18.8 | 32.5
190 | 1175 | 115 | 150 | 400.25 | 5.49 | 553 | 38 | 7.93 | 473 |  | 0.4 | 748 | 16.9 | 32.2
190 | 1176 | 140 | 150 | 1.4 | 8.72 | 549 | 47.92 | 7.67 | 482 |  | 25.94 | 737 | 5.98 | 34
190 | 1176 | 140 | 150 | 2.9 | 7.84 | 552 | 46.97 | 7.63 | 485 |  | 22.22 | 687 | 9.66 | 34
190 | 1176 | 140 | 150 | 4.4 | 7.34 | 551 | 46.57 | 7.76 | 483 |  | 19.79 | 767 | 11.69 | 34
190 | 1176 | 140 | 150 | 5.9 | 6.66 | 552 | 45.62 | 8.06 | 485 |  | 17.82 | 757 | 13.62 | 34
190 | 1176 | 85 | 95 | 6.85 | 6.18 | 552 | 45.26 | 8.07 | 485 |  | 16.42 | 705 | 15.05 | 34
190 | 1176 | 140 | 150 | 8.8 | 4.55 | 552 | 43.62 | 7.75 | 483 |  | 9.63 | 722 | 20.12 | 33
190 | 1176 | 140 | 150 | 10.3 | 4.28 | 552 | 42.84 | 8.01 | 483 |  | 8.22 | 703 | 21.78 | 33.5
190 | 1176 | 140 | 150 | 11.8 | 3.86 | 551 | 42.49 | 8.1 | 482 |  | 6.44 | 752 | 23.12 | 33.5
190 | 1176 | 140 | 150 | 13.3 | 3.26 | 551 | 42.1 | 7.8 | 482 |  | 4.99 | 744 | 24.17 | 33
190 | 1176 | 140 | 150 | 14.8 | 3.37 | 552 | 40.79 | 8.06 | 483 |  | 3.7 | 754 | 25.13 | 33
190 | 1176 | 90 | 100 | 15.8 | 3.19 | 552 | 41.8 | 7.8 | 480 |  | 2.36 | 735 | 26.25 | 33
190 | 1176 | 140 | 150 | 19.8 | 3.05 | 552 | 41.01 | 7.89 | 481 |  | 0.67 | 785 | 28.33 | 33
190 | 1176 | 140 | 150 | 22.8 | 3.03 | 553 | 41.38 | 8.07 | 480 |  | 0 | 837 | 29.21 | 33
190 | 1176 | 91 | 101 | 25.31 | 3.26 | 552 | 41.76 | 8.14 | 478 |  | 0 | 718 | 28.97 | 33
190 | 1176 | 140 | 150 | 29.3 | 4.73 | 551 | 39.01 | 8.12 | 480 |  | 0.44 | 711 | 28.74 | 33
190 | 1176 | 140 | 150 | 33.8 | 3.32 | 552 | 39.9 | 8.15 | 481 |  | 0.43 | 722 | 28.68 | 33
190 | 1176 | 135 | 150 | 37.25 | 3.11 | 551 | 39.39 | 7.8 | 482 |  | 0 |  | 28.8 | 33
190 | 1176 | 74 | 89 | 42.64 | 3.17 | 551 | 38.95 | 7.82 | 481 |  | 0 | 770 | 27.57 | 33
190 | 1176 | 135 | 150 | 51.25 | 2.98 | 550 | 37.37 | 7.82 | 483 |  | 0 | 826 | 27.26 | 32.5
190 | 1176 | 130 | 150 | 60.7 | 3.2 | 551 | 36.13 | 7.84 | 485 |  | 0.37 | 752 | 26.14 | 32.5
190 | 1176 | 135 | 150 | 78.25 | 3.2 | 550 | 35.18 | 7.88 | 484 |  | 0 | 757 | 25 | 32.5
190 | 1176 | 135 | 150 | 86.25 | 3.45 | 550 | 34.74 | 7.82 | 485 |  | 0.32 | 752 | 24.97 | 32.5
190 | 1176 | 130 | 150 | 98.7 | 3.31 | 551 | 34.19 | 7.86 | 487 |  | 0.01 | 711 | 24.77 | 32.5
190 | 1176 | 130 | 145 | 107.27 | 3.24 | 551 | 33.94 | 7.85 | 486 |  | 0.06 | 847 | 23.81 | 32.5
190 | 1176 | 130 | 150 | 113.2 | 3.29 | 550 | 34.28 | 7.86 | 485 |  | 0 | 735 | 23.85 | 32.5
190 | 1176 | 135 | 150 | 127.25 | 3.45 | 549 | 33.61 | 7.83 | 485 |  | 0 | 804 | 23.61 | 32.5
190 | 1176 | 135 | 150 | 135.25 | 3.69 | 548 | 33.41 | 7.62 | 484 |  | 0 | 741 | 23.46 | 32.5
190 | 1176 | 135 | 150 | 147.75 | 3.85 | 548 | 32.65 | 7.87 | 484 |  | 0 | 774 | 21.46 | 32.5
190 | 1176 | 135 | 150 | 155.75 | 3.93 | 547 | 33.36 | 7.87 | 482 |  | 0 | 798 | 21.45 | 32
190 | 1176 | 130 | 150 | 166.7 | 4.26 | 548 | 31.78 | 7.64 | 484 |  | 0.07 | 856 | 20.26 | 32
190 | 1176 | 130 | 150 | 187.5 | 5.51 | 546 | 31.62 |  | 479 |  | 0 | 811 |  | 32
190 | 1176 | 130 | 150 | 194.2 | 4.91 | 546 | 31.81 | 7.57 | 480 |  | 0 | 886 | 19.38 | 32
190 | 1176 | 125 | 150 | 202.25 | 5.24 | 545 | 31.46 |  | 477 |  | 0 | 869 |  | 32
190 | 1176 | 125 | 150 | 214.85 | 5.39 | 544 | 31.08 | 7.52 | 476 |  | 0.05 | 914 | 16.5 | 32
190 | 1176 | 125 | 150 | 221.45 | 5.48 | 543 | 30.59 |  | 474 |  | 0 | 837 |  | 32
190 | 1176 | 125 | 150 | 231.05 | 5.77 | 540 | 28.76 |  | 473 |  | 0.15 | 642 |  | 31.5
190 | 1176 | 125 | 150 | 239.15 | 6.27 | 541 | 27.89 | 7.84 | 474 |  | 0.42 | 653 | 11.17 | 31.5
190 | 1176 | 69 | 84 | 325.62 | 7.2 | 560 | 36.56 |  |  |  | 2.68 | 789 |  | 32.5
190 | 1176 | 41 | 61 | 334.51 | 7.14 | 561 | 37.04 |  |  |  | 2.48 | 654 |  | 32
190 | 1176 | 25 | 45 | 353.65 | 7.68 | 558 | 40.29 |  |  |  | 6.9 | 849 |  | 33.5
190 | 1176 | 50 | 75 | 363.5 | 8 | 558 | 40.62 |  |  |  | 6.84 | 602 |  | 33
190 | 1176 | 130 | 150 | 393.3 | 9.17 | 558 | 45.68 |  |  |  | 17.32 |  |  | 34.5
190 | 1176 | 0 | 5 | 440 | [9 empty] | 35.5
190 | 1177 | 135 | 150 | 306.05 | 7.72 8.34 | 555 | 32.95 32.83 | 7.55 | 482 |  | 0.31 | 1009 | 18.64 | 32
190 | 1177 | 135 | 150 | 312.05 | 8.15 8.61 | 554 | 32.88 32.80 | 7.54 | 481 |  | 0.26 | 972 | 19.26 | 32.5
190 | 1177 | 130 | 150 | 321.7 | 8.49 8.92 | 553.5 | 32.57 32.62 | 7.69 | 480 |  | 0.15 | 970 | 18.83 | 32.5
190 | 1177 | 130 | 150 | 334.3 | 8.88 6.39 | 553 | 34.94 32.28 |  | 480 |  | 0.07 |  |  | 32.5
190 | 1177 | 38 | 74 | 338.48 | 8.63 9.04 | 554 | 32.13 31.93 | 7.72 | 482 |  | 0 | 901 | 20.62 | 32.5
190 | 1177 | 70 | 100 | 348.4 | 8.85 6.01 | 554 | 32.01 34.84 | 7.54 | 482 |  | 0.45 | 929 | 17.75 | 32.5
190 | 1177 | 125 | 150 | 363.05 | 9.10 8.95 | 555 | 31.03 31.82 | 7.65 | 484 |  | 0.44 | 910 | 18.02 | 32
190 | 1177 | 0 | 32 | 368.5 | 9.31 8.42 | 556 | 30.54 32.35 | 7.86 | 484 |  | 0.23 | 845 | 17.97 | 32
190 | 1177 | 120 | 150 | 380.8 | 9.76 9.62 | 556 | 30.91 30.36 | 7.56 | 485 |  | 0.72 | 951 | 16.98 | 32
190 | 1177 | 26 | 54 | 386.36 | 9.73 9.09 | 557 | 29.79 31.28 | 7.62 | 486 |  | 0.51 | 858 | 16.92 | 33
190 | 1177 | 109 | 119 | 396.79 | 9.42 9.52 | 557 | 30.95 30.13 | 7.74 | 486 |  | 1.06 | 824 | 16.07 | 32
190 | 1177 | 135 | 150 | 397.05 | 8.06 9.29 | 557.5 | 29.04 31.59 |  | 487 |  | 0.55 |  |  | 32
190 | 1177 | 135 | 150 | 401.55 | 9.49 | 558 | 29.48 |  | 490 |  | 0.57 |  |  | 32
190 | 1177 | 59 | 88 | 405.89 | 9.22 9.62 | 559 | 29.34 30.35 | 7.76 | 489 |  | 0.52 | 705 | 14.93 | 32
190 | 1177 | 115 | 150 | 420.55 | 10.26 9.82 | 545 | 33.51 34.40 |  |  |  | 2.22 | 441 |  | 31
190 | 1177 | 130 | 150 | 430.3 | 9.50 10.03 | 546 | 33.75 34.19 |  |  |  | 3.47 | 359 |  | 31
190 | 1177 | 115 | 150 | 438.35 | 10.38 10.77 | 546 | 35.25 36.17 |  |  |  | 5.55 |  |  | 32
190 | 1177 | 0 | 48 | 443.9 | 10.05 10.26 | 547 | 36.70 37.56 | 7.9 | 472 |  | 9.03 | 247 | 7.04 | 32.5
190 | 1177 | 120 | 150 | 454.7 | 11.02 11.52 | 552 | 39.50 40.58 | 8.1 | 481 |  | 14.06 | 206 | 7.69 | 33
190 | 1177 | 120 | 150 | 478.5 | 12.36 12.94 | 534 | 46.52 47.13 |  | 455 |  | 18.64 |  |  | 33
190 | 1177 | 110 | 150 | 483.5 | 12.60 12.78 | 553 | 44.59 44.89 | 7.57 | 485 |  | 22.18 | 314 | 7.5 | 34
190 | 1177 | 0 | 24 | 512.53 | 15.05 14.68 | 554 | 48.18 48.12 |  | 484 |  | 25.85 | 266 |  | 34.5
190 | 1177 | 86 | 120 | 526.06 | 16.87 | 536 | 47.15 |  |  |  | 24.99 | 290 |  | 33.5
190 | 1177 | 0 | 30 | 537.9 | 17.51 17.57 | 536 | 46.65 47.15 |  | 461 |  | 25.03 |  |  | 33.5
190 | 1177 | 95 | 125 | 541.05 | 15.40 16.63 | 550 | 45.05 46.25 | 8.01 | 484 |  | 27.02 | 227 | 7.13 | 34
190 | 1177 | 10 | 40 | 549.8 | 16.81 16.87 | 549 | 47.05 47.05 | 8 | 476 |  | 25.97 |  | 6.01 | 34.5
190 | 1177 | 120 | 150 | 570.1 | 18.62 17.97 | 526 | 48.51 48.01 |  | 445 |  | 24.34 |  |  | 33
190 | 1177 | 120 | 150 | 584.2 | 18.17 17.95 | 524 | 46.13 45.36 |  | 448 |  | 24.4 | 307 |  | 32.5
190 | 1177 | 125 | 150 | 589.45 | 17.98 17.92 | 525 | 47.16 47.60 |  | 448 |  | 25.05 |  |  | 33.5
190 | 1177 | 78 | 110 | 609.78 | 16.95 17.11 | 524 | 50.97 50.80 |  | 441 |  | 24.92 |  |  | 35.5
190 | 1177 | 22 | 52 | 626.92 | 18.04 17.50 | 559 | 48.14 47.18 | 7.71 | 488 |  | 28.69 | 230 | 5.44 | 35.5
190 | 1177 | 0 | 47 | 637.8 | 19.03 17.76 | 558.5 | 43.49 46.32 | 7.73 | 487 |  | 27.06 |  | 6.05 | 34.5
190 | 1177 | 0 | 50 | 645.9 | 19.98 18.37 | 541 | 44.33 46.78 |  | 462 |  | 24.67 | 231 |  | 33.5
190 | 1177 | 0 | 20 | 655.5 | 20.20 19.78 | 559 | 37.09 38.57 |  | 493 |  | 25.8 |  |  | 35
190 | 1177 | 120 | 150 | 666.4 | 20.04 19.39 | 509 | 38.08 40.68 |  | 437 |  | 22.78 | 286 |  | 31.5
190 | 1177 | 0 | 30 | 674.8 | 19.32 19.47 | 558.5 | 39.60 40.40 |  | 492 |  | 26.15 | 335 |  | 34.5
190 | 1177 | 0 | 30 | 684.4 | 19.39 19.31 | 532 | 43.65 43.90 | 7.74 | 457 |  | 24.88 |  | 5.91 | 35
190 | 1177 | 121 | 150 | 695.21 | 17.42 | 525.5 | 33.84 | [6 empty] | 32.5
190 | 1177 | 120 | 150 | 706.4 | 19.06 19.26 | 527 | 37.83 38.81 |  | 453 |  | 20.37 |  |  | 32.5
190 | 1177 | 0 | 30 | 713.3 | 18.20 17.79 | 514.5 | 35.24 31.07 |  | 455 |  | 18.41 | 344 |  | 31.5
190 | 1177 | 99 | 126 | 725.39 | 17.98 17.69 | 514.5 | 24.36 26.50 |  | 450 |  | 9.05 |  |  | 31.5
190 | 1177 | 125 | 150 | 733.75 | 17.11 15.73 | 507 | 24.32 25.02 |  | 443 |  | 7.1 |  |  | 30.5
190 | 1177 | 125 | 150 | 746.35 | 16.8 | 520 | 21.68 |  |  |  | 1.2 |  |  | 29
190 | 1177 | 120 | 150 | 757.4 | 16.49 16.22 | 526 | 20.09 20.39 |  | 455 |  | 0.61 |  |  | 30
190 | 1177 | 120 | 150 | 765.5 | 14.69 | 468 | 18.27 |  |  |  | 0.28 |  |  | 26.5
190 | 1177 | 0 | 35 | 773.98 | 17.46 16.33 | 557 | 16.27 18.96 | 8.14 | 489 |  | 0.46 | 746 | 6.76 | 32
190 | 1177 | 135 | 150 | 781.95 | 17.33 17.30 | 559 | 16.07 19.31 | 7.88 | 491 |  | 0.65 |  | 8.02 | 32
190 | 1177 | 134 | 150 | 783.44 | 17.27 17.76 | 570 | 25.28 18.97 | 7.93 | 483 |  | 0.72 |  | 7.83 | 32.2
190 | 1177 | 130 | 141 | 791.6 | 16.74 | 566 | 19.74 |  |  |  | 2.07 |  |  | 32
190 | 1177 | 0 | 17 | 791.8 | 17.13 | 548 | 18.98 |  |  |  | 0.47 | 869 |  | 30.7
190 | 1177 | 120 | 150 | 804.1 | 16.41 | 522 | 19.24 |  |  |  | 0.5 |  |  | 28.5
190 | 1177 | 0 | 20 | 811 | 15.31 16.00 | 567 | 17.21 18.89 | 8.1 | 500 |  | 1.41 | 776 | 7.35 | 32
190 | 1177 | 20 | 45 | 811.2 | 15.69 | 528 | 19.18 |  |  |  | 1.1 |  |  | 30
190 | 1177 | 120 | 150 | 820.4 | 15.70 18.23 | 535 | 19.87 16.01 | 8.21 | 461 |  | 0.57 |  | 3.52 | 30
190 | 1177 | 0 | 30 | 828.8 | 16.63 16.67 | 554 | 21.28 18.17 | 7.82 | 486 |  | 2.07 | 443 | 4.61 | 31
190 | 1178 | 140 | 150 | 1.4 | 9.96 | 549 | 52.71 | 7.64 |  |  | 27.69 | 574.68 | 3.6 | 34.2
190 | 1178 | 140 | 150 | 8.8 | 7.48 | 551 | 50.03 | 7.52 |  |  | 21.85 | 583.03 | 6.02 | 34
190 | 1178 | 140 | 150 | 18.3 | 5.52 | 559 | 46.26 | 7.89 |  |  | 14.24 | 670.64 | 11.83 | 33.5
190 | 1178 | 140 | 150 | 29.8 | 3.29 | 561.5 | 39.76 | 8.09 |  |  | 1.45 | 854.2 | 18.25 | 32
190 | 1178 | 140 | 150 | 37.3 | 3.32 | 560 | 38.98 | 7.92 |  |  | 1.08 | 829.17 | 17.53 | 32
190 | 1178 | 140 | 150 | 46.8 | 3.58 | 559.5 | 39.06 | 7.81 |  |  | 0.06 | 704.01 | 18.44 | 32
190 | 1178 | 140 | 150 | 54.8 | 3.72 | 558 | 38.01 | 7.6 |  |  | 0.34 | 820.82 | 19.3 | 32
190 | 1178 | 140 | 150 | 63.4 | 3.89 | 551.5 | 37.58 | 7.54 |  |  | 0.4 |  | 20.09 | 32
190 | 1178 | 135 | 150 | 72.09 | 3.94 | 555 | 36.95 | 7.6 |  |  | 0.61 | 866.72 | 20.01 | 32
190 | 1178 | 135 | 150 | 90.65 | 4.23 | 550 | 35.16 | 7.57 |  |  | 0.3 | 825 | 20.87 | 32
190 | 1178 | 135 | 150 | 101.66 | 5.19 | 547 | 32.71 | 7.79 |  |  | 0.37 | 825 | 20.22 | 32.5
190 | 1178 | 135 | 150 | 109.85 | 5.51 | 544 | 32.14 | 7.76 |  |  | 0.33 | 875.06 | 20.94 | 32
190 | 1178 | 135 | 150 | 119.45 | 5.54 | 540.5 | 31.04 | 7.55 |  |  | 0.25 | 841.68 | 20.31 | 32
190 | 1178 | 135 | 150 | 129.05 | 5.65 | 538 | 30.09 | 7.7 |  |  | 0.17 | 783.28 | 20.71 | 32
190 | 1178 | 130 | 150 | 138.5 | 6.19 | 540 | 28.88 | 7.62 |  |  | 0.09 | 837.51 | 21.29 | 32
190 | 1178 | 130 | 150 | 145 | 6.35 | 544.5 | 28.4 | 7.83 |  |  | 0.19 | 767.17 | 21.35 | 32
190 | 1178 | 130 | 150 | 156.46 | 6.71 | 537 | 26.62 | 7.76 |  |  | 0.65 | 779.73 | 20.34 | 31.5
190 | 1178 | 130 | 150 | 165.7 | 6.87 | 528.5 | 27.29 | 7.79 |  |  | 2.62 | 750.42 | 18.11 | 30.5
190 | 1178 | 60 | 80 | 176.18 | 6.63 | 526 | 25.95 | 7.73 |  |  | 1.79 | 859.3 | 17.08 | 30.5
190 | 1178 | 130 | 150 | 186.2 | 6.52 | 541.5 | 24.82 | 7.57 |  |  | 0.14 | 842.55 | 17.63 | 31
190 | 1178 | 130 | 150 | 194.1 | 7.47 | 543 | 25.19 | 7.73 |  |  | 0.32 | 850.92 | 20.02 | 31
190 | 1178 | 130 | 150 | 202 | 8.01 | 524 | 23.66 | 7.68 |  |  | 0.16 | 620.6 | 18.8 | 30.5
190 | 1178 | 130 | 150 | 210.1 | 9.02 | 524 | 22.31 | 7.79 |  |  | 1.43 |  | 17.65 | 30.5
190 | 1178 | 130 | 150 | 221.17 | 9.48 | 547.5 | 22.19 | 7.39 |  |  | 0.35 | 758.79 | 18.61 | 30.5
190 | 1178 | 130 | 150 | 229.4 | 9.59 | 547 | 21.08 | 7.6 |  |  | 0.12 | 779.73 | 16.67 | 30.5
190 | 1178 | 130 | 150 | 242.1 | 9.94 | 546.5 | 21.15 |  |  |  |  | 670.85
190 | 1178 | 130 | 150 | 253.2 | 9.32 | 537 | 19.19 | 7.54 |  |  | 0.78 | 762.98 | 16.45 | 31
190 | 1178 | 125 | 145 | 260.96 | 7.39 | 527 | 22.62 | 7.53 |  |  | 0.4 | 775.54 | 15.2 | 31
190 | 1178 | 120 | 140 | 281.9 | 12.48 | 538.5 | 16.73 |  |  |  | 0.39 | 725.29 |  | 31
190 | 1178 | 125 | 150 | 291.1 | 13.53 | 538.5 | 17.31 | 7.41 |  |  | 0.25 | 725.29 | 13.06 | 30.5
190 | 1178 | 125 | 150 | 309.35 | 14.42 | 535 | 16.25 |  |  |  | 0.08 | 545.23 |  | 30.5
190 | 1178 | 125 | 150 | 320.55 | 15.16 | 528 | 16.35 |  |  |  | 0 | 478.22 |  | 30.2
190 | 1178 | 130 | 150 | 331.7 | 14.69 | 538 | 15.81 |  |  |  | 0.09 | 515.91 |  | 30.2
190 | 1178 | 125 | 150 | 341.25 | 15.17 | 521 | 15.75 | 7.54 |  |  | 0.37 |  | 7.8 | 30
190 | 1178 | 120 | 150 | 365.6 | 16.97 | 531 | 14.33 |  |  |  | 0.31 |  |  | 30
190 | 1178 | 0 | 13 | 372.5 | 16.95 | 522.5 | 12.33 |  |  |  | 0.74 |  |  | 30
190 | 1178 | 125 | 150 | 392.85 | 16.48 | 520 | 11.96 |  |  |  | 0.4 |  |  | 29
190 | 1178 | 0 | 20 | 408.02 | 16.52 | 517 | 11.83 | 7.87 |  |  | 0.4 |  | 3.7 | 29
190 | 1178 | 97 | 116 | 397.47 | 17.01 | 529.5 | 12.98 |  |  |  | 0.35 |  |  | 30
190 | 1178 | 0 | 18 | 403 | 16.72 | 528.5 | 11.81 |  |  |  | 1.6
190 | 1178 | 130 | 150 | 413.9 | 16.24 | 516 | 11.04 |  |  |  | 0.3 |  |  | 28.5
190 | 1178 | 120 | 150 | 420.5 | 15.61 | 508 | 11.47 |  |  |  | 0.26 |  |  | 29.5
190 | 1178 | 0 | 28 | 429 | [6 empty] | 0.92 |  |  | 27
190 | 1178 | 110 | 150 | 439.7 | 15.84 | 492 | 11.03 |  |  |  | 1.61 |  |  | 29
190 | 1178 | 140 | 150 | 460.7 | 14.19 | 487 | 9.76 |  |  |  | 1.97 |  |  | 26.5
190 | 1178 | 48 | 81 | 467.88 | 13.29 | 470 | 8.79 | 7.74 |  |  | 0.92 |  |  | 26.5
190 | 1178 | 113 | 150 | 497.53 | 14.85 | 475 | 8.68 |  |  |  | 1.68 |  |  | 26.5
190 | 1178 | 110 | 150 | 519.7 | 13.59 | 471 | 8.07 |  |  |  | 1.25 |  |  | 26.5
190 | 1178 | 107 | 147 | 535.87 | 12.68 | 482 | 8.35 | 8.21 |  |  | 1.77 |  | 2.45 | 26.5
190 | 1178 | 0 | 40 | 568.1 | 11.66 | 481 | 7.5 |  |  |  | 1.11 |  |  | 26.5
190 | 1178 | 110 | 150 | 585.38 | 11.66 | 488 | 7.71 |  |  |  | 0.7 |  |  | 26
190 | 1178 | 0 | 40 | 603.6 |  | 492 | [7 empty] | 29
191 | 1179 | 5 | 10 | 0.05 | 10.7 | 550 | 52 | 7.32 | 475 | 79.5 | 29.04 |  | 2.56 | 34
191 | 1179 | 10 | 16 | 0.1 | 11.2 | 557 | 51 | 7.27 | 472 | 77 | 28.52 |  | 2.19 | 34
191 | 1179 | 20 | 25 | 0.2 | 10.2 | 554 | 50.5 | 7.3 | 477 | 76.3 | 28.64 |  | 2.28 | 35.5
191 | 1179 | 45 | 50 | 0.45 | 11 | 551 | 50.8 | 7.38 | 476 | 85.8 | 29.35 |  | 2.46 | 34
191 | 1179 | 70 | 75 | 0.7 | 10.9 | 549 | 50.5 | 7.38 | 473 | 87 | 28.35 |  | 2.57 | 34
191 | 1179 | 95 | 100 | 0.95 | 11.3 | 549 | 50.1 | 7.43 | 476 | 89 | 29.59 |  | 2.74 | 34
191 | 1179 | 95 | 100 | 3.95 | 11.2 | 551 | 49.5 | 8 | 475 | 89.1 | 28.11 |  | 3.47 | 34
191 | 1179 | 3 | 8 | 4.53 | 11.3 | 557 | 48.8 | 8.27 | 479 | 89.1 | 28.54 |  | 3.66 | 34.5
191 | 1179 | 145 | 150 | 5.95 | 11.3 | 551 | 49.3 | 7.86 | 478 | 88.6 | 28.89 |  | 3.37 | 34.5
191 | 1179 | 45 | 50 | 6.45 | 11.4 | 552 | 47.8 | 7.6 | 481 | 89.8 | 29.37 |  | 3.31 | 34.5
191 | 1179 | 145 | 150 | 12.05 | 11.2 | 557 | 46.3 | 7.84 | 486 | 85.1 | 27.97 |  | 3.9 | 34.5
191 | 1179 | 145 | 150 | 21.55 | 11.5 | 553 | 46.3 | 7.93 | 485 | 91.3 | 28.4 |  | 4.5 | 35
191 | 1179 | 145 | 150 | 31.05 | 11.7 | 558 | 45 | 8.24 | 490 | 90.9 | 27.08 |  | 5.1 | 35
191 | 1179 | 145 | 150 | 40.55 | 11.7 | 558 | 44 | 7.61 | 487 | 90.5 | 25.89 |  | 4.76 | 35
191 | 1179 | 145 | 150 | 50.05 | 12 | 559 | 43.6 | 8.16 | 488 | 85.2 | 26.51 |  | 5.37 | 35
191 | 1179 | 145 | 150 | 4.45 | 11.3 | 554 | 47.5 | 7.65 | 478 | 88.4 | 28.51 |  | 3.4 | 34.5
191 | 1179 | 145 | 150 | 62.75 | 12.4 | 559 | 43.6 | 7.73 | 486 | 86.3 | 26.04 |  | 5 | 35
191 | 1179 | 145 | 150 | 72.25 | 12.1 | 563 | 42.6 | 7.94 | 486 | 90.7 | 25.83 |  | 5.28 | 35
191 | 1179 | 145 | 150 | 81.75 | 12.1 | 559 | 42.4 | 7.96 | 485 | 89.9 | 25.63 |  | 5.27 | 35
191 | 1179 | 145 | 150 | 91.25 | 12.4 | 555 | 42.2 | 7.92 | 487 | 89.4 | 24.77 |  | 5.27 | 35
191 | 1179 | 145 | 150 | 100.75 | 12.5 | 558 | 41.6 | 8.09 | 489 | 80.7 | 25.3 |  | 5.43 | 35
191 | 1179 | 145 | 150 | 110.25 | 12.7 | 557 | 41.4 | 7.89 | 484 | 88.2 | 24.59 |  | 4.97 | 34.5
191 | 1179 | 142 | 148 | 138.72 | 13.3 | 557 | 41.3 | 7.55 | 485 | 87.8 | 25 |  | 4.69 | 34.5
191 | 1179 | 145 | 150 | 167.25 | 13.4 | 557 | 40.3 | 7.65 | 482 | 85.4 | 24.78 |  | 4.44 | 34.5
191 | 1179 | 145 | 150 | 195.75 | 14.1 | 563 | 39.9 | 7.72 | 480 | 86.8 | 24.32 |  | 4.36 | 34.5
191 | 1179 | 145 | 150 | 224.25 | 14.3 | 558 | 39.3 | 7.36 | 483 | 89.5 | 23.03 |  | 3.8 | 34.5
191 | 1179 | 140 | 150 | 251.84 | 14.8 | 544 | 39.5 | 7.66 | 459 | 83.9 | 22.04 |  | 3.22 | 34
191 | 1179 | 142 | 148 | 278.12 | 15.4 | 551 | 38.7 | 7.19 | 470 | 81.5 | 21.17 |  | 3.43 | 34
194 | 1192 | 140 | 150 | 5.9 | 12.07 | 569 | 56.71 | 7.68 | 483 | 150 | 30.38 |  | 1.94 | 35.5
194 | 1192 | 140 | 150 | 24.9 | 13.28 | 571 | 55.96 | 7.62 | 482 | 220 | 28.84 |  | 2.21 | 36
194 | 1192 | 140 | 150 | 35.4 | 13.61 | 570 | 53.69 | 7.64 | 484 | 235 | 28.43 |  | 2.24 | 36
194 | 1192 | 140 | 150 | 44.9 | 14.23 | 567 | 53.59 | 7.57 | 481 |  | 28.44 |  | 2.43 | 35.5
194 | 1192 | 140 | 150 | 54.4 | 14.62 | 567 | 52.25 | 7.56 | 480 | 331 | 27.2 |  | 2.34 | 35.5
194 | 1192 | 140 | 150 | 63.9 | 14.05 | 565 | 48.53 | 7.37 | 483 | 427 | 25.27 |  | 2.41 | 35.5
194 | 1192 | 140 | 150 | 73.4 | 14.27 | 566 | 48.89 | 7.26 | 483 | 403 | 24.97 |  | 2.39 | 35.5
194 | 1192 | 140 | 150 | 82.9 | 14.35 | 562 | 48.3 | 7.43 | 479 | 438 | 24.51 |  | 2.5 | 35.5
194 | 1192 | 140 | 150 | 93.4 | 14.26 | 566 | 46.81 | 7.48 | 485 | 497 | 23.53 |  | 2.52 | 35.5
194 | 1192 | 140 | 150 | 102.9 | 14.36 | 566 | 46.73 | 7.39 | 485 | 620 | 23.35 |  | 2.76 | 35.5
194 | 1192 | 140 | 150 | 112.4 | 14.28 | 564 | 45.68 | 7.44 | 483 | 570 | 22.2 |  | 2.55 | 35.5
194 | 1192 | 140 | 150 | 121.9 | 14.19 | 564 | 45.44 | 7.58 | 484 | 732 | 22.54 |  | 2.52 | 35.5
194 | 1192 | 140 | 150 | 131.4 | 14.16 | 561 | 45.01 | 7.38 | 481 | 515 | 22.17 |  | 2.31 | 35.5
194 | 1192 | 140 | 150 | 140.9 | 14.42 | 561 | 44.69 | 7.49 | 480 | 467 | 21.37 |  | 2.33 | 35
194 | 1192 | 140 | 150 | 150.4 | 14.42 | 562 | 44.02 | 7.4 | 482 | 671 | 20.89 |  | 2.6 | 35
194 | 1192 | 140 | 150 | 159.9 | 14.45 | 566 | 43.46 | 7.37 | 487 | 693 | 20.97 |  | 2.55 | 35
194 | 1192 | 140 | 150 | 169.4 | 17.79 | 563 | 41.96 | 7.23 | 481 | 682 | 20.89 |  | 2.51 | 35
194 | 1192 | 140 | 150 | 178.9 | 15.14 | 567 | 42.68 | 7.37 | 486 | 836 | 19.58 |  | 2.52 | 35
194 | 1192 | 140 | 150 | 188.4 | 14.53 | 564 | 42.17 | 7.63 | 485 | 704 | 19.33 |  | 2.59 | 35
194 | 1192 | 140 | 150 | 198.9 | 14.45 | 565 | 41.29 | 7.45 | 487 | 877 | 18.94 |  | 2.59 | 34.5
194 | 1192 | 140 | 150 | 208.4 | 14.83 | 565 | 40.87 | 7.4 | 486 | 727 | 18.55 |  | 2.54 | 35
194 | 1192 | 140 | 150 | 217.9 | 15.13 | 566 | 40.35 | 7.37 | 488 | 924 | 18.76 |  | 2.56 | 35
194 | 1192 | 140 | 150 | 227.4 | 15.32 | 565 | 39.79 | 7.38 | 486 | 725 | 17.9 |  | 2.44 | 34.5
194 | 1192 | 140 | 150 | 237.9 | 16.14 | 563 | 40.74 | 7.54 | 481 | 951 | 17.99 |  | 2.2 | 34.5
194 | 1192 | 140 | 150 | 225.8 | 15.57 | 564 | 40.66 | 7.5 | 485 | 698 | 18.28 |  | 3.21 | 35
194 | 1192 | 140 | 150 | 235.3 | 15.79 | 566 | 39.93 | 7.55 | 486 | 945 | 18.04 |  | 2.32 | 34.5
194 | 1192 | 140 | 150 | 243.4 | 16.7 | 567 | 40.97 | 7.58 | 483 | 695 | 18.13 |  | 2.31 | 34.5
194 | 1192 | 140 | 150 | 261.1 | 16.12 | 566 | 40.24 | 7.91 | 482 | 829 | 16.74 |  | 1.89 | 35.5
194 | 1192 | 140 | 150 | 290 | 18.21 | 565 | 41.61 | 7.52 | 476 | 767 | 17.58 |  | 2.53 | 35.5
194 | 1192 | 140 | 150 | 299.7 | 16.46 | 567 | 39.85 | 7.92 | 484 | 909 | 16.88 |  | 2.34 | 35
194 | 1192 | 140 | 150 | 310.8 | 17.77 | 568 | 39.63 | 7.64 | 483 | 732 | 16.35 |  | 2.93 | 34.5
194 | 1192 | 140 | 150 | 320.4 | 17.81 | 568 | 39.19 | 7.61 | 482 | 778 | 15.86 |  | 2.43 | 34.5
194 | 1192 | 140 | 150 | 331.5 | 18.05 | 568 | 37.46 | 7.56 | 484 | 828 | 14.99 |  | 2.79 | 34.5
194 | 1192 | 140 | 150 | 342.1 | 17.57 | 570 | 38.58 | 7.52 | 486 | 805 | 15.5 |  | 2.91 | 35
194 | 1193 | 140 | 150 | 4.4 | 10.61 | 562 | 56.17 | 7.72 | 477 | 101 | 30.12 |  | 2.11 | 35.5
194 | 1193 | 140 | 150 | 12.5 | 11.39 | 563 | 54.45 | 7.61 | 479 | 106 | 29.57 |  | 2.49 | 35.5
194 | 1193 | 140 | 150 | 22 | 12.17 | 563 | 53.29 | 7.51 | 479 | 102 | 29.29 |  | 2.07 | 35.5
194 | 1193 | 140 | 150 | 31.5 | 12.19 | 564 | 53.32 | 7.52 | 481 | 98 | 29.73 |  | 2.07 | 36
194 | 1193 | 140 | 150 | 168 | 17.37 | 567 | 48.73 | 7.84 | 482 | 177 | 29.26 |  | 2.22 | 36
194 | 1193 | 140 | 150 | 172.9 | 19.04 | 566 | 49.34 | 7.71 | 477 | 215 | 29.25 |  | 2 | 36
194 | 1193 | 135 | 150 | 220.95 | 20.7 | 565 | 48.04 | 7.75 | 476 | 72 | 28.79 |  | 2.99 | 36
194 | 1193 | 135 | 150 | 232.05 | 23.66 | 556 | 48.71 |  | 458 |  | 27.1 |  |  | 35.5
194 | 1193 | 135 | 150 | 236.85 | 23.81 | 552 | 48.53 |  | 453 |  | 26.34 |  |  | 35.5
194 | 1193 | 135 | 150 | 243.15 | 24.84 | 557 | 48.11 |  | 454 |  | 25.36 |  |  | 35.5
194 | 1193 | 140 | 150 | 248 | 24.48 | 563 | 46.47 | 7.54 | 463 | 523 | 25.18 |  | 2.3 | 35.5
194 | 1193 | 140 | 150 | 259 | 25.21 | 563 | 46.38 |  | 461 |  | 24.38 |  |  | 35.5
194 | 1193 | 90 | 100 | 265.1 | 25.91 | 560 | 46.45 | 7.52 | 457 | 536 | 24.66 |  | 2.99 | 35.5
194 | 1193 | 140 | 150 | 273.7 | 24.87 | 561 | 48.48 | 7.52 | 457 | 529 | 24.66 |  | 2.89 | 35.5
194 | 1193 | 135 | 150 | 294.35 | 28.15 | 562 | 48.47 | 7.7 | 448 | 559 | 22.97 |  | 2.42 | 35.5
194 | 1193 | 85 | 100 | 311.55 | 29.42 | 563 | 47.85 | 7.73 | 448 |  | 22.88 |  | 2.41 | 35.5
194 | 1193 | 0 | 17 | 331.6 | 28.55 | 565 | 48.32 | 7.73 | 452 | 553 | 23.32 |  | 2.18 | 36
194 | 1193 | 120 | 136 | 345.4 | 32 | 567 | 48.71 | 7.67 | 445 |  | 22.79 |  | 2.4 | 35.5
194 | 1193 | 136 | 146 | 356.61 | 29.65 | 565 | 43.27 | 7.76 | 459 | 608 | 22.82 |  | 1.72 | 35.5
194 | 1193 | 140 | 150 | 364.82 | 32.62 | 562 | 47.3 | 7.65 | 441 |  | 21.9 |  | 2.12 | 35.5
194 | 1193 | 130 | 140 | 375.7 | 32.43 | 564 | 47.14 |  | 444 | 600 | 22.06 |  |  | 35.5
194 | 1193 | 140 | 150 | 384.23 | 34.6 | 564 | 46.31 | 8 | 440 |  | 21.4 |  | 1.3 | 35.5
194 | 1193 | 121 | 133 | 389.11 | 30.36 | 564 | 47.54 | 7.57 | 448 |  | 22.99 |  | 1.74 | 35.5
194 | 1193 | 140 | 150 | 475.9 | 54.56 | 565 | 43.07 | 7.98 | 409 |  | 21.5 |  | 0.66 | 35.5
194 | 1193 | 135 | 150 | 485.45 | 56.25 | 566 | 41.79 | 7.75 | 406 |  | 19.71 |  | 0.96 | 35.5
194 | 1194 | 140 | 150 | 2.9 | 12.58 | 558 | 54.46 | 7.57 | 471 | 105.27 | 28.85 |  | 2.22 | 36
194 | 1194 | 140 | 150 | 10.6 | 12.49 | 563 | 53.74 | 7.36 | 476 | 153.5 | 28.08 |  | 2.2 | 35.5
194 | 1194 | 140 | 150 | 20.1 | 13.24 | 567 | 53.16 | 7.37 | 479 | 211.71 | 27.77 |  | 2.4 | 35.5
194 | 1194 | 140 | 150 | 29.6 | 14.39 | 565 | 51.98 | 7.48 | 474 | 268.18 | 26.24 |  | 2.94 | 35.5
194 | 1194 | 140 | 150 | 39.1 | 14.52 | 565 | 51.98 | 7.52 | 473 | 297.18 | 25.85 |  | 2.52 | 35.5
194 | 1194 | 140 | 150 | 48.6 | 14.86 | 565 | 51.24 | 7.62 | 473 | 341.48 | 25.4 |  | 2.59 | 35.5
194 | 1194 | 140 | 150 | 58.1 | 15.22 | 565 | 50.76 | 7.32 | 473 | 321.07 | 24.91 |  | 2.4 | 35.5
194 | 1194 | 140 | 150 | 67.6 | 15.96 | 562 | 50.05 | 7.29 | 469 | 421.53 | 24.51 |  | 2.42 | 35.5
194 | 1194 | 140 | 150 | 77.1 | 16.79 | 564 | 49.72 | 7.42 | 469 | 469.17 | 23.68 |  | 2.32 | 35.5
194 | 1194 | 140 | 150 | 86.6 | 18.12 | 565 | 48.99 | 7.35 | 468 | 517.89 | 23.18 |  | 2.14 | 35.5
194 | 1194 | 140 | 150 | 96.1 | 19.03 | 564 | 49.04 | 7.46 | 466 | 538.77 | 23.22 |  | 1.99 | 35.5
194 | 1194 | 140 | 150 | 105.6 | 19.4 | 565 | 48.54 | 7.3 | 466 | 561.21 | 22.86 |  | 1.92 | 35.5
194 | 1194 | 140 | 150 | 115.1 | 20.2 | 565 | 48.41 | 7.37 | 463 | 587.98 | 21.77 |  | 1.76 | 35.5
194 | 1194 | 48 | 60 | 119.14 | 20.65 | 564 | 47.39 | 7.72 | 463 | 565.27 | 21.49 |  | 1.71 | 35
194 | 1194 | 112 | 122 | 132.62 | 21.13 | 564 | 48.26 | 7.68 | 462 | 581.32 | 22.29 |  | 1.75 | 35.5
194 | 1194 | 83 | 95 | 189.13 | 25.21 | 565 | 49.17 | 7.64 | 451 | 648.85 | 20.93 |  | 1.4 | 35
194 | 1194 | 133 | 146 | 236.23 | 32.74 | 561 | 50.16 | 7.88 | 430 | 712.67 | 20.1 |  | 1.11 | 35
194 | 1194 | 70 | 87 | 254.9 | 35.27 | 562 | 48.45 | 8.17 | 427 | 698.2 | 19.07 |  | 0.68 | 35
194 | 1194 | 1 | 17 | 303.68 | 46.15 | 562 | 46.74 | 8.18 | 409 | 763.37 | 18.65 |  | 0.67 | 35
194 | 1194 | 81 | 91 | 323.81 | 48.51 | 564 | 45 | 8.04 | 411 | 754.46 | 18.77 |  | 0.88 | 35.5
194 | 1194 | 140 | 150 | 339.08 | 49.41 | 560 | 43.76 | 7.91 | 408 | 749.55 | 18.95 |  | 0.94 | 35.5
194 | 1194 | 116 | 131 | 344.77 | 49.72 | 562 | 43.44 | 7.94 | 409 | 738.11 | 18.75 |  | 0.91 | 35.5
194 | 1194 | 112 | 126 | 352.52 | 50.74 | 564 | 42.95 | 7.98 | 411 |  | 18.86 |  | 0.85 | 35.5
194 | 1194 | 91 | 102 | 367.49 | 49.58 | 565 | 42.48 |  | 416 |  | 19.56 |  |  | 36
194 | 1194 | 140 | 150 | 373.36 | 54.97 | 556 | 39.87 | 7.85 | 402 |  | 19.32 |  | 0.81 | 35
194 | 1194 | 140 | 150 | 383.6 | 60.13 | 557 | 37.69 | 8.38 | 395 |  | 18.74 |  | 0.62 | 35
194 | 1194 | 135 | 147 | 390.15 | 56.85 | 564 | 38.45 |  | 407 | 597.02 | 19.21 |  |  | 35.5
194 | 1194 | 99 | 111 | 399.39 | 61.68 | 563 | 36.6 |  | 400 |  | 18.98 |  |  | 35.5
194 | 1194 | 95 | 105 | 408.85 | 63.23 | 558 | 35.75 | 7.87 | 394 | 590.45 | 19.19 |  | 0.77 | 35.5
194 | 1194 | 135 | 148 | 418.85 | 63.93 | 558 | 34.41 |  | 395 |  | 18.91 |  |  | 35.5
194 | 1195 | 140 | 150 | 9.1 | 11.63 | 559 | 53.04 | 7.74 | 477 | 149 | 29.48 |  | 2.23 | 36
194 | 1195 | 140 | 150 | 20.1 | 12.78 | 565 | 51.66 | 7.64 | 482 | 197 | 28.37 |  | 1.88 | 36
194 | 1195 | 140 | 150 | 29.6 | 13.18 | 560 | 51.62 | 7.72 | 476 | 209 | 28.3 |  | 1.99 | 36
194 | 1195 | 140 | 150 | 39.1 | 13.77 | 563 | 51.57 | 7.62 | 478 | 189 | 28.62 |  | 2.3 | 36
194 | 1195 | 140 | 150 | 48.6 | 12.51 | 564 | 52.16 | 7.76 | 480 | 175 | 28.47 |  | 1.79 | 36
194 | 1195 | 140 | 150 | 58.1 | 12.15 | 564 | 52.2 | 7.59 | 481 | 159 | 28.22 |  | 1.67 | 36
194 | 1195 | 140 | 150 | 67.6 | 12.21 | 565 | 52.93 | 7.68 | 481 | 127 | 28.61 |  | 1.88 | 36
194 | 1195 | 140 | 150 | 77.52 | 13.21 | 567 | 51.92 | 7.65 | 483 | 169 | 28.79 |  | 2.07 | 36
194 | 1195 | 140 | 150 | 90.3 | 14.15 | 562 | 50.89 | 7.57 | 478 | 211 | 28.32 |  | 2.18 | 35.5
194 | 1195 | 140 | 150 | 99.8 | 14.5 | 564 | 50.86 | 7.5 | 480 | 243 | 28.61 |  | 2.22 | 35.5
194 | 1195 | 140 | 150 | 109.3 | 14.78 | 564 | 50.29 | 7.76 | 479 | 270 | 27.84 |  | 2.37 | 35.5
194 | 1195 | 140 | 150 | 118.8 | 14.92 | 565 | 49.83 | 7.43 | 480 |  | 27.41 |  | 2.55 | 35.5
194 | 1195 | 140 | 150 | 128.3 | 14.85 | 563 | 49.94 | 7.67 | 478 | 339 | 27.47 |  | 2.66 | 35.5
194 | 1195 | 140 | 150 | 137.8 | 15.17 | 563 | 49.37 | 7.24 | 479 | 377 | 27.36 |  | 2.64 | 35.5
194 | 1195 | 140 | 150 | 147.3 | 15.31 | 564 | 48.6 | 7.61 | 481 | 405 | 27.31 |  | 2.64 | 35.5
194 | 1195 | 140 | 150 | 156.8 | 15.38 | 561 | 48.94 | 7.6 | 477 | 436 | 26.97 |  | 2.86 | 35.5
194 | 1195 | 140 | 150 | 166.3 | 15.94 | 563 | 48.84 | 7.08 | 480 | 482 | 27.94 |  | 2.96 | 35.5
194 | 1195 | 140 | 150 | 175.8 | 16.6 | 562 | 49.15 | 7.64 | 477 | 502 | 27.82 |  | 2.99 | 35.5
194 | 1195 | 140 | 150 | 185.3 | 16.28 | 564 | 47.25 | 7.58 | 480 | 522 | 26.21 |  | 2.93 | 35.5
194 | 1195 | 140 | 150 | 194.8 | 16.38 | 565 | 44.66 | 7.58 | 486 | 541 | 25.75 |  | 3.3 | 35.5
194 | 1195 | 140 | 150 | 204.3 | 17.88 | 563 | 44.28 | 7.41 | 481 | 553 | 25.36 |  | 3.38 | 35.5
194 | 1195 | 140 | 150 | 209.3 | 17.77 | 567 | 44.05 | 7.63 | 484 | 562 | 24.58 |  | 3.41 | 35.5
194 | 1195 | 140 | 150 | 223.4 | 18.22 | 566 | 43.1 | 7.29 | 485 | 574 | 25.13 |  | 3.59 | 35.5
194 | 1195 | 140 | 150 | 233 | 17.78 | 571 | 43.32 | 7.63 | 489 | 602 | 23.99 |  | 3.47 | 35.5
194 | 1195 | 140 | 150 | 241.07 | 17.91 | 565 | 43.02 | 7.62 | 482 | 606 | 23.57 |  | 3.49 | 35.5
194 | 1195 | 140 | 150 | 252.2 | 18.15 | 567 | 42.26 | 7.67 | 483 | 607 | 22.46 |  | 3.47 | 35.5
194 | 1195 | 140 | 150 | 260.3 | 19.46 | 566 | 42.46 | 7.65 | 480 | 609 | 22.78 |  | 3.69 | 35.5
194 | 1195 | 140 | 150 | 271.4 | 18.91 | 567 | 42.27 | 7.65 | 482 | 629 | 22.19 |  | 3.72 | 35.5
194 | 1195 | 140 | 150 | 278 | 20.86 | 566 | 43.97 | 7.69 | 475 | 639 | 22.87 |  | 4.05 | 35.5
194 | 1195 | 140 | 150 | 297.1 | 20.68 | 568 | 41.48 | 7.65 | 479 | 639 | 21.2 |  | 3.9 | 35.5
194 | 1195 | 140 | 150 | 308.3 | 22.23 | 565 | 40.94 | 7.37 | 474 | 693 | 20.82 |  | 4.13 | 35
194 | 1195 | 140 | 150 | 319.4 | 23.13 | 568 | 39.49 | 7.22 | 477 | 545 | 20.25 |  | 4.21 | 35.5
194 | 1195 | 140 | 150 | 326 | 23.32 | 570 | 39.53 | 7.31 | 478 | 710 | 20.04 |  | 4.34 | 35
194 | 1195 | 140 | 150 | 335.6 | 23.56 | 570 | 37.48 | 7.24 | 500 | 676 | 28.88 |  | 4.35 | 35
194 | 1195 | 135 | 150 | 348.15 | 24.82 | 566 | 35.15 | 7.66 | 476 | 722 | 17.69 |  | 4.53 | 35
194 | 1195 | 135 | 150 | 353.25 | 25.27 | 569 | 35.24 | 7.65 | 478 | 725 | 17.52 |  | 4.54 | 35
194 | 1195 | 135 | 150 | 362.85 | 26.59 | 569 | 35.07 | 7.68 | 477 | 740 | 17.8 |  | 4.62 | 35
194 | 1195 | 135 | 150 | 375.55 | 30.38 | 553 | 37.88 | 7.21 | 447 | 862 | 17.24 |  | 3.67 | 34
194 | 1195 | 111 | 122 | 393.21 | 29.37 | 571 | 32.25 | 7.55 | 476 | 823 | 16.21 |  | 3.82 | 34.5
194 | 1195 | 140 | 150 | 415.62 | 31.63 | 564 | 29.67 | 7.4 | 467 | 914 | 14.61 |  | 2.15 | 34
194 | 1195 | 140 | 150 | 425.4 | 30.34 | 564 | 29.13 | 7.54 | 470 | 941 | 14.18 |  | 2.34 | 34
194 | 1195 | 140 | 150 | 434.7 | 32.46 | 570 | 28.51 | 7.47 | 473 | 930 | 14.16 |  | 1.72 | 34
194 | 1195 | 122 | 132 | 442.97 | 32.29 | 564 | 27.77 | 7.47 | 468 | 962 | 14 |  | 1.78 | 34
194 | 1195 | 140 | 150 | 454.3 | 30.75 | 569 | 27.09 | 7.45 | 477 | 847 | 13.77 |  | 1.81 | 34
194 | 1195 | 140 | 150 | 460.9 | 32.5 | 566 | 25.74 | 7.74 | 473 | 906 | 13.54 |  | 1.47 | 34.5
194 | 1195 | 110 | 120 | 468.8 | 32.72 | 566 | 25.78 | 8.33 | 473 | 904 | 13.49 |  | 1.12 | 34
194 | 1195 | 140 | 150 | 478.7 | 34.06 | 564 | 24.39 | 8.6 | 470 | 901 | 13.16 |  | 0.85 | 34
194 | 1195 | 140 | 150 | 510.6 | 35.8 | 565 | 23.8 | 8.01 | 469 | 828 | 13.09 |  | 0.99 | 34
194 | 1195 | 129 | 143 | 516.99 | 36.5 | 566 | 23.56 | 8.42 | 472 | 837 | 14.56 |  | 0.65 | 34
194 | 1197 | 140 | 150 | 4.4 | 12.71 | 561 | 54.56 | 7.65 | 475 | 159.3 | 29.78 |  | 2.45 | 35.5
194 | 1197 | 140 | 150 | 12 | 15.24 | 563 | 52.36 | 7.68 | 476 | 188.25 | 29.56 |  | 1.66 | 35.5
194 | 1197 | 140 | 150 | 21.5 | 17.57 | 566 | 50.06 | 7.58 | 478 | 176.86 | 29.43 |  | 1.81 | 35.7
194 | 1197 | 140 | 150 | 31 | 16.81 | 564 | 50.24 | 7.88 | 476 | 154.35 | 29.06 |  | 1.57 | 35.7
194 | 1197 | 140 | 150 | 40.5 | 18.14 | 565 | 50.35 | 7.5 | 476 | 141.15 | 29.78 |  | 1.79 | 36
194 | 1197 | 140 | 150 | 50 | 19.57 | 561 | 49.8 | 7.45 | 470 | 123.06 | 29.55 |  | 1.78 | 36
194 | 1197 | 130 | 140 | 420.91 | 19.7 | 562 | 39.36 | 7.39 | 479 | 593.89 | 21.59 |  | 2.64 | 35
194 | 1197 | 130 | 140 | 427.84 | 20.21 | 562 | 39.25 | 7.44 | 476 | 612.69 | 20.81 |  | 2.82 | 35.5
194 | 1197 | 130 | 140 | 437.28 | 19.72 | 561 | 37.92 | 7.43 | 477 |  | 19.6 |  | 2.94 | 34.5
194 | 1197 | 140 | 150 | 445.7 | 19.29 | 559 | 37.04 | 7.37 | 476 | 686.93 | 18.67 |  | 3.29 | 34.5
194 | 1197 | 134 | 144 | 455.24 | 19.52 | 557 | 35.81 | 7.32 | 473 | 753.93 | 16.95 |  | 3.1 | 34
194 | 1197 | 131 | 143 | 479.82 | 18.36 | 558 | 33.12 |  | 477 | 818.88 | 14.38 |  |  | 34
194 | 1197 | 140 | 150 | 489.99 | 20.12 | 541 | 34.41 |  | 454 |  | 13.44 |  |  | 32.5
194 | 1197 | 127 | 142 | 496.28 | 20.12 | 563 | 34.11 | 7.34 | 477 | 975.8 | 14.25 |  | 3.31 | 34
194 | 1197 | 140 | 150 | 509.18 | 20.39 | 552 | 32.97 |  | 467 | 1073.55 | 13.2 |  |  | 33
194 | 1197 | 131 | 140 | 514.25 | 18.78 | 555 | 32.1 | 7.29 | 474 | 806.11 | 13.02 |  | 3.55 | 33.5
194 | 1197 | 140 | 150 | 534.7 | 19.64 | 554 | 30.57 |  | 471 | 1123.77 | 11.33 |  |  | 33.5
194 | 1197 | 130 | 140 | 548.91 | 19.77 | 556 | 29.89 |  | 473 |  | 10.66 |  |  | 33
194 | 1198 | 140 | 150 | 2.9 | 10.47 | 560 | 56.45 | 7.67 | 472 | 134.51 | 28.64 |  | 2.64 | 35.5
194 | 1198 | 140 | 150 | 10.9 | 14.02 | 563 | 55.13 | 7.63 | 471 | 275 | 28.58 |  | 3.05 | 35.5
194 | 1198 | 140 | 150 | 20.4 | 9.89 | 564 | 53.9 | 7.61 | 481 | 452.32 | 27.88 |  | 3.11 | 35.5
194 | 1198 | 140 | 150 | 29.9 | 10.34 | 565 | 50.54 | 7.49 | 488 | 549.69 | 27.57 |  | 3.26 | 35.5
194 | 1198 | 140 | 150 | 39.4 | 9.12 | 564 | 47.08 | 7.65 | 493 | 586.04 | 25.87 |  | 3.15 | 35.5
194 | 1198 | 140 | 150 | 48.9 | 9.23 | 564 | 45.2 | 7.56 | 494 | 574.31 | 24.45 |  | 3.78 | 35
194 | 1198 | 140 | 150 | 58.4 | 10.57 | 563 | 42.25 | 7.37 | 494 | 615.9 | 23.15 |  | 4 | 35
194 | 1198 | 140 | 150 | 67.9 | 11.17 | 563 | 41.89 | 7.42 | 493 | 599.64 | 22.98 |  | 4.18 | 35
194 | 1198 | 140 | 150 | 77.4 | 11.46 | 563 | 41.96 | 7.29 | 491 | 611.58 | 22.29 |  | 4.24 | 35
194 | 1198 | 140 | 150 | 86.9 | 11.77 | 562 | 42.12 | 7.38 | 491 | 623.97 | 22.97 |  | 4.43 | 35
194 | 1198 | 140 | 150 | 96.4 | 12.29 | 563 | 43.28 | 7.53 | 487 | 606 | 22.41 |  | 4.49 | 34.5
194 | 1198 | 140 | 150 | 105.9 | 12.45 | 561 | 43.76 | 7.7 | 484 | 569.74 | 22.56 |  | 4.43 | 34.5
194 | 1198 | 140 | 150 | 115.4 | 14.41 | 564 | 43.89 | 7.68 | 485 | 594.03 | 23.45 |  | 4.36 | 35.5
194 | 1198 | 140 | 150 | 124.9 | 13.27 | 565 | 44.72 | 7.49 | 487 | 606.49 | 23.82 |  | 4.52 | 35.5
194 | 1198 | 140 | 150 | 134.4 | 14.04 | 567 | 45.26 | 7.71 | 489 | 581.98 | 25.04 |  | 4.26 | 35.5
194 | 1198 | 140 | 150 | 143.9 | 14.72 | 567 | 46.93 | 6.89 | 485 | 587.5 | 25.25 |  | 3.95 | 35.5
194 | 1198 | 140 | 150 | 153.4 | 16.57 | 569 | 47.33 | 7.69 | 481 | 552.48 | 24.87 |  | 4.02 | 35.5
194 | 1198 | 140 | 150 | 162.9 | 15.51 | 568 | 47.46 | 7.12 | 485 | 512.96 | 26.24 |  | 4.55 | 35.5
194 | 1198 | 140 | 150 | 172.4 | 16.43 | 565 | 47.61 | 7.26 | 479 | 449.59 | 26.12 |  | 3.55 | 35.5
194 | 1198 | 140 | 150 | 181.9 | 16.19 | 563 | 47.71 | 7.33 | 479 | 403.46 | 26.7 |  | 3.31 | 35.5
194 | 1198 | 140 | 150 | 191.4 | 16.71 | 565 | 48.24 | 7.46 | 479 | 316.63 | 27.14 |  | 2.88 | 35.5
194 | 1198 | 140 | 150 | 199.4 | 17.1 | 568 | 47.86 | 7.37 | 484 | 281.95 | 28.05 |  | 2.8 | 35.5
194 | 1198 | 140 | 150 | 204.4 | 19.1 | 565 | 48.11 | 7.35 | 478 | 245.67 | 28.64 |  | 2.72 | 35.5
194 | 1198 | 99 | 109 | 196.69 | 17.16 | 563 | 49.54 | 7.48 | 479 | 276.34 | 29.95 |  | 2.9 | 35.5
194 | 1198 | 65 | 74 | 350.15 | 20.74 | 566 | 52 | 7.39 | 471 | 406.39 | 30.19 |  | 3.22 | 36
194 | 1198 | 129 | 144 | 361.77 | 23.89 | 567 | 50.84 | 7.42 | 468 | 472.16 | 29.79 |  | 2.48 | 36
194 | 1198 | 83 | 93 | 369.53 | 25.55 | 567 | 50.91 | 7.16 | 464 | 477.96 | 29.2 |  | 3.22 | 36
194 | 1198 | 127 | 137 | 379.57 | 26.95 | 567 | 50.61 | 7.28 | 461 | 479.77 | 29.12 |  | 3.54 | 36
194 | 1198 | 99 | 110 | 390.47 | 31.1 | 566 | 50.29 | 7.21 | 447 | 510.52 | 26.19 |  | 3.51 | 36
194 | 1198 | 140 | 150 | 403.5 | 38.48 | 570 | 51.56 | 7.4 | 436 | 580.67 | 26.62 |  | 2.44 | 36
194 | 1198 | 105 | 116 | 412.62 | 43.09 | 558 | 52.52 | 7.15 | 412 | 616.2 | 25.78 |  | 2.86 | 35.5
194 | 1198 | 140 | 150 | 422.65 | 49.05 | 566 | 51.55 | 7.26 | 406 | 665.16 | 24 |  | 2.47 | 35.5
194 | 1198 | 140 | 150 | 432.3 | 52.78 | 570 | 51.28 | 7.31 | 402 | 658.56 | 23.28 |  | 2.08 | 35.5
194 | 1198 | 140 | 150 | 441.9 | 58.49 | 558 | 51.54 | 7.01 | 375 | 710.97 | 21.68 |  | 1.99 | 35.5
194 | 1198 | 112 | 122 | 450.86 | 64.73 | 568 | 50.7 | 7.28 | 372 | 744.37 | 20.78 |  | 2.01 | 36
194 | 1198 | 140 | 150 | 461.05 | 71.74 | 565 | 49.67 |  | 356 | 698.63 | 19.75 |  |  | 37
194 | 1198 | 140 | 150 | 480.01 | 85.23 | 571 | 47.98 |  | 337 |  | 18.58 |  |  | 37
194 | 1198 | 140 | 150 | 488 | 102.18 | 573 | 43.53 |  | 311 |  | 17.16 |  |  | 37.5
194 | 1198 | 116 | 131 | 499.1 | 119.43 | 572 | 35.26 |  | 292 |  | 17.12 |  |  | 37
194 | 1198 | 16 | 25 | 504.98 | 135.35 | 570 | 29.47 |  | 270 |  | 16.42 |  |  | 39
195 | 1200 | 48 | 55 | 70.88 | 0.38 | 525.05 | 0 | 12.47 | 599.73 | 11.8 | 29.02 | 70.5 | 63.16
195 | 1200 | 38 | 53 | 128.28 | 8.11 | 535.22 | 0.04 | 11 | 553.09 | 99.1 | 25.08 | 17.4 | 5.39
195 | 1200 | 40 | 50 | 0.4 | 7.49 | 553.33 | 49.44 | 8.37 | 480.87 | 66.2 | 24.98 | 197.9 | 2.36
195 | 1200 | 90 | 100 | 0.9 | 1.78 | 546.84 | 40.91 | 8.93 | 492.11 | 15.1 | 21.9 | 12 | 2.62
195 | 1200 | 130 | 140 | 1.3 | 0.25 | 543.42 | 33.27 | 9.53 | 497.74 | 2.7 | 17.43 | 11.3 | 6.24
195 | 1200 | 60 | 70 | 2.1 | 0.25 | 527.16 | 12.71 | 9.88 | 529.95 | 1.6 | 9.43 | 18.1 | 20.06
195 | 1200 | 130 | 140 | 2.8 | 0.06 | 527.59 | 2.47 | 10.23 | 549.82 | 2.8 | 7.55 | 17.9 | 28.36
195 | 1200 | 130 | 140 | 4.3 | 0.12 | 534.99 | 0 | 11.66 | 566.86 | 2.7 | 12.81 | 32.6 | 26.04
195 | 1200 | 130 | 140 | 5.8 | 0.19 | 540.06 | 0 | 11.87 | 571.37 | 3.4 | 14.43 | 42.2 | 23.72
195 | 1200 | 20 | 30 | 6.2 | 0.03 | 538.47 | 0 | 11.88 | 576.21 | 3.8 | 16.77 | 42.2 | 23.31
195 | 1200 | 130 | 140 | 8.2 | 0.35 | 539.45 | 0 | 12.02 | 581.3 | 6.2 | 18.41 | 42.4 | 25.9
195 | 1200 | 98 | 108 | 9.38 | 0.45 | 542.42 | 0 | 12.01 | 583.29 | 9.2 | 21.98 | 37.5 | 24.43
195 | 1200 | 130 | 140 | 11.2 | 0.87 | 543.91 | 0 | 12.1 | 601.61 | 15.8 | 25.72 | 28.1 | 31.78
195 | 1200 | 52 | 62 | 11.92 | 1.1 | 544.41 | 0 | 12.3 | 601.24 | 17.1 | 27.16 | 34.8 | 30.9
195 | 1200 | 30 | 40 | 14 | 9.8 | 535.48 | 1.27 | 10.68 | 540.67 | 85.3 | 22.23 | 16.8 | 2.72
195 | 1200 | 115 | 126 | 22.65 | 0.22 | 539.45 | 0 | 12.35 | 616.01 | 5.7 | 25.28 | 66.4 | 56.19
195 | 1200 | 120 | 130 | 24.7 | 0.16 | 538 | 0 | 12.35 | 614.42 | 9.5 | 26.73 | 55.2 | 53.22
195 | 1200 | 97 | 107 | 27.47 | 0.22 | 534.49 | 0 | 12.42 | 617.04 | 5.2 | 25.75 | 79.8 | 62.26
195 | 1200 | 100 | 110 | 29 | 0.12 | 532.73 | 0 | 12.37 | 611.05 | 6.7 | 24.63 | 86.6 | 56.93
195 | 1200 | 40 | 50 | 0.4 | 9.41 | 546.47 | 52.74 | 8.49 | 471.62 | 98.2 | 27.5 | 264.6 | 2.63
195 | 1200 | 90 | 100 | 0.9 | 0 | 529 | 4.47 | 10.3 | 547.8 | 1.2 | 4.22 | 22 | 43.44
195 | 1200 | 130 | 140 | 1.3 | 0.16 | 530.12 | 0 | 12.02 | 583.37 | 2.9 | 1.6 | 45.3 | 96.48
195 | 1200 | 60 | 70 | 2.1 | 0 | 533.89 | 0 | 12.22 | 600.9 | 3.9 | 0.16 | 73 | 116.36
195 | 1200 | 130 | 140 | 2.8 | 0.06 | 525.32 | 0 | 12.26 | 606.31 | 4.2 | 1.66 | 92 | 126.93
195 | 1200 | 130 | 140 | 4.3 | 0 | 529.32 | 0 | 12.37 | 599.73 | 2.9 | 2.11 | 108.2 | 122.23
195 | 1200 | 101 | 111 | 5.51 | 0.12 | 532.06 | 0 | 12.35 | 607.09 | 3.5 | 0.43 | 67.6 | 123.95
195 | 1200 | 130 | 140 | 7.4 | 0.06 | 523.17 | 0 | 12.34 | 619.36 | 2.5 | 0.02 | 96.1 | 128.83
195 | 1200 | 130 | 140 | 8.9 | 0.09 | 525.77 | 0 | 12.35 | 599.93 | 1.9 | 1.12 | 63.6 | 130.26
195 | 1200 | 130 | 140 | 10.4 | 0.12 | 528.88 | 0 | 12.29 | 615.44 | 3.6 | 0.23 | 88.5 | 133.44
195 | 1200 | 130 | 140 | 13.3 | 0 | 523.97 | 0 | 12.21 | 613.71 | 3.7 | 0.66 | 70.1 | 129.67
195 | 1200 | 130 | 140 | 14.8 | 0 | 527.07 | 0 | 12.28 | 620.47 | 3.5 | 0.74 | 54.2 | 129.2
195 | 1200 | 130 | 140 | 16.3 | 0 | 531.36 | 0 | 12.27 | 615.42 | 3.1 | 0.89 | 84.7 | 129.94
195 | 1200 | 86 | 96 | 19.91 | 0 | 539.12 | 0 | 12.33 | 612.57 | 2.8 | 1.78 | 69.2 | 109.41
195 | 1200 | 124 | 134 | 22.44 | 0.03 | 535.69 | 0 | 12.37 | 612.36 | 2.5 | 3.84 | 63.2 | 106.25
195 | 1200 | 119 | 129 | 25.33 | 0 | 538.78 | 0 | 12.44 | 613.96 | 2.9 | 17.4 | 69.2 | 81.76
195 | 1200 | 130 | 140 | 28.7 | 0.16 | 535.52 | 0 | 12.44 | 610.05 | 5.2 | 22.9 | 101.9 | 67.7
195 | 1200 | 130 | 140 | 31.7 | 0.22 | 527.92 | 0 | 12.47 | 596.16 | 5.2 | 21.83 | 125.6 | 70.22
195 | 1200 | 130 | 140 | 53.7 | 0.35 | 515.47 | 0 | 12.37 | 596.98 | 11.3 | 27.46 | 152.8 | 54.78
195 | 1200 | 130 | 140 | 55.2 | 0.22 | 529.07 | 0 | 12.44 | 612.14 | 5.7 | 23.61 | 93.5 | 71.8
195 | 1200 | 40 | 50 | 0.4 | 0 | 525.96 | 0.8 | 10.87 | 552.52 | 2.4 | 3.44 | 20.2 | 49.56
195 | 1200 | 90 | 105 | 0.9 | 0 | 528.33 | 0.2 | 11.89 | 586.76 | 4.3 | 0.48 | 38.2 | 79.69
195 | 1200 | 140 | 150 | 1.4 | 0.12 | 534.81 | 0 | 12.02 | 591.41 | 5.5 | 2.35 | 54.4 | 81.96
195 | 1200 | 60 | 70 | 2.1 | 0 | 533.98 | 0 | 12.2 | 610.29 | 2.6 | 4.15 | 54.3 | 101.87
195 | 1200 | 140 | 150 | 2.9 | 0 | 532.03 | 0 | 12.32 | 612.04 | 1.8 | 8.39 | 53.3 | 90.93
195 | 1200 | 140 | 150 | 4.4 | 0 | 523.27 | 0 | 12.35 | 608.25 | 1.9 | 13.5 | 61.6 | 70.06
195 | 1200 | 140 | 150 | 5.9 | 0 | 526.81 | 0 | 12.44 | 594.29 | 3.7 | 14.91 | 58.1 | 95.55
195 | 1200 | 110 | 120 | 7.1 | 0 | 523.4 | 0 | 12.49 | 623.79 | 2.9 | 13.38 | 113.4 | 96.05
195 | 1200 | 140 | 150 | 9.1 | 0 | 523.35 | 0 | 12.36 | 614.68 | 3.9 | 7.36 | 95.3 | 93.27
195 | 1200 | 140 | 150 | 10.6 | 0.09 | 525.03 | 0 | 12.38 | 620.7 | 4.6 | 6.81 | 84.2 | 113.2
195 | 1200 | 90 | 100 | 11.6 | 0 | 523.38 | 0 | 12.42 | 614.03 | 4.4 | 9.44 | 100.4 | 114.26
195 | 1200 | 76 | 86 | 12.46 | 0 | 522.41 | 0 | 12.37 | 623.37 | 2.6 | 7.85 | 209 | 108.14
195 | 1200 | 140 | 150 | 14.3 | 0.09 | 522.41 | 0 | 12.3 | 612.05 | 4.6 | 3.35 | 60.2 | 95.11
195 | 1200 | 111 | 121 | 15.51 | 0.12 | 525.5 | 0 | 12.49 | 621.9 | 3.3 | 8.96 | 87 | 105.41
195 | 1201 | 126 | 131 | 1.26 | 10.18 | 554.36 | 50.86 | 7.83 | 469.46 | 80.7 | 26.63 | 231 | 2.42
195 | 1201 | 145 | 150 | 1.45 | 10.54 | 551.88 | 52.08 | 7.61 | 467.46 | 83.2 | 26.62 | 233 | 2.68
195 | 1201 | 145 | 150 | 4.45 | 11.35 | 552.38 | 52.86 | 7.54 | 472.25 | 81.4 | 27.96 | 159 | 2.22
195 | 1201 | 145 | 150 | 5.95 | 11.54 | 552.87 | 52.82 | 7.67 | 475.68 | 83.3 | 27.87 | 144 | 2.29
195 | 1201 | 145 | 150 | 8.65 | 12.41 | 551.88 | 53.85 | 7.71 | 469.15 | 84.7 | 27.7 | 132 | 2.29
195 | 1201 | 145 | 150 | 11.65 | 12.93 | 557.85 | 53.17 | 7.76 | 478.47 | 81.1 | 28.34 | 99 | 2.15
195 | 1201 | 145 | 150 | 14.65 | 14 | 557.85 | 52.26 | 7.89 | 472.08 | 85.3 | 28.02 | 82 | 2.08
195 | 1201 | 86 | 91 | 17.06 | 14.45 | 556.85 | 51.97 | 7.77 | 471.75 | 85.5 | 27.68 | 113 | 1.95
195 | 1201 | 145 | 150 | 18.15 | 14.87 | 559.83 | 52.5 | 7.77 | 474.23 | 87.2 | 27.95 | 103 | 2.03
195 | 1201 | 145 | 150 | 21.15 | 15.81 | 560.83 | 52.03 | 7.86 | 473.83 | 89.5 | 28.49 | 107 | 1.88
195 | 1201 | 145 | 150 | 24.15 | 16.32 | 561.82 | 51.2 | 7.47 | 472.02 | 91.7 | 26.78 | 111 | 1.81
195 | 1201 | 57 | 62 | 26.27 | 16.97 | 561.82 | 51.03 | 7.76 | 470.34 | 90.1 | 27.02 | 114 | 1.77
195 | 1201 | 145 | 150 | 27.65 | 17.46 | 563.81 | 51.49 | 7.71 | 469.53 | 91.9 | 27.11 | 110 | 1.62
195 | 1201 | 145 | 150 | 30.65 | 18.26 | 562.82 | 50.68 | 7.71 | 465.78 | 90.2 | 25.93 | 120 | 1.62
195 | 1201 | 145 | 150 | 33.65 | 18.98 | 564.81 | 49.81 | 7.71 | 466.8 | 87.3 | 25.49 | 130 | 1.6
195 | 1201 | 72 | 77 | 35.92 | 19.2 | 564.81 | 49.43 | 7.73 | 466.24 | 84.7 | 24.24 | 113 | 1.47
195 | 1201 | 145 | 150 | 37.15 | 19.88 | 560.83 | 50.81 | 7.87 | 464.45 | 95.6 | 26.9 | 112 | 1.43
195 | 1201 | 145 | 150 | 40.15 | 20.33 | 563.81 | 50.35 | 7.77 | 464.93 | 92.7 | 26.43 | 110 | 1.39
195 | 1201 | 145 | 150 | 43.15 | 21.4 | 566.79 | 50.24 | 7.87 | 467.08 | 98.6 | 26.08 | 109 | 1.23
195 | 1201 | 50 | 55 | 45.2 | 21.76 | 566.79 | 50.04 | 7.83 | 467.5 | 96.5 | 26.82 | 132 | 1.26
195 | 1201 | 125 | 130 | 46.45 | 22.82 | 563.81 | 49.61 | 7.85 | 461.51 | 97.5 | 26.45 | 107 | 1.17
195 | 1201 | 145 | 150 | 51.15 | 25.05 | 563.81 | 46.74 | 8.19 | 462.36 | 96 | 26.16 | 432 | 1.31
195 | 1201 | 140 | 150 | 56.3 | 29.09 | 558.84 | 44.44 | 8.66 | 448.51 | 99 | 25.74 | 291 | 1.21
195 | 1201 | 140 | 150 | 72.5 | 42.15 | 570.77 | 35.81 |  | 457.17 |  | 27.06
195 | 1201 | 129 | 143 | 83.19 | 44.77 | 568.29 | 25.13 | 8.74 | 449.77 | 110 | 26.65 | 533 | 0.92
195 | 1201 | 0 | 12 | 146.65 | 129.88 | 583.7 | 3.27 | 8.86 | 343.18 | 117.4 | 20.35 | 205 | 0.43
195 | 1201 | 124 | 140 | 153.05 | 135.85 | 594.64 | 2.05 | 9.42 | 341.71 | 116.9 | 20.51 | 259 | 0.49
195 | 1201 | 128 | 148 | 162.94 | 140.13 | 600.6 | 0.14 | 9.45 | 344.4 | 108 | 19.75 | 267 | 0.73
195 | 1201 | 124 | 140 | 183.25 | 156.42 | 608.56 | 0 | 8.49 | 326.83 | 85.9 | 19.9 | 268 | 0.34
195 | 1201 | 116 | 135 | 199.47 | 171.07 | 612.54 | 0 | 9.12 | 306.73 | 67.7 | 18.36 | 261 | 0.54
195 | 1201 | 120 | 133 | 237.91 | 197.35 | 625.46 | 0 | 9.15 | 254.8 | 48.5 | 17.72 | 223 | 0.56
195 | 1201 | 140 | 150 | 267.06 | 217.62 | 635.41 | 0 | 9.52 | 230.32 | 50.6 | 18.12 | 209 | 0.56
195 | 1201 | 122 | 141 | 283.52 | 216.55 | 633.42 | 0 | 9.23 | 224 | 54.1 | 17.41 | 223 | 0.62
195 | 1201 | 116 | 132 | 295.92 | 225.86 | 640.38 | 0 | 9.39 | 209.76 | 48.9 | 18.45 | 229 | 0.92
195 | 1201 | 123 | 138 | 302.73 | 222.76 | 636.4 | 0 | 9.33 | 217.14 | 52.9 | 18.64 | 204 | 0.63
195 | 1201 | 130 | 145 | 323.39 | 225.66 | 641.37 | 0 | 9.55 | 212.45 | 51 | 17.03 | 227 | 0.72
195 | 1201 | 138 | 148 | 334.12 | 226.63 | 642.37 | 0 | 9.45 | 214.54 | 49.4 | 18.47 | 204 | 0.76
195 | 1201 | 89 | 105 | 347.81 | 224.89 | 626.46 | 0 | 9.5 | 204.06 | 42.1 | 18.24 | 208 | 0.81
195 | 1201 | 0 | 9 | 359.1 | 237.4 | 640.38 | 0 | 9.59 | 191.25 | 45.2 | 18.14 | 224 | 0.95
195 | 1201 | 120 | 130 | 383.86 | 238.66 | 646.34 | 0 | 9.41 | 197.36 | 45.5 | 19.14 | 221 | 0.87
195 | 1201 | 113 | 129 | 391.92 | 243.02 | 643.86 | 0 | 9.45 | 187.63 | 46.9 | 18.37 | 256 | 0.61
195 | 1201 | 125 | 140 | 408.35 | 246.13 | 649.33 | 0 | 9.95 | 184.42 | 52.4 | 18.21 | 213 | 1.28
195 | 1201 | 0 | 12 | 426.4 | 241.08 | 639.38 | 0 | 9.51 | 185.02 | 57.8 | 18.24 | 198 | 1.01
195 | 1201 | 114 | 127 | 437.14 | 260.19 | 648.33 | 0 | 9.77 | 159.28 | 54.6 | 17.52 | 252 | 0.96
195 | 1201 | 0 | 23 | 455.3 | 260.19 | 647.34 | 0 | 9.47 | 148.92 | 48.7 | 17.15 | 210 | 0.82
195 | 1201 | 0 | 18 | 474.5 | 256.31 | 649.33 | 0 | 9.46 | 163.3 | 57.9 | 17.27 | 219 | 0.91
195 | 1201 | 0 | 11 | 493.7 | 257.28 | 651.32 | 0 | 9.44 | 162.04 | 56.2 | 16.77 | 181 | 0.79
195 | 1201 | 135 | 150 | 496.55 | 264.65 | 657.28 | 0 | 9.48 | 151.67 | 55 | 15.82 | 150 | 0.91
195 | 1201 | 135 | 150 | 499.55 | 279.87 | 662.25 | 0 | 9.37 | 147.89 | 57.6 | 16.52 | 195 | 0.89
195 | 1201 | 135 | 150 | 501.05 | 269.5 | 660.27 | 0 | 9.12 | 149.88 | 55.7 | 16.96 | 166 | 0.68
195 | 1201 | 135 | 150 | 504.65 | 274.74 | 660.27 | 0 | 10.03 | 151.7 | 61.9 | 16.22 | 150 | 1.18
195 | 1201 | 90 | 106 | 507.2 |  | 653.47 |  |  | 142.44 |  | 15.81 |  | 113.2
195 | 1201 | 0 | 15 | 508.86 |  | 616.27 | 0 |  | 156.43 | 46.8 | 13.83 | 208 | 114.26
195 | 1202 | 145 | 150 | 1.45 |  |  |  | 7.35 |  |  |  |  | 5.21 | 35
195 | 1202 | 145 | 150 | 2.95 |  |  |  | 7.23 |  |  |  |  | 10.7 | 35
195 | 1202 | 145 | 150 | 4.45 |  |  |  | 7.23 |  |  |  |  | 14.75 | 34.5
195 | 1202 | 145 | 150 | 5.95 |  |  |  | 7.43 |  |  |  |  | 18.17 | 34.5
195 | 1202 | 94 | 99 | 6.94 |  |  |  | 7.32 |  |  |  |  | 18.05 | 34
195 | 1202 | 145 | 150 | 8.55 |  |  |  | 8.08 |  |  |  |  | 25.05 | 32.5
195 | 1202 | 145 | 150 | 10.05 |  |  |  | 8.1 |  |  |  |  | 26.66 | 33
195 | 1202 | 145 | 150 | 11.55 |  |  |  | 8.08 |  |  |  |  | 25.81 | 32.5
195 | 1202 | 145 | 150 | 13.05 |  |  |  | 7.91 |  |  |  |  | 23.66 | 33
195 | 1202 | 145 | 150 | 14.55 |  |  |  | 7.98 |  |  |  |  | 20.1 | 33
195 | 1202 | 145 | 150 | 16.05 |  |  |  | 7.89 |  |  |  |  | 21.05 | 32.5
195 | 1202 | 75 | 80 | 16.85 |  |  |  | 7.85 |  |  |  |  | 20.32 | 32.5
195 | 1202 | 145 | 150 | 18.05 |  |  |  | 7.62 |  |  |  |  | 18.05 | 32.2
195 | 1202 | 145 | 150 | 19.55 |  |  |  | 7.85 |  |  |  |  | 17.14 | 32
195 | 1202 | 145 | 150 | 21.05 |  |  |  | 7.84 |  |  |  |  | 15.74 | 32
195 | 1202 | 145 | 150 | 22.55 |  |  |  | 7.93 |  |  |  |  | 10.86 | 32
195 | 1202 | 145 | 150 | 24.05 |  |  |  | 7.93 |  |  |  |  | 10.78 | 32
195 | 1202 | 145 | 150 | 25.55 |  |  |  | 7.9 |  |  |  |  | 12.44 | 32
195 | 1202 | 72 | 77 | 26.32 |  |  |  | 7.98 |  |  |  |  | 11.56 | 32
195 | 1202 | 145 | 150 | 27.55 |  |  |  | 7.8 |  |  |  |  | 13.32 | 32
195 | 1202 | 145 | 150 | 29.05 |  |  |  | 8.01 |  |  |  |  | 12.15 | 32.2
195 | 1202 | 145 | 150 | 30.55 |  |  |  | 7.84 |  |  |  |  | 13.91 | 32.5
195 | 1202 | 145 | 150 | 32.05 |  |  |  | 7.87 |  |  |  |  | 14.16 | 32
195 | 1202 | 145 | 150 | 33.55 |  |  |  | 7.9 |  |  |  |  | 12.9 | 32.5
195 | 1202 | 145 | 150 | 35.05 |  |  |  | 8.05 |  |  |  |  | 12.89 | 32.5
195 | 1202 | 82 | 87 | 35.92 |  |  |  | 8.03 | [5 empty] | 32.5
195 | 1202 | 145 | 150 | 37.05 |  |  |  | 7.92 |  |  |  |  | 10.65 | 32.2
195 | 1202 | 145 | 150 | 38.55 |  |  |  | 7.94 |  |  |  |  | 10.35 | 32.5
195 | 1202 | 145 | 150 | 40.05 |  |  |  | 7.98 |  |  |  |  | 9.47 | 32
195 | 1202 | 145 | 150 | 41.55 |  |  |  | 8.13 |  |  |  |  | 5.11 | 31
195 | 1202 | 145 | 150 | 49.55 |  |  |  | 7.43 |  |  |  |  | 8.07 | 31.5
195 | 1202 | 145 | 150 | 59.05 |  |  |  | 7.81 |  |  |  |  | 8.88 | 32.2
195 | 1202 | 145 | 150 | 68.55 |  |  |  | 7.83 |  |  |  |  | 7.93 | 32.5
195 | 1202 | 145 | 150 | 78.05 |  |  |  | 7.89 |  |  |  |  | 6.38 | 32
195 | 1202 | 145 | 150 | 87.45 |  |  |  | 7.69 |  |  |  |  | 9.3 | 32.5
195 | 1202 | 145 | 150 | 97.05 |  |  |  | 7.67 |  |  |  |  | 10.27 | 32.5
195 | 1202 | 145 | 150 | 106.55 |  |  |  | 7.74 |  |  |  |  | 7.78 | 32
195 | 1202 | 132 | 142 | 117.37 |  |  |  | 7.8 |  |  |  |  | 5.89 | 32.5
195 | 1202 | 140 | 150 | 118.9 |  |  |  | 7.82 |  |  |  |  | 7.31 | 32.2
195 | 1202 | 140 | 150 | 128.5 |  |  |  | 7.83 |  |  |  |  | 6.05 | 32
195 | 1202 | 140 | 150 | 138.2 |  |  |  | 7.77 |  |  |  |  | 6.3 | 32.5
195 | 1202 | 140 | 150 | 147.8 |  |  |  | 7.7 |  |  |  |  | 6.43 | 32
195 | 1202 | 140 | 150 | 176.7 |  |  |  | 7.69 |  |  |  |  | 5.68 | 32
195 | 1202 | 92 | 102 | 206.72 |  |  |  | 7.71 |  |  |  |  | 5.57 | 32
195 | 1202 | 140 | 150 | 241.1 |  |  |  | 7.46 |  |  |  |  | 6.3 | 32.2
195 | 1202 | 140 | 150 | 269.9 |  |  |  | 7.85 |  |  |  |  | 7.11 | 32.5
195 | 1202 | 140 | 150 | 300.3 |  |  |  | 7.82 |  |  |  |  | 5.74 | 32.2
195 | 1202 | 140 | 150 | 329.1 |  |  |  | 7.72 |  |  |  |  | 5.97 | 32
195 | 1202 | 140 | 150 | 358.2 |  |  |  | 7.67 |  |  |  |  | 5.78 | 32.2
195 | 1202 | 140 | 150 | 387.1 |  |  |  | 7.74 |  |  |  |  | 6.7 | 32.2
198 | 1207 | 145 | 150 | 2.95 | 10.97 | 558 | 53.78 | 7.34 | 477 | 85.86 | 28.77 | 692 | 3.09 | 35
198 | 1207 | 145 | 150 | 10.75 | 10.36 | 547 | 53.38 | 7.42 | 469 | 96.65 | 29.25 | 690 | 3.45 | 35
198 | 1207 | 145 | 150 | 20.25 | 10.89 | 556 | 54.19 | 7.43 | 473 | 133.92 | 27.71 | 688 | 3.73 | 35
198 | 1207 | 145 | 150 | 29.75 | 11.03 | 560 | 54.42 | 7.41 | 476 | 184.62 | 27.91 | 807 | 3.89 | 35
198 | 1207 | 145 | 150 | 39.25 | 10.82 | 563 | 55.37 | 7.17 | 478 | 186.19 | 27.36 | 774 | 3.98 | 35
198 | 1207 | 145 | 150 | 48.75 | 10.88 | 562 | 55.86 | 7.37 | 475 | 153.53 | 27.16 | 824 | 4.07 | 34
198 | 1207 | 145 | 150 | 58.25 | 10.5 | 566 | 55.51 | 7.34 | 479 | 197.12 | 26.57 | 772 | 4.2 | 35
198 | 1207 | 145 | 150 | 67.75 | 10.91 | 560 | 55.81 | 7.35 | 471 | 215.19 | 26.39 | 954 | 4.22 | 35
198 | 1207 | 145 | 150 | 77.25 | 10.14 | 563 | 51.46 | 7.31 | 485 | 225.76 | 26.05 | 799 | 4.31 | 35
198 | 1207 | 145 | 150 | 86.75 | 10.87 | 562 | 51.46 | 7.29 | 481 | 234.64 | 25.87 | 801 | 4.28 | 35
198 | 1207 | 145 | 150 | 96.25 | 11.22 | 560 | 51.71 | 7.29 | 478 | 245.96 | 25.47 | 845 | 4.32 | 35
198 | 1207 | 145 | 150 | 115.25 | 11.1 | 560 | 51.51 | 7.32 | 478 | 251.99 | 25.55 | 860 | 4.09 | 35
198 | 1207 | 145 | 150 | 134.25 | 12.18 | 559 | 50.97 | 7.29 | 476 | 258.14 | 25.43 | 862 | 4.37 | 35
198 | 1207 | 145 | 150 | 153.25 | 11.2 | 564 | 51.31 | 7.29 | 482 | 258.32 | 25 | 711 | 4.21 | 35
198 | 1207 | 145 | 150 | 178.25 | 11.74 | 556 | 52.4 | 7.39 | 472 | 243.41 | 25.84 | 400 | 4.06 | 35
198 | 1207 | 140 | 150 | 203.8 | 11.37 | 563 | 51.47 | 7.31 | 480 | 233.02 | 24.76 | 216 | 4.18 | 35
198 | 1208 | 145 | 150 | 2.95 | 10.25 | 558 | 53.23 | 7.51 | 478 | 87 | 27.73 | 726 | 2.88 | 34.5
198 | 1208 | 145 | 150 | 10.65 | 9.08 | 559 | 52.38 | 7.45 | 481 | 95 | 25.41 | 793 | 5.66 | 34.5
198 | 1208 | 145 | 150 | 20.15 | 8.67 | 559 | 52.51 | 7.37 | 478 | 99 | 23.6 | 769 | 6.5 | 35
198 | 1208 | 145 | 150 | 29.65 | 8.1 | 559 | 51.91 | 7.49 | 481 | 114 | 23.09 | 767 | 7.28 | 35
198 | 1208 | 145 | 150 | 39.15 | 8.75 | 560 | 51.07 | 7.36 | 482 | 129 | 22.72 | 754 | 7.72 | 35
198 | 1208 | 145 | 150 | 48.65 | 7.88 | 557 | 50.75 | 7.33 | 481 | 146 | 22.33 | 800 | 8.11 | 35
198 | 1208 | 145 | 150 | 58.15 | 7.57 | 555 | 50.03 | 7.31 | 478 | 130 | 20.92 | 808 | 8.01 | 35
198 | 1208 | 145 | 150 | 67.65 | 7.47 | 559 | 50.43 | 7.25 | 481 | 172 | 20.38 | 808 | 8.17 | 35
198 | 1208 | 145 | 150 | 77.15 | 7.84 | 559 | 49.44 | 7.25 | 482 | 184 | 20.41 | 953 | 7.95 | 34.5
198 | 1208 | 145 | 150 | 86.65 | 7.53 | 559 | 49.14 | 7.2 | 483 | 201 | 20.54 | 979 | 7.92 | 34.5
198 | 1208 | 145 | 150 | 96.15 | 7.62 | 563 | 49.26 | 7.24 | 486 | 206 | 19.84 | 940 | 7.87 | 34.5
198 | 1208 | 145 | 150 | 124.65 | 8 | 560 | 48.13 | 7.23 | 483 | 252 | 19.54 | 974 | 7.51 | 34.5
198 | 1208 | 145 | 150 | 153.15 | 8.74 | 561 | 48.43 | 7.19 | 482 | 267 | 19.52 | 888 | 7.28 | 34.5
198 | 1208 | 145 | 150 | 181.65 | 10.01 | 560 | 46.08 | 7.47 | 483 | 294 | 20.31 | 938 | 6.38 | 34.5
198 | 1208 | 135 | 150 | 217.15 | 11.37 | 557 | 46.89 | 7.32 | 479 | 305 | 21.56 | 966 | 6.03 | 34.5
198 | 1208 | 135 | 150 | 243.05 | 11.57 | 554 | 47.14 | 7.2 | 474 | 296 | 21.17 | 985 | 5.68 | 34.5
198 | 1208 | 135 | 150 | 271.75 | 11.66 | 557 | 46.61 | 7.19 | 478 | 280 | 21.47 | 962 | 5.67 | 34.5
198 | 1208 | 135 | 150 | 300.25 | 12.14 | 557 | 47.44 | 7.24 | 478 | 254 | 22.84 | 843 | 5.04 | 34.5
198 | 1208 | 145 | 150 | 338.95 | 12.55 | 561 | 47.56 | 7.27 | 482 | 224 | 22.51 | 262 | 5.48 | 34.5
198 | 1208 | 145 | 150 | 367.85 | 12.5 | 572 | 47.16 | 7.21 | 491 | 226 | 21.66 | 204 | 4.79 | 34.5
198 | 1209 | 145 | 150 | 5.95 | 10.78 | 551 | 52.26 | 7.54 | 473 | 104 | 28.14 | 610 | 3.06 | 35
198 | 1209 | 145 | 150 | 14.15 | 11.2 | 552 | 53.05 | 7.4 | 469 | 132 | 27 | 583 | 2.87 | 35
198 | 1209 | 145 | 150 | 23.65 | 11.9 | 556 | 52.65 | 7.37 | 473 | 169 | 27.31 | 637 | 3.26 | 35
198 | 1209 | 145 | 150 | 33.15 | 11.59 | 558 | 51.05 | 7.37 | 477 | 200 | 26.19 | 698 | 3.29 | 35
198 | 1209 | 145 | 150 | 42.65 | 11.79 | 557 | 50.35 | 7.2 | 476 | 221 | 25.89 | 698 | 3.27 | 35
198 | 1209 | 145 | 150 | 52.15 | 11.74 | 558 | 49.51 | 7.37 | 478 | 238 | 25.33 | 654 | 3.19 | 35
198 | 1209 | 140 | 150 | 61.6 | 12.08 | 556 | 48.82 | 7.12 | 476 | 249 | 25.11 | 631 | 3.06 | 35
198 | 1209 | 140 | 150 | 71.1 | 12.15 | 558 | 49.04 | 7.41 | 478 | 260 | 25.16 | 625 | 3.05 | 35
198 | 1209 | 140 | 150 | 80.6 | 12.68 | 562 | 48.63 | 7.3 | 481 | 271 | 24.71 | 606 | 3.06 | 35
198 | 1209 | 140 | 150 | 90.1 | 13.56 | 557 | 47.83 | 7.3 | 476 | 286 | 24.83 | 568 | 2.93 | 35
198 | 1209 | 140 | 150 | 99.6 | 13.19 | 558 | 47.71 | 7.37 | 477 | 278 | 24.44 | 511 | 2.87 | 35
198 | 1209 | 145 | 150 | 137.65 | 13.98 | 561 | 47.35 | 7.43 | 479 | 283 | 24.32 | 287 | 2.61 | 35
198 | 1209 | 140 | 150 | 164.6 | 15.31 | 569 | 47.36 | 7.41 | 484 | 300 | 24.3 | 228 | 2.51 | 35
198 | 1209 | 145 | 150 | 247.15 | 15.67 | 560 | 44.81 | 7.47 | 478 | 334 | 23.54 | 197 | 2.16 | 35
198 | 1210 | 145 | 150 | 4.45 | 10.88 | 553 | 55.25 | 7.26 | 469 | 107 | 29.24 | 627 | 2.91 | 35
198 | 1210 | 145 | 150 | 11.85 | 10.94 | 554 | 52.63 | 7.39 | 473 | 147 | 27.35 | 608 | 3.3 | 35
198 | 1210 | 145 | 150 | 21.35 | 11.14 | 558 | 51.74 | 7.4 | 477 | 190 | 26.78 | 637 | 3.36 | 35
198 | 1210 | 145 | 150 | 30.85 | 11.24 | 558 | 51.09 | 7.38 | 477 | 209 | 26.46 | 695 | 3.25 | 35
198 | 1210 | 145 | 150 | 40.35 | 11.71 | 558 | 50.44 | 7.43 | 476 | 244 | 25.85 | 662 | 3.16 | 35.5
198 | 1210 | 145 | 150 | 49.85 | 11.86 | 561 | 48.39 | 7.36 | 482 | 274 | 25.13 | 650 | 3.16 | 35
198 | 1210 | 145 | 150 | 59.35 | 12.04 | 561 | 49.33 | 7.24 | 479 | 294 | 24.8 | 616 | 3.16 | 35
198 | 1210 | 145 | 150 | 68.85 | 11.87 | 558 | 49.06 | 7.35 | 476 | 305 | 24.53 | 658 | 3.04 | 35
198 | 1210 | 145 | 150 | 78.35 | 11.58 | 560 | 47.8 | 7.33 | 483 | 319 | 25.17 | 627 | 2.96 | 35
198 | 1210 | 145 | 150 | 87.85 | 12.58 | 562 | 48.05 | 7.28 | 482 | 325 | 25.08 | 550 | 3.03 | 35
198 | 1210 | 145 | 150 | 95.85 | 12.52 | 560 | 47.47 | 7.36 | 481 | 332 | 24.53 | 477 | 2.91 | 35
198 | 1210 | 140 | 150 | 144.8 | 12.94 | 561 | 46.45 | 7.43 | 482 | 311 | 23.97 | 229 | 2.57 | 35
198 | 1210 | 145 | 150 | 173.35 | 14.07 | 563 | 47.58 | 7.49 | 481 | 306 | 24.9 | 212 | 2.45 | 35
198 | 1210 | 145 | 150 | 203.35 | 13.53 | 563 | 45.52 | 7.41 | 483 | 299 | 23.09 | 260 | 2.52 | 35
198 | 1210 | 140 | 150 | 230.3 | 13.85 | 560 | 45.32 | 7.39 | 481 | 293 | 23.47 | 204 | 2.41 | 35
198 | 1210 | 145 | 150 | 284.62 | 14.05 | 569 | 44.57 | 7.4 |  | 287 |  |  | 2.44 | 35
198 | 1211 | 145 | 150 | 1.45 | 10.39 | 551 | 53.24 | 7.53 | 471 | 89 | 28.35 | 540 | 2.62 | 34.5
198 | 1211 | 145 | 150 | 8.75 | 11.06 | 553 | 54.11 | 7.39 | 471 | 107 | 28.44 | 511 | 3.24 | 34.5
198 | 1211 | 145 | 150 | 18.25 | 10.77 | 557 | 53.68 | 7.42 | 476 | 122 | 28.13 | 603 | 3.17 | 35
198 | 1211 | 145 | 150 | 27.75 | 10.93 | 556 | 53.38 | 7.4 | 474 | 130 | 27.57 | 563 | 3.14 | 35
198 | 1211 | 145 | 150 | 37.25 | 11.04 | 563 | 53.76 | 7.4 | 481 | 136 | 27.79 | 509 | 3.14 | 35.5
198 | 1211 | 145 | 150 | 46.75 | 11.57 | 559 | 53.28 | 7.28 | 477 | 141 | 28.07 | 431 | 3.24 | 35
198 | 1211 | 145 | 150 | 56.1 | 11.51 | 559 | 53.23 | 7.45 | 477 | 143 | 27.75 | 337 | 3.17 | 35
198 | 1211 | 145 | 150 | 65.75 | 11.21 | 562 | 53.74 | 7.3 | 479 | 140 | 27.17 | 302 | 3.02 | 35
198 | 1211 | 145 | 150 | 94.25 | 11.4 | 560 | 53.13 | 7.48 | 477 | 134 | 27.05 | 201 | 2.94 | 35
198 | 1211 | 145 | 150 | 122.75 | 10.87 | 559 | 53.65 | 7.49 | 476 | 131 | 27.14 | 166 | 2.89 | 35
198 | 1211 | 145 | 150 | 157.75 | 11.21 | 560 | 52.9 | 7.49 | 477 | 124 | 26.55 | 136 | 2.65 | 35
198 | 1212 | 145 | 150 | 2.95 | 11.47 | 557 | 52.9 | 7.63 | 473 | 95 | 27.66 | 552 | 2.68 | 35
198 | 1212 | 145 | 150 | 10.85 | 12.58 | 558 | 50.72 | 7.51 | 473 | 152 | 25.86 | 648 | 2.78 | 35
198 | 1212 | 145 | 150 | 20.35 | 12.47 | 556 | 48.88 | 7.45 | 473 | 239 | 25.08 | 660 | 2.64 | 35
198 | 1212 | 145 | 150 | 29.85 | 13.65 | 561 | 48.57 | 7.39 | 474 | 280 | 23.6 | 631 | 2.66 | 34.5
198 | 1212 | 145 | 150 | 39.35 | 13.87 | 560 | 48.2 | 7.37 | 473 | 270 | 23.6 | 590 | 2.56 | 34.5
198 | 1212 | 145 | 150 | 47.35 | 13.93 | 563 | 46.39 | 7.4 | 478 | 272 | 22.55 | 581 | 2.51 | 34.5
198 | 1212 | 145 | 150 | 53.35 | 13.96 | 561 | 46.99 | 7.42 | 476 | 219 | 22.98 | 515 | 2.51 | 34.5
198 | 1212 | 145 | 150 | 59.85 | 13.72 | 559 | 46.52 | 7.4 | 475 | 269 | 22.7 | 434 | 2.5 | 34.5
198 | 1212 | 145 | 150 | 88.35 | 14.1 | 563 | 46.47 | 7.46 | 477 | 274 | 22.3 | 237 | 2.42 | 34
198 | 1212 | 145 | 150 | 117.03 | 14.98 | 560 | 46.87 | 7.44 | 472 | 284 | 22.02 | 156 | 2.31 | 34
198 | 1212 | 145 | 150 | 141.49 | 14.84 | 556 | 46.95 |  |  | 283 | 22.57 | 160 |  | 34.5
198 | 1212 | 140 | 150 | 159.1 | 14.75 | 558 | 46.45 | 7.43 | 471 | 285 | 21.65 | 144 | 2.21 | 34.5
198 | 1212 | 140 | 150 | 186.55 | 15.54 | 557 | 47.04 | 7.51 | 469 | 293 | 22.14 | 154 | 2.58 | 34.5
199 | 1215 | 145 | 150 | 5.65 | 10 | 556 | 49.9 | 7.13 | 495 | 85.4 | 28 | 263 | 2.55 | 34.5
199 | 1215 | 145 | 150 | 15.15 | 11.1 | 560 | 52 | 7.27 | 491 | 88 | 27.6 | 304 | 2.76 | 35
199 | 1215 | 145 | 150 | 24.65 | 10.8 | 563 | 52.3 | 7.41 | 497 | 89.3 | 28.6 | 330 | 2.78 | 35
199 | 1215 | 145 | 150 | 34.15 | 10.8 | 565 | 51.9 | 7.43 | 498 | 89 | 28.2 | 417 | 2.41 | 35
199 | 1215 | 145 | 150 | 64.15 | 10.8 | 565 | 51 | 7.47 | 499 | 87.1 | 27.8 | 348 | 2.36 | 35
199 | 1215 | 145 | 150 | 43.95 | 10.4 | 565 | 52.9 | 7.54 | 497 | 86 | 28.5 | 418 | 2.22 | 35
199 | 1216 | 145 | 150 | 4.45 | 10.4 | 560 | 52 | 7.15 | 481 | 86 | 28.4 | 210 | 2.48 | 35
199 | 1216 | 145 | 150 | 13.65 | 10 | 562 | 52.2 | 7.09 | 483 | 85 | 27.8 | 340 | 2.52 | 35
199 | 1216 | 145 | 150 | 23.15 | 9.9 | 564 | 53.1 | 7.11 | 484 | 84 | 28.3 | 470 | 2.44 | 35
199 | 1216 | 145 | 150 | 32.65 | 11.1 | 564 | 55.1 | 7.07 | 478 | 88 | 28.2 | 606 | 2.49 | 35
199 | 1216 | 145 | 150 | 47.65 | 11.4 | 559 | 58.1 | 7.16 | 468 | 87 | 28.6 | 708 | 2.74 | 35
199 | 1217 | 145 | 150 | 2.95 | 10.2 | 555 | 50.5 | 7.2 | 481 | 84 | 28.7 | 281 | 2.43 | 35
199 | 1217 | 145 | 150 | 10.65 | 10.1 | 555 | 50.7 | 7.2 | 482.2 | 85 | 29.1 | 345 | 2.61 | 35
199 | 1217 | 145 | 150 | 19.45 | 10.4 | 559 | 50.4 | 7.22 | 485.4 | 86 | 28.8 | 431 | 2.85 | 35
199 | 1217 | 145 | 150 | 29.45 | 10.6 | 562 | 52.3 | 7.37 | 490.4 | 90 | 31.2 | 489 | 2.9 | 35
199 | 1217 | 145 | 150 | 38.45 | 10.6 | 561 | 51.9 | 7.31 | 485.5 | 87 | 29.3 | 695 | 2.9 | 35
199 | 1217 | 145 | 150 | 55.15 | 11.2 | 564 | 55.9 | 7.32 | 480.5 | 87 | 29.3 | 723 | 2.92 | 36
199 | 1217 | 145 | 150 | 84.65 | 10.8 | 565 | 53 | 7.32 | 486.2 | 86 | 28 | 789 | 3.4 | 35
199 | 1218 | 145 | 150 | 5.95 | 10.7 | 555 | 53.8 | 7.27 | 476 | 88 | 30.1 | 548 | 2.8 | 35
199 | 1218 | 145 | 150 | 12.65 | 11.4 | 558 | 53.7 | 7.2 | 482 | 90 | 31.8 | 601 | 3.18 | 35
199 | 1218 | 145 | 150 | 22.15 | 10.8 | 561 | 52.7 | 7.2 | 487 | 88 | 31.1 | 643 | 3.3 | 36
199 | 1218 | 145 | 150 | 31.65 | 11.7 | 561 | 53.2 | 7.27 | 479 | 93 | 28.4 | 676 | 3.63 | 35
199 | 1218 | 145 | 150 | 41.15 | 11.5 | 562 | 52.8 | 7.27 | 482 | 95 | 28.4 | 646 | 3.54 | 35
199 | 1218 | 145 | 150 | 50.65 | 11.6 | 563 | 53.2 | 7.26 | 483 | 98 | 28.9 | 623 | 3.62 | 35
199 | 1218 | 145 | 150 | 88.65 | 12.4 | 561 | 52.7 | 7.15 | 477 | 108 | 27.4 | 746 | 3.48 | 36
199 | 1218 | 145 | 150 | 117.15 | 11.9 | 562 | 52.8 | 7.1 | 480 | 108 | 27.7 | 811 | 3.89 | 35
199 | 1218 | 145 | 150 | 136.15 | 13.8 | 561 | 50.2 | 7.13 | 478 | 111 | 26.3 | 876 | 3.75 | 35
199 | 1218 | 145 | 150 | 164.65 | 14.1 | 562 | 49.9 | 7.14 | 482 | 117 | 27.5 | 931 | 3.85 | 35
199 | 1218 | 145 | 150 | 200.35 | 14.7 | 561 | 49.5 | 7.17 | 478 | 119 | 26.5 | 1108 | 3.8 | 35
199 | 1218 | 145 | 150 | 229.15 | 15 | 558 | 49.3 | 7.16 | 481 | 119 | 29.3 | 1116 | 3.65 | 35
199 | 1218 | 145 | 150 | 257.95 | 16 | 561 | 50.2 | 7.23 | 477 | 116 | 28.2 | 1098 | 3.41 | 35
199 | 1218 | 145 | 150 | 273.65 | 13.9 | 548 | 49.2 | 7.32 | 468 | 92 | 27.1 | 626 | 2.26 | 34
199 | 1219 | 145 | 150 | 2.95 | 12.3 | 552 | 48.6 | 7.16 | 481 | 87 | 30.3 | 507 | 2.59 | 35
199 | 1219 | 145 | 150 | 11.95 | 19.1 | 559 | 41.9 | 7.19 | 488 | 95 | 29.9 | 641 | 2.38 | 35
199 | 1219 | 145 | 150 | 21.45 | 23.1 | 563 | 37.9 | 7.11 | 490 | 103 | 29 | 667 | 2.28 | 35
199 | 1219 | 145 | 150 | 30.95 | 26.6 | 564 | 33.6 | 7.09 | 492 | 108 | 28.4 | 665 | 1.88 | 35.5
199 | 1219 | 145 | 150 | 38.95 | 29.7 | 565 | 30.4 | 7.04 | 494 | 110 | 28.6 | 703 | 1.86 | 35.5
199 | 1219 | 145 | 150 | 48.45 | 32.5 | 565 | 27.5 | 7.04 | 491 | 115 | 27.1 | 769 | 1.55 | 35.5
199 | 1219 | 145 | 150 | 76.95 | 34.7 | 564 | 24.7 | 7.02 | 491 | 120 | 25.9 | 847 | 1.5 | 35.5
199 | 1219 | 145 | 150 | 105.45 | 38.4 | 564 | 22.9 | 7.04 | 487 | 114 | 25.6 | 905 | 1.35 | 35
199 | 1219 | 145 | 150 | 135.45 | 41.2 | 564 | 21.8 | 6.82 | 484 | 120 | 25.6 | 967 | 0.89 | 35.5
199 | 1219 | 145 | 150 | 173.45 | 43.2 | 562 | 20.7 | 7.18 | 484 | 123 | 26.8 | 1009 | 1.28 | 35.5
199 | 1219 | 145 | 150 | 200.45 | 44.6 | 563 | 20.1 | 7.24 | 484 | 126 | 26.6 | 983 | 1.06 | 35.5
199 | 1220 | 145 | 150 | 4.45 | 10.7 | 554 | 51.5 | 7.14 | 477 | 82 | 28.7 | 556 | 2.62 | 35
199 | 1220 | 145 | 150 | 13.95 | 10.9 | 556 | 52.6 | 7.14 | 477 | 81 | 28.7 | 550 | 3.11 | 35
199 | 1220 | 145 | 150 | 23.4 | 11.8 | 560 | 56.2 | 7.37 | 473 | 88 | 29.1 | 512 | 3.1 | 35
199 | 1220 | 145 | 150 | 32.95 | 11.4 | 563 | 53.3 | 7.36 | 483 | 85 | 29 | 558 | 3.01 | 35
199 | 1220 | 145 | 150 | 42.45 | 11.3 | 565 | 53.6 | 7.27 | 484 | 87 | 29 | 596 | 3 | 35
199 | 1220 | 145 | 150 | 51.95 | 10.9 | 563 | 53.8 | 7.25 | 482 | 84 | 28.8 | 616 | 2.69 | 35
199 | 1220 | 145 | 150 | 80.45 | 11.4 | 566 | 53.1 | 7.34 | 487 | 88 | 29 | 678 | 3.24 | 35.5
199 | 1220 | 145 | 150 | 110.45 | 11.7 | 562 | 54.7 | 7.23 | 477 | 88 | 28.1 | 868 | 3.03 | 35.5
199 | 1220 | 145 | 150 | 125.89 | 12.2 | 563 | 59 | 7.3 | 469 | 89 | 28.3 | 810 | 3.04 | 35.5
199 | 1220 | 145 | 150 | 154.45 | 12 | 563 | 54.2 | 7.2 | 478 | 88 | 27.6 | 934 | 3.22 | 35.5
199 | 1220 | 145 | 150 | 173.55 | 13.1 | 562 | 55 | 7.39 | 476 | 88 | 28.9 | 880 | 3.45 | 35.5
199 | 1221 | 145 | 150 | 4.45 | 9.7 | 551 | 47.9 | 7.36 | 485 | 81 | 28.6 | 388 | 2.53 | 34.5
199 | 1221 | 145 | 150 | 13.95 | 9.8 | 552 | 47.2 | 7.4 | 488 | 83 | 28.5 | 580 | 2.86 | 34.5
199 | 1221 | 145 | 150 | 23.45 | 9.7 | 555 | 47.3 | 7.32 | 490 | 82 | 28.8 | 670 | 2.79 | 34.5
199 | 1221 | 145 | 150 | 32.95 | 10 | 556 | 48.4 | 7.31 | 489 | 83 | 29 | 623 | 2.93 | 35
199 | 1221 | 145 | 150 | 42.45 | 9.9 | 559 | 47.8 | 7.21 | 496 | 83 | 29.8 | 626 | 2.98 | 35.5
199 | 1221 | 145 | 150 | 51.95 | 10 | 561 | 47.9 | 7.33 | 496 | 82 | 29.4 | 642 | 2.93 | 35.5
199 | 1221 | 145 | 150 | 80.41 | 10.3 | 564 | 49 | 7.33 | 496 | 85 | 29.2 | 684 | 3.2 | 35.5
199 | 1221 | 145 | 150 | 108.95 | 10 | 564 | 47.1 | 7.3 | 501 | 84 | 29.3 | 902 | 2.86 | 35.5
199 | 1222 | 145 | 150 | 2.95 | 9.2 | 553.2 | 54.9 | 6.98 | 476 | 86 | 29.9 | 474 | 2.51 | 34.5
199 | 1222 | 145 | 150 | 9.85 | 8.2 | 554.2 | 54.7 | 7 | 481 | 88 | 30.9 | 512 | 2.66 | 34.5
199 | 1222 | 145 | 150 | 19.35 | 14.4 | 555.2 | 50.1 | 7.04 | 477 | 86 | 30.1 | 603 | 2.77 | 35.5
199 | 1222 | 145 | 150 | 28.85 | 9.4 | 555.2 | 55.4 | 7.02 | 476 | 82 | 29.7 | 578 | 2.94 | 35
199 | 1222 | 145 | 150 | 38.35 | 9.2 | 556.2 | 55.8 | 7.06 | 478 | 87 | 30.2 | 654 | 2.94 | 35
199 | 1222 | 145 | 150 | 47.85 | 9 | 557.2 | 55.9 | 7.13 | 477 | 86 | 28.9 | 628 | 3 | 35
200 | 1223 | 145 | 150 | 4.45 |  |  |  | 7.83 |  |  |  |  | 1.98 | 34
201 | 1225 | 0 | 15 | 1.5 |  | 553.8 |  | 7.66 |  | 88 | 28.76 | 625 | 2.67 | 34.5
201 | 1225 | 0 | 15 | 7.3 |  | 558.9 |  | 7.22 |  | 87 | 28.45 | 531 | 3.1 | 34
201 | 1225 | 135 | 150 | 16.65 |  | 563.4 |  | 7.6 |  | 91 | 28.98 | 664 | 2.79 | 34
201 | 1225 | 0 | 15 | 26.3 |  | 565.9 |  | 7.54 |  |  | 28.06 | 720 | 3.19 | 34
201 | 1225 | 0 | 15 | 45.3 |  | 565.9 |  | 7.57 |  |  | 27.63 | 771 | 2.81 | 35
201 | 1225 | 0 | 15 | 64.3 |  | 565.9 |  | 7.66 |  |  | 27.9 |  | 2.83 | 34.5
201 | 1225 | 0 | 15 | 83.3 |  | 564.9 |  | 7.5 |  |  | 27.05 | 866 | 3.43 | 34.5
201 | 1225 | 135 | 150 | 94.15 |  | 563.9 |  | 7.47 |  |  | 27.09 | 822 | 3.55 | 35
201 | 1225 | 0 | 15 | 102.3 |  | 564.4 |  | 7.48 |  | 120 | 27.33 | 895 | 3.48 | 34.5
201 | 1225 | 135 | 150 | 113.15 |  | 565.6 |  | 7.43 |  | 127 | 29.04 | 920 | 3.57 | 34
201 | 1225 | 135 | 150 | 119.65 | [6 empty] | 27.68 |  |  | 34.5
201 | 1225 | 0 | 15 | 121.3 |  | 566.1 |  | 7.45 |  | 129 | 26.89 | 938 | 3.64
201 | 1225 | 0 | 15 | 140.3 |  | 564.9 |  | 7.46 |  |  | 26.95 | 946 | 3.88 | 34
201 | 1225 | 0 | 15 | 159.3 |  | 563.9 |  | 7.49 |  | 144 | 26.99 | 1195 | 3.78 | 34.5
201 | 1225 | 135 | 150 | 170.15 |  |  |  | 7.32 |  | 154 | 27.01 | 1024 | 3.39 | 34.5
201 | 1225 | 0 | 15 | 178.3 |  | 562.9 |  | 7.44 |  | 159 | 28.4 | 975 | 3.68 | 34.5
201 | 1225 | 0 | 15 | 197.3 |  | 564.4 |  | 7.54 |  | 161 | 26.51 | 965 | 3.41 | 34.5
201 | 1225 | 0 | 15 | 217.8 |  | 563.8 |  | 7.49 |  | 175 | 26.81 | 987 | 3.39 | 34.5
201 | 1225 | 0 | 15 | 236.8 |  | 562.8 |  | 7.5 |  | 178 | 26.83 | 1016 | 3.6 | 34.5
201 | 1225 | 135 | 150 | 247.65 |  |  |  | 7.47 |  | 183 | 27.12 | 1085 | 3.57 | 34.5
201 | 1225 | 0 | 15 | 265.59 |  | 563.7 |  | 7.5 |  | 178 | 26.65 | 1004 | 3.46 | 35
201 | 1225 | 135 | 150 | 278.05 |  |  |  | 7.53 |  | 172 | 28.48 | 1023 | 3.11 | 34.5
201 | 1225 | 122 | 137 | 284.42 |  |  |  | 7.55 |  | 167 | 28.07 | 1002 | 3.4 | 34.5
201 | 1225 | 0 | 15 | 286.07 |  | 564.3 |  | 7.71 |  | 152 | 27.33 | 976 | 2.91 | 34.5
201 | 1225 | 135 | 150 | 297.05 |  |  |  | 7.51 |  | 140 | 26.98 | 987 | 2.75 | 34.5
201 | 1225 | 140 | 150 | 305.1 |  | 563.4
201 | 1225 | 0 | 15 | 306.7 |  |  |  | 7.56 |  | 122 | 27.31 | 1029 | 3.12 | 34.5
201 | 1225 | 135 | 150 | 314.55 | [9 empty] | 34
201 | 1225 | 12 | 27 | 319.32 | [5 empty] | 101 | 28.32 | 1026
201 | 1225 | 37 | 47 | 0.37 |  | 555.1 |  | 7.68 |  | 86 |  |  | 2.92
201 | 1225 | 85 | 95 | 0.85 |  | 556.1 |  |  |  | 86
201 | 1225 | 0 | 15 | 1.5 | [5 empty] | 86
201 | 1225 | 0 | 15 | 3 | [5 empty] | 87
201 | 1225 | 65 | 80 | 3.65 | [5 empty] | 86
201 | 1225 | 0 | 15 | 4.5 |  | 557.1 |  |  |  | 89
201 | 1225 | 0 | 15 | 6 | [5 empty] | 88
201 | 1225 | 0 | 15 | 7.5 |  | 559.1 |  |  |  | 86
201 | 1225 | 60 | 75 | 8.1 | [5 empty] | 88
201 | 1225 | 135 | 150 | 10.15 |  | 561.4 |  |  |  | 89
201 | 1225 | 135 | 150 | 11.65 | [5 empty] | 90
201 | 1225 | 135 | 150 | 13.15 |  | 562.4 |  |  |  | 90 |  |  | 3.29
201 | 1225 | 135 | 150 | 16.15 |  | 561.9 |  |  |  | 91
201 | 1225 | 135 | 150 | 21.15 |  |  |  | 7.1 |  |  |  |  | 2.89
201 | 1225 | 135 | 150 | 25.65 | [5 empty] | 94
201 | 1225 | 135 | 150 | 30.65 |  |  |  | 7.56 |  | 94 |  |  | 3.4
201 | 1225 | 135 | 150 | 35.15 | [5 empty] | 90
201 | 1225 | 135 | 150 | 40.15 |  |  |  | 7.5 |  | 95 |  |  | 2.98
201 | 1225 | 135 | 150 | 44.65 | [5 empty] | 94
201 | 1225 | 135 | 150 | 49.65 |  |  |  | 7.45 |  | 96 |  | 774 | 2.77
201 | 1225 | 135 | 150 | 54.15 | [5 empty] | 96 |  | 808
201 | 1225 | 135 | 150 | 59.15 |  |  |  | 7.61 |  | 96 |  |  | 2.72
201 | 1225 | 135 | 150 | 63.65 | [5 empty] | 100 |  | 776
201 | 1225 | 135 | 150 | 68.65 |  |  |  | 7.47 |  | 98 |  |  | 3.35
201 | 1225 | 135 | 150 | 73.15 | [7 empty] | 796
201 | 1225 | 135 | 150 | 78.15 |  |  |  | 7.41 |  | 105 |  |  | 3.69
201 | 1225 | 135 | 150 | 82.65 | [5 empty] | 107 |  | 835
201 | 1225 | 135 | 150 | 87.65 |  |  |  | 7.5 |  | 108 |  |  | 3.35
201 | 1225 | 135 | 150 | 92.15 | [5 empty] | 112 |  | 856
201 | 1225 | 135 | 150 | 97.15 |  |  |  | 7.33 |  | 116 |  |  | 3.9
201 | 1225 | 135 | 150 | 101.65 | [5 empty] | 116 |  | 827
201 | 1225 | 135 | 150 | 106.65 |  |  |  | 7.33 |  | 117 |  |  | 3.44
201 | 1225 | 135 | 150 | 111.15 | [5 empty] | 122 |  | 953
201 | 1225 | 135 | 150 | 116.15 |  |  |  | 7.52 |  | 121 |  |  | 3.52
201 | 1225 | 135 | 150 | 120.65 | [5 empty] | 125 |  | 941
201 | 1225 | 135 | 150 | 125.65 |  |  |  | 7.4 |  | 125 |  |  | 3.57
201 | 1225 | 135 | 150 | 130.15 | [5 empty] | 131 |  | 934
201 | 1225 | 135 | 150 | 135.15 |  |  |  | 7.49 |  | 133 |  |  | 3.59
201 | 1225 | 135 | 150 | 139.65 | [5 empty] | 135 |  | 1004
201 | 1225 | 135 | 150 | 144.65 |  |  |  | 7.47 |  | 141 |  |  | 3.59
201 | 1225 | 135 | 150 | 149.15 | [5 empty] | 139 |  | 996
201 | 1225 | 121 | 136 | 154.89 |  |  |  | 7.54 |  | 141 |  |  | 3.56
201 | 1225 | 135 | 150 | 157.89 | [5 empty] | 140
201 | 1225 | 135 | 150 | 163.65 |  |  |  | 7.52 |  | 147 |  | 1052 | 3.56
201 | 1225 | 135 | 150 | 168.15 | [5 empty] | 144 |  | 1027
201 | 1225 | 135 | 150 | 173.15 |  |  |  | 7.45 |  | 150 |  |  | 3.89
201 | 1225 | 135 | 150 | 177.5 | [5 empty] | 152 |  | 992
201 | 1225 | 135 | 150 | 182.65 |  |  |  | 7.51 |  | 157 |  |  | 3.51
201 | 1225 | 135 | 150 | 187.15 | [5 empty] | 152 |  | 1040
201 | 1225 | 135 | 150 | 192.15 |  |  |  | 7.4 |  | 157 |  | 969 | 3.76
201 | 1225 | 135 | 150 | 196.65 | [5 empty] | 161 |  | 1034
201 | 1225 | 135 | 150 | 201.65 |  |  |  | 7.45 |  | 160 |  | 988 | 3.39
201 | 1225 | 135 | 150 | 206.15 | [5 empty] | 166 |  | 1056
201 | 1225 | 135 | 150 | 211.15 |  |  |  | 7.49 |  | 169 |  | 995 | 3.58
201 | 1225 | 135 | 150 | 215.65 | [5 empty] | 164 |  | 1041
201 | 1225 | 135 | 150 | 220.65 |  |  |  | 7.46 |  | 169 |  | 1040 | 3.38
201 | 1225 | 135 | 150 | 225.15 | [5 empty] | 170 |  | 1068
201 | 1225 | 135 | 150 | 230.15 |  |  |  | 7.36 |  | 174 |  | 1055 | 3.51
201 | 1225 | 135 | 150 | 234.65 | [5 empty] | 178 |  | 1060
201 | 1225 | 135 | 150 | 239.65 |  |  |  | 7.48 |  | 174 |  | 1024 | 3.39
201 | 1225 | 135 | 150 | 244.15 | [5 empty] | 178 |  | 1091
201 | 1225 | 135 | 150 | 249.15 |  |  |  | 7.5 |  | 175 |  | 1045 | 3.06
201 | 1225 | 135 | 150 | 253.65 | [5 empty] | 186 |  | 1108
201 | 1225 | 135 | 150 | 258.65 |  |  |  | 7.48 |  | 173 |  | 1037 | 3.43
201 | 1225 | 135 | 150 | 263.15 | [5 empty] | 175 |  | 1014
201 | 1225 | 135 | 150 | 268.15 |  |  |  | 7.48 |  | 175 |  | 954
201 | 1225 | 135 | 150 | 277.65 | [5 empty] | 153 |  | 965
201 | 1225 | 135 | 150 | 282.15 | [5 empty] | 158 |  | 1032
201 | 1225 | 135 | 150 | 287.15 | [7 empty] | 947
201 | 1225 | 135 | 150 | 291.65 |  |  |  | 7.51 |  | 152 |  | 1091 | 3.14
201 | 1226 | 130 | 150 | 1.3 | 10.82 |  | 54.43 | 7.57 |  | 88 | 30.1 | 772 | 2.88
201 | 1226 | 0 | 20 | 3 |  |  |  | 7.54 |  | 90 | 29.1 | 790.2 | 2.83
201 | 1226 | 130 | 150 | 7.2 | 10.09 |  | 54.2 | 7.56 |  | 95 |  |  | 3.46
201 | 1226 | 127 | 150 | 11.67 |  |  |  | 7.49 |  | 103 | 28.4 | 790.6 | 3.72
201 | 1226 | 130 | 150 | 16.7 | 9.22 |  | 54.91 | 7.55 |  | 110 | 27.5 |  | 4.24
201 | 1226 | 130 | 150 | 21.2 | 9.03 |  | 54.2 | 7.47 |  | 123 | 27.3 | 819.6 | 4.34
201 | 1226 | 130 | 150 | 26.2 |  |  |  | 7.52 |  |  | 26.5 |  | 5.37
201 | 1226 | 130 | 150 | 30.7 |  |  |  | 7.45 |  | 140 | 25.9 | 884.7 | 5.56
201 | 1226 | 130 | 150 | 35.7 | 8.11 |  | 53.18 | 7.55 |  | 148 | 25.1 | 817 | 5.75
201 | 1226 | 130 | 150 | 40.2 |  | 560.91 |  | 7.37 |  | 154 | 25.3 |  | 5.95
201 | 1226 | 130 | 150 | 45.2 | 7.89 |  | 53.89 | 7.45 |  | 160 | 24.5 | 899 | 6.27
201 | 1226 | 130 | 150 | 49.7 |  |  |  | 7.47 |  | 170 | 24.7 |  | 6.5
201 | 1226 | 130 | 150 | 54.7 | 7.89 | 560.91 | 52.77 | 7.57 |  | 174 | 24.6 | 832.6 | 6.76
201 | 1226 | 130 | 150 | 59.2 |  |  |  | 7.61 |  | 180 | 24 |  | 6.88
201 | 1226 | 130 | 150 | 64.2 | 7.87 |  | 53.34 | 7.53 |  | 188 | 24.1 |  | 6.75
201 | 1226 | 130 | 150 | 68.7 |  |  |  | 7.5 |  | 194 | 24 |  | 6.82
201 | 1226 | 130 | 150 | 73.7 | 7.63 | 560.91 | 52.81 | 7.48 |  | 180 | 24.4 |  | 6.68
201 | 1226 | 130 | 150 | 78.2 |  |  |  | 7.36 |  | 193 | 23.5 |  | 6.57
201 | 1226 | 130 | 150 | 83.2 | 7.56 |  | 53.04 | 7.37 |  | 205 | 23.1 | 810.4 | 6.77
201 | 1226 | 130 | 150 | 87.7 |  |  |  | 7.41 |  | 209 | 23.1 |  | 6.76
201 | 1226 | 130 | 150 | 92.7 | 7.39 |  | 53.05 | 7.38 |  | 207 | 22.7 |  | 6.72
201 | 1226 | 130 | 150 | 97.2 |  | 562.41 |  | 7.46 |  | 211 | 22.6 |  | 6.66
201 | 1226 | 130 | 150 | 102.2 | [5 empty] | 230 | 22.7
201 | 1226 | 130 | 150 | 106.7 |  |  |  | 7.45 |  | 232 | 22.6 |  | 6.79
201 | 1226 | 130 | 150 | 111.7 | 7.56 |  | 52.09 | 7.42 |  | 235 | 22.5 | 893.8 | 6.65
201 | 1226 | 130 | 150 | 116.2 |  | 563.42 |  | 7.37 |  | 243 | 22.6 |  | 6.87
201 | 1226 | 130 | 150 | 121.2 | 7.56 |  | 53.29 | 7.38 |  | 246 |  |  | 6.72
201 | 1226 | 130 | 150 | 125.7 |  |  |  | 7.66 |  | 249 | 21.9 |  | 6.61
201 | 1226 | 130 | 150 | 130.7 | 7.59 |  | 52.37 | 7.38 |  |  | 21.8 |  | 6.65
201 | 1226 | 130 | 150 | 135.2 |  | 562.41 |  | 7.35 |  | 267 | 22.1 |  | 6.56
201 | 1226 | 130 | 150 | 140.2 | 7.51 |  | 51.78 | 7.34 |  | 263 |  | 960.4 | 6.5
201 | 1226 | 130 | 150 | 144.7 |  |  |  | 7.32 |  | 272 | 21.5 |  | 6.61
201 | 1226 | 130 | 150 | 149.7 | 7.85 |  | 50.77 | 7.28 |  |  | 21.7 |  | 6.58
201 | 1226 | 130 | 150 | 154.2 |  | 564.42 |  |  |  | 282 | 21.7
201 | 1226 | 130 | 150 | 159.2 | 8.1 |  | 50.87 |  |  | 292 | 21.7
201 | 1226 | 130 | 150 | 163.7 |  |  |  | 7.3 |  | 289 | 21.6 |  | 6.56
201 | 1226 | 130 | 150 | 168.7 | 7.94 |  | 50.87 | 7.29 |  |  |  | 942.2 | 6.61
201 | 1226 | 130 | 150 | 173.2 |  | 563.42 |  | 7.34 |  | 291 |  |  | 6.55
201 | 1226 | 130 | 150 | 178.2 | 8.31 |  | 50.93 | 6.91 |  | 296 | 21.2 |  | 6.56
201 | 1226 | 130 | 150 | 182.7 |  |  |  | 7.37 |  | 301 |  |  | 6.46
201 | 1226 | 130 | 150 | 187.7 |  |  |  | 7.2 |  | 311 | 21.8 |  | 6.42
201 | 1226 | 130 | 150 | 192.2 | 8.43 |  | 50.6 | 7.3 |  | 307 |  |  | 6.45
201 | 1226 | 130 | 150 | 197.5 |  |  |  | 7.36 |  |  | 21 | 1002.6 | 6.13
201 | 1226 | 130 | 150 | 202 |  |  |  | 6.86 |  | 312 |  |  | 5.7
201 | 1226 | 130 | 150 | 206.7 |  | 561.41 |  | 6.88 |  | 316 | 21.1 |  | 5.73
201 | 1226 | 130 | 150 | 211.2 | 8.59 |  | 49.58 | 6.79 |  | 315 | 20.9 |  | 5.7
201 | 1226 | 130 | 150 | 216.2 | [5 empty] | 310 | 20.7
201 | 1226 | 130 | 150 | 220.7 |  |  |  | 7.16 |  | 302 |  |  | 6.12
201 | 1226 | 130 | 150 | 225.7 | 8.59 |  | 49.16 | 7.37 |  | 315 | 21 | 1047.6 | 5.94
201 | 1226 | 130 | 150 | 230.2 |  |  |  | 7.38 |  |  | 20.9 |  | 5.85
201 | 1226 | 130 | 150 | 235.2 |  |  |  | 7.3 |  | 307 | 20.4 |  | 5.78
201 | 1226 | 130 | 150 | 239.7 |  |  |  | 7.23 |  | 306 | 20.3 |  | 5.21
201 | 1226 | 130 | 150 | 246.2 | 9.05 |  | 49.33 | 7.43 |  | 302 | 19.8 |  | 5.79
201 | 1226 | 130 | 150 | 250.7 | [5 empty] | 304 | 20.6
201 | 1226 | 130 | 150 | 255.7 |  |  |  | 7.38 |  | 304 |  | 1114.6 | 5.45
201 | 1226 | 130 | 150 | 260.2 |  |  |  | 7.13 |  | 297 | 20.9 |  | 5.47
201 | 1226 | 130 | 150 | 265.2 | 9.49 |  | 49.67 | 7.41 |  | 302 |  | 1069.8 | 5.76
201 | 1226 | 130 | 150 | 269.7 |  |  |  | 7.21 |  | 304 | 21.5 | 1281.4 | 5.38
201 | 1226 | 130 | 150 | 274.7 |  |  |  | 7.46 |  | 299 | 21.7 | 1321.1 | 4.99
201 | 1226 | 130 | 150 | 279.2 |  |  |  | 7.2 |  | 291 | 21.1 | 1194.4 | 5.03
201 | 1226 | 130 | 150 | 284.3 | 9.88 |  | 49.14 |  |  | 299
201 | 1226 | 130 | 150 | 288.8 | [5 empty] | 294 |  | 1265
201 | 1226 | 130 | 150 | 293.6 | [5 empty] | 296 | 22 | 1289.2
201 | 1226 | 130 | 150 | 298.1 | [5 empty] | 289 |  | 1266.8
201 | 1226 | 130 | 150 | 307.8 | [5 empty] | 286 |  | 1398.8
201 | 1226 | 130 | 150 | 313 | 9.82 |  | 48.77 | 7.7 |  | 276 | 22.2 | 1307.4 | 3.59
201 | 1226 | 110 | 150 | 322.4 | [5 empty] | 260 | 22.1 | 1251.2
201 | 1226 | 110 | 150 | 326.9 |  |  |  | 7.12 |  | 252 |  |  | 4.18
201 | 1226 | 110 | 150 | 332 | [5 empty] | 246
201 | 1226 | 110 | 150 | 336.5 | 10.24 |  | 48.59 |  |  | 255 |  | 1167.6
201 | 1226 | 110 | 150 | 341.6 | [7 empty] | 1200.4
201 | 1226 | 110 | 150 | 346.1 |  |  |  | 6.53 |  | 235 |  |  | 2.99
201 | 1226 | 110 | 150 | 351.3 | [5 empty] | 245 |  | 1166
201 | 1226 | 110 | 150 | 355.8 | 10.88 |  | 48.15 | 7.23 |  | 236 |  |  | 3.39
201 | 1226 | 110 | 150 | 360.93 |  |  |  | 7.43 |  |  | 22.8 | 1203.2 | 3.47
201 | 1226 | 110 | 150 | 362.43 |  |  |  | 7.38 |  | 239 |  | 1013.6 | 2.85
201 | 1226 | 110 | 150 | 369.2 |  |  |  | 7.4 |  |  | 22.5 | 757.5 | 3.46
201 | 1226 | 110 | 150 | 373.7 | 11.55 |  | 47.89 | 7.52 |  | 221 |  | 574.6 | 2.85
201 | 1226 | 110 | 150 | 385.5 | 11.87 |  | 48 | 7.24 |  | 211 | 23.2 | 202.3 | 1.89
201 | 1226 | 130 | 150 | 398.5 | 13.9 |  | 48.4 | 7.45 |  | 208 | 23.8 | 1051 | 2.7
201 | 1226 | 130 | 150 | 400 |  |  |  | 7.52 |  | 214 |  | 990.8 | 2.76
201 | 1226 | 110 | 150 | 404.3 |  |  |  | 7.4 |  | 205 |  | 1031.8 | 2.72
201 | 1226 | 130 | 150 | 409.6 | 15.32 |  | 48.67 | 7.26 |  | 197 | 24.3 | 955 | 2.65
201 | 1226 | 110 | 130 | 413.9 |  |  |  | 7.1 |  | 201 |  | 764.2 | 2.04
201 | 1226 | 130 | 150 | 417.7 | 16.17 |  | 48.01 |  |  | 194 | 25.2 | 591
201 | 1226 | 59 | 74 | 0.59 |  |  |  | 7.59 |  | 90 |  |  | 2.9
201 | 1226 | 95 | 114 | 0.95 | [5 empty] | 93
201 | 1226 | 30 | 45 | 1.8 |  | 553.37 |  | 7.34 |  | 92 |  |  | 3.13
201 | 1226 | 85 | 100 | 2.35 |  |  |  | 7.44 |  | 91 |  |  | 3.31
201 | 1226 | 135 | 150 | 4.35 |  |  |  | 7.62 |  | 90 |  |  | 3.56
201 | 1226 | 135 | 150 | 5.85 |  |  |  | 7.32 |  | 95 |  |  | 3.54
201 | 1226 | 126 | 141 | 7.26 |  | 555.38 |  | 7.43 |  | 95 |  |  | 3.73
201 | 1226 | 135 | 150 | 8.95 |  | 555.88 |  | 6.64 |  | 98 |  |  | 4.03
201 | 1226 | 135 | 150 | 10.45 |  | 556.89 |  | 6.7 |  | 100 |  |  | 4.19
201 | 1226 | 135 | 150 | 11.95 |  | 559.4 |  | 7.72 |  | 104 |  |  | 4.17
201 | 1226 | 135 | 150 | 14.95 |  | 556.89 |  | 7.4 |  | 114 |  |  | 4.47
201 | 1226 | 135 | 150 | 18.45 |  |  |  | 7.56 |  | 116 |  |  | 5.2
201 | 1226 | 135 | 150 | 21.45 |  | 559.9 |  | 7.74 |  | 120 |  |  | 5.12
201 | 1226 | 135 | 150 | 24.45 |  |  |  | 7.69 |  | 127 |  |  | 4.6
201 | 1226 | 135 | 150 | 252.85 |  | 559.4 |  | 7.4 |  | 304 |  |  | 5.86
201 | 1226 | 135 | 150 | 257.35 |  |  |  | 7.16 |  | 298 |  |  | 5.65
201 | 1226 | 135 | 150 | 262.35 |  | 559.9 |  | 7.2 |  | 299 |  |  | 5.37
201 | 1226 | 135 | 150 | 266.85 |  |  |  | 7.23 |  | 304 |  |  | 5.43
201 | 1226 | 135 | 150 | 271.85 |  | 560.91 |  | 7.44 |  | 306 |  |  | 5.36
201 | 1226 | 135 | 150 | 276.35 |  |  |  | 7.31 |  | 292 |  |  | 4.91
201 | 1226 | 135 | 150 | 281.35 |  | 559.9 |  | 7.46 |  | 299 |  |  | 5.12
201 | 1226 | 135 | 150 | 285.85 |  |  |  | 7.46 |  | 300 |  |  | 5.18
201 | 1226 | 135 | 150 | 290.85 |  | 559.4 |  | 7.39 |  | 298 |  |  | 5.03
201 | 1226 | 135 | 150 | 295.35 |  |  |  | 7.33 |  | 298 |  |  | 4.71
201 | 1226 | 135 | 150 | 300.35 |  | 561.91 |  | 7.19 |  | 298 |  |  | 5.34
201 | 1226 | 135 | 150 | 304.85 | 10.34 |  | 49.01 | 7.18 |  | 292 |  |  | 4.99
201 | 1226 | 135 | 150 | 309.85 | 10.46 | 560.41 | 49.01 | 7.28 |  | 290 |  |  | 5.06
201 | 1226 | 135 | 150 | 314.35 | 10.4 |  | 49.62 | 7.21 |  | 290 |  |  | 4.31
201 | 1226 | 135 | 150 | 319.35 | 10.69 | 560.91 | 49.64 | 7.11 |  | 277 |  |  | 5.02
201 | 1226 | 135 | 150 | 323.85 | 10.58 |  | 49.53 | 7.13 |  | 268 |  |  | 4.35
201 | 1226 | 130 | 150 | 382.8 | 12.34 |  | 48.26 | 7.45 |  | 227 |  | 428.8 | 3.18
201 | 1226 | 130 | 150 | 385.8 | 12.64 | 559.2 | 48.98 | 7.28 |  | 230 |  | 508 | 2.63
201 | 1226 | 120 | 150 | 390.8 | 12.72 | 558.9 | 47.97 | 7.47 |  | 210 |  | 429.6 | 2.78
201 | 1226 | 120 | 150 | 401.9 | 14.42 |  | 48.35 | 7.45 |  | 218 |  |  | 2.38
201 | 1226 | 120 | 150 | 406.4 | 14.8 | 554.88 | 48.75 |  |  | 220 |  | 956.8
201 | 1226 | 124 | 150 | 410.04 | 15.13 |  | 47.73 | 7.43 |  | 210 |  | 708.6 | 2.73
201 | 1226 | 120 | 150 | 413 | 15.81 | 551.56 | 51.62 |  |  | 214 |  | 783.6
201 | 1226 | 120 | 150 | 416 | 15.99 |  | 48.83 |  |  | 204 |  | 597
201 | 1226 | 20 | 46 | 418 | 15.68 |  | 47.76 |  |  | 204 |  | 613.6
201 | 1227 | 135 | 150 | 1.35 |  | 562.6 |  | 7.65 |  | 95.9 | 24.72 | 855.66 | 6.74 | 34
201 | 1227 | 135 | 150 | 2.85 |  | 564.49 |  | 7.31 |  | 99.74 | 21.46 | 964.79 | 9.98 | 34.5
201 | 1227 | 135 | 150 | 4.35 |  | 573.51 |  | 7.18 |  | 104.48 | 18.48 | 993.15 | 12.46 | 34.5
201 | 1227 | 135 | 150 | 6.95 |  | 590.96 |  | 7.24 |  | 121.78 | 12.6 | 865.32 | 16.61 | 34.5
201 | 1227 | 135 | 150 | 8.45 |  | 598.7 |  | 7.29 |  | 125.89 | 10.87 | 1010.21 | 16.49 | 35
201 | 1227 | 135 | 150 | 9.95 |  | 603.22 |  | 7.59 |  | 131.15 | 9.38 | 990.07 | 19.19 | 36
201 | 1227 | 135 | 150 | 11.45 |  | 600.7 |  | 7.76 |  | 141.26 | 7.5 | 1049.66 | 17.18 | 36
201 | 1227 | 135 | 150 | 12.95 |  | 624.39 |  |  |  | 155.42 | 6.54 | 1098.98 |  | 36
201 | 1227 | 135 | 150 | 14.45 |  | 620.5 |  | 7.65 |  | 163.38 | 5.65 | 959.86 | 19.18 | 36
201 | 1227 | 135 | 150 | 16.45 |  | 638.3 |  | 7.43 |  | 184.75 | 5.58 | 894.71 | 20.25 | 36.5
201 | 1227 | 135 | 150 | 17.95 |  | 650.1 |  | 7.31 |  | 204.47 | 4.24 | 857.72 | 20.49 | 36.5
201 | 1227 | 135 | 150 | 19.45 |  | 654 |  |  |  | 217.72 | 4.08 |  |  | 37
201 | 1227 | 135 | 150 | 20.95 |  | 672.39 |  | 7.13 |  | 232.79 | 3.75 | 882.17 | 20.7 | 38
201 | 1227 | 135 | 150 | 22.45 |  | 683.52 |  |  |  | 245.19 | 3.6 |  |  | 38
201 | 1227 | 135 | 150 | 23.95 |  | 686.11 |  | 7.2 |  | 264.8 | 3.48 | 1009.79 | 21.54 | 39
201 | 1227 | 102 | 117 | 25.62 |  | 695.4 |  | 7.17 |  | 295.01 | 3.12 | 985.34 | 22.22
201 | 1227 | 95 | 110 | 31.21 |  | 717.65 |  | 6.92 |  | 342.56 | 2.81 | 1040.83 | 21.62
201 | 1227 | 135 | 150 | 35.45 |  | 746.03 |  | 7 |  | 400.91 | 1.4 | 1040.21 | 22.88 | 42
201 | 1227 | 135 | 150 | 36.95 |  | 753.69 |  | 6.99 |  | 414.55 | 1.21 | 1091.18 | 23.07
201 | 1227 | 135 | 150 | 38.45 |  | 765.89 |  | 7.11 |  | 434.04 | 1.28 |  | 23.77
201 | 1227 | 135 | 150 | 39.95 |  | 764.34 |  | 7.1 |  | 452.01 | 0.8 | 1209.69 | 21.95
201 | 1227 | 135 | 150 | 41.45 |  | 771.07 |  | 7.08 |  | 461.32 | 0 | 1392.42 | 24.15
201 | 1227 | 135 | 150 | 42.95 |  | 770.35 |  | 7.19 |  | 483.58 | 0.42 | 1400.14 | 23.23 | 44
201 | 1227 | 135 | 150 | 44.95 |  | 796.88 |  | 6.99 |  | 503.04 | 0 | 1414.74 | 21.65 | 50.5
201 | 1227 | 135 | 150 | 46.45 |  | 804.09 |  |  |  | 525.27 | 0 | 1473.77 |  | 48
201 | 1227 | 135 | 150 | 49.45 |  | 791.25 |  | 6.96 |  | 503.78 | 0.39 | 1431.64 | 22.6 | 50
201 | 1227 | 135 | 150 | 54.45 |  | 847.52 |  | 7.13 |  | 584.85 | 0 | 1040.52 | 16.32 | 49
201 | 1227 | 135 | 150 | 55.95 |  | 867.89 |  | 6.79 |  | 594.45 | 0 | 1118.81 | 18.88 | 50
201 | 1227 | 135 | 150 | 73.45 |  | 936.88 |  | 6.76 |  | 727.59 | 0.49 | 939.58 | 17.39 | 53.5
201 | 1227 | 135 | 150 | 76.45 |  | 946.83 |  | 6.61 |  | 721.94 | 0 | 922.84 | 18.04 | 53
201 | 1227 | 135 | 150 | 84.45 |  | 934.73 |  | 6.61 |  | 772.87 | 0 | 878.69 | 17.07 | 56
201 | 1227 | 135 | 150 | 87.45 |  | 979.86 |  | 6.61 |  | 793.13 | 0 | 921.63 | 17.09 | 56
201 | 1227 | 135 | 150 | 92.45 |  | 1000.45 |  | 6.71 |  | 818.84 | 0 |  | 16.2
201 | 1227 | 135 | 150 | 93.95 |  | 999.8 |  | 6.67 |  | 808.87 | 0 | 910.75 | 15.32
201 | 1227 | 135 | 150 | 103.45 |  | 1042.4 |  | 6.66 |  | 871.81 | 0 | 846.53 | 16.18
201 | 1227 | 135 | 150 | 106.45 |  |  |  | 6.67 |  | 885.93 | 0 |  | 14.88
201 | 1227 | 135 | 150 | 111.45 |  | 1030.53 |  | 6.65 |  | 900.06 | 0.28 | 947.49 | 15.25
201 | 1227 | 135 | 150 | 115.95 |  | 1083.68 |  | 6.44 |  | 915.51 | 0 |  | 16.55
201 | 1227 | 135 | 150 | 120.95 |  | 1088.81 |  | 6.5 |  | 963.53 | 0 | 1070.42 | 15.57
201 | 1227 | 85 | 100 | 132.95 |  | 1135 |  | 6.54 |  | 968.54 | 0.29 | 847.44 | 16.69
201 | 1227 | 135 | 150 | 144.3 |  | 1169.91 |  | 6.49 |  | 1012.6 | 0.21 |  | 16.28
201 | 1227 | 0 | 20 | 144.45 |  | 1178.24 |  | 6.55 |  | 1025.15 | 0 |  | 14.41
201 | 1227 | 60 | 75 | 0.6 |  | 549.55 |  | 7.54 |  | 93.81 | 27.73 | 634.25 | 5.36
201 | 1227 | 100 | 115 | 1 |  | 551.74 |  | 7.53 |  | 95.71 | 25.54 | 800.71 | 6.31
201 | 1227 | 30 | 45 | 2.09 |  | 556.85 |  | 7.5 |  | 95 | 24.06 | 875.32 | 7.9
201 | 1227 | 135 | 150 | 27.85 |  | 682.01 |  | 7.08 |  | 314.31 | 3.03 | 810.54 | 22.56
201 | 1227 | 135 | 150 | 29.35 |  | 704.44 |  | 6.89 |  | 335.05 | 2.7 | 986.5 | 20.91
201 | 1227 | 135 | 150 | 30.85 |  | 706.33 |  | 7.07 |  | 343.15 | 2.61 | 934.96 | 20.81
201 | 1227 | 135 | 150 | 32.35 |  | 700.43 |  | 6.94 |  | 345.13 | 2.53 | 1010.81 | 21.69
201 | 1227 | 135 | 150 | 33.85 |  | 713.99 |  | 6.87 |  | 339.87 | 2.55 | 1342.07 | 22.07
201 | 1227 | 135 | 150 | 35.37 |  |  |  | 6.95 |  | 329.86 |  | 968.42 | 21.25
201 | 1227 | 135 | 150 | 37.35 |  | 742.52 |  | 7 |  | 408.75 | 1.17 | 1088.74 | 23.13
201 | 1227 | 135 | 150 | 38.85 |  | 746.08 |  | 6.84 |  | 431.09 | 0.91 | 1086.04 | 23.06
201 | 1227 | 135 | 150 | 40.35 |  | 749.21 |  | 6.92 |  | 445.51 | 0.6 | 1174.16 | 22.94
201 | 1227 | 135 | 150 | 41.85 |  | 759.24 |  | 7.01 |  | 464.41 | 0.27 | 1304.66 | 23.88
201 | 1227 | 91 | 106 | 42.91 |  | 762.93 |  | 7.04 |  | 488.3 | 0 | 1210.52 | 22.65
201 | 1227 | 0 | 20 | 46.96 |  | 781.9 |  | 6.94 |  | 514.54 | 0 | 1466.55 | 21.93
201 | 1227 | 109 | 124 | 65.93 |  | 883.9 |  | 6.75 |  | 660.64 | 0 | 829.18 | 18.16
201 | 1228 | 126 | 141 | 1.26 |  | 552.2 |  | 7.39 |  | 90 | 17.78 |  | 17.93
201 | 1228 | 135 | 150 | 2.76 |  | 554.5 |  | 7.21 |  | 88 | 16.88 | 873.1 | 16.39
201 | 1228 | 135 | 150 | 4.26 |  | 550.9 |  | 7.18 |  | 90 | 16.43 |  | 15.57
201 | 1228 | 135 | 150 | 6.25 |  | 553.7 |  | 7.14 |  | 96 | 15.77 | 1017.43 | 16.17
201 | 1228 | 0 | 15 | 7.9 |  | 559.7 |  | 7.23 |  | 98 | 14.35 | 940.36 | 16.25
201 | 1228 | 135 | 150 | 9.25 |  |  |  | 7.15 |  | 104 |  |  | 16.62
201 | 1228 | 135 | 150 | 12.25 |  | 569.1 |  | 7.15 |  | 111 | 12.78 |  | 17.45
201 | 1228 | 135 | 150 | 15.75 |  | 574 |  | 7.07 |  | 121 | 10.35 |  | 17.46
201 | 1228 | 135 | 150 | 18.75 |  | 587.3 |  |  |  | 128 | 8.22
201 | 1228 | 135 | 150 | 21.75 |  | 589.9 |  | 7.12 |  | 133 | 6.51 |  | 18.97
201 | 1228 | 135 | 150 | 25.25 |  | 589.7 |  | 7.19 |  | 146 | 4.96 | 799.1 | 19.36
201 | 1228 | 135 | 150 | 28.25 |  | 598.1 |  | 7.07 |  | 150 | 3.84 | 990.15 | 19.13
201 | 1228 | 135 | 150 | 31.25 |  | 624.2 |  | 7.05 |  | 159 | 3.37 |  | 19.44
201 | 1228 | 135 | 150 | 34.75 |  | 624.9 |  | 7.21 |  | 160 | 2.59 | 1086.2 | 17.98
201 | 1228 | 135 | 150 | 37.75 |  | 625.2 |  | 6.99 |  | 164 | 2.5 |  | 18.03
201 | 1228 | 135 | 150 | 39.25 |  | 628.7 |  | 7.04 |  | 164 | 2.6 |  | 17.2
201 | 1228 | 135 | 150 | 44.25 |  | 633.4 |  | 7.06 |  | 175 | 2.97 | 971.56 | 16.2
201 | 1228 | 135 | 150 | 47.25 |  | 653.5 |  | 7.01 |  | 181 | 3.06 | 1117.01 | 16.39
201 | 1228 | 135 | 150 | 53.75 |  | 655.9 |  | 7.02 |  | 187 | 3.85 |  | 14.32
201 | 1228 | 135 | 150 | 56.75 |  | 674.8 |  |  |  | 187 | 4.12
201 | 1228 | 135 | 150 | 59.75 |  | 692.4 |  | 7.13 |  | 195 | 5.04 | 1004.62 | 13.52
201 | 1228 | 135 | 150 | 63.25 |  | 707.3 |  | 7.06 |  | 204 | 5.89 | 984.99 | 12.65
201 | 1228 | 135 | 150 | 66.25 |  | 727.7 |  | 7.2 |  | 210 | 6.65 | 994.7 | 11.54
201 | 1228 | 135 | 150 | 69.25 |  | 737.7 |  | 7.16 |  | 215 | 7.22 | 1009.58 | 10.83
201 | 1228 | 135 | 150 | 72.75 |  | 732.3 |  | 6.83 |  | 223 | 7.78 | 907.72 | 10.29
201 | 1228 | 135 | 150 | 75.75 |  | 740.5 |  | 6.78 |  | 225 | 8.61 | 954.62 | 9.44
201 | 1228 | 135 | 150 | 82.25 |  | 758.4 |  | 6.94 |  | 236 | 10.09 |  | 8.85
201 | 1228 | 135 | 150 | 85.25
201 | 1228 | 135 | 150 | 86.75 |  | 778.1 |  | 6.91 |  |  | 10.29 |  | 8.9
201 | 1228 | 85 | 100 | 91.25 |  | 794.8 |  | 6.9 |  | 254 | 12.35 |  | 7.41
201 | 1228 | 88 | 110 | 100.78 |  | 830.6 |  | 6.97 |  | 269 | 14.58 |  | 6.18
201 | 1228 | 135 | 150 | 111.75 |  | 824.8 |  | 6.8 |  | 288 | 16.26 |  | 5.43
201 | 1228 | 135 | 150 | 114.75 |  | 851.3 |  | 6.52 |  | 293 | 17.41 | 1024.45 | 5.17
201 | 1228 | 135 | 150 | 117.75 |  | 879.6 |  | 6.8 |  | 302 | 18.34 | 1005.86 | 5.25
201 | 1228 | 135 | 150 | 129.75 |  | 876.9 |  | 6.86 |  | 319 | 19.87 | 856.27 | 4.4
201 | 1228 | 135 | 150 | 132.75 |  | 926.6 |  | 6.8 |  | 325 | 21.41 |  | 4.35
201 | 1228 | 135 | 150 | 148.75 |  | 953.9 |  | 7.11 |  | 349 | 23.9 |  | 4.26
201 | 1228 | 135 | 150 | 150.25 |  | 962.6 |  | 7.14 |  | 356 | 24.31 |  | 4.34
201 | 1228 | 135 | 150 | 151.75 |  | 967.4 |  |  |  | 350 | 24.59 | 993.05
201 | 1228 | 79 | 94 | 157.69 |  | 993.4 |  | 7.03 |  | 367 | 26.35 | 991.19 | 3.84
201 | 1228 | 135 | 150 | 159.19 |  | 979.7 |  | 7.07 |  | 370 | 26.44 | 1055.65 | 4.31
201 | 1228 | 120 | 135 | 167.6 |  | 1009.9 |  | 7.4 |  | 380 | 27.63 |  | 4
201 | 1228 | 135 | 150 | 170.6 |  | 1024.9 |  | 6.9 |  | 380 | 28.24 |  | 3.85
201 | 1228 | 135 | 150 | 177.25 |  | 1029 |  | 6.94 |  | 380 | 28.76 |  | 3.79
201 | 1228 | 120 | 135 | 186.6 |  | 1061.3 |  | 6.95 |  | 392 | 30.92 |  | 3.75
201 | 1228 | 135 | 150 | 186.75 |  |  |  | 7.04 |  | 395 |  | 1017 | 3.75
201 | 1228 | 60 | 77 | 189 |  | 1059.5 |  | 6.88 |  | 394 | 31.14 |  | 3.69
201 | 1228 | 130 | 150 | 46.1 |  |  |  | 6.98 |  | 172 |  |  | 15.5
201 | 1228 | 130 | 150 | 50.6 |  |  |  | 7.13 |  | 183 |  |  | 14.58
201 | 1228 | 15 | 30 | 0.15 | [5 empty] | 87 | 22.16 | 860.2
201 | 1228 | 30 | 45 | 0.3 |  |  |  | 7.6 |  | 87 | 20.85 | 826.3 | 13.58
201 | 1228 | 45 | 60 | 0.45 |  |  |  | 7.62 |  | 89 | 20.17 | 896.9 | 15.1
201 | 1228 | 60 | 75 | 0.6 |  |  |  | 7.65 |  | 88 | 19.46 | 889 | 16.04
201 | 1228 | 75 | 90 | 0.75 |  |  |  | 7.75 |  | 86 | 18.33 | 912.8 | 17.13
201 | 1228 | 90 | 105 | 0.9 |  |  |  | 7.78 |  | 84 | 17.72 | 877.9 | 17.98
201 | 1228 | 105 | 120 | 1.05 |  |  |  | 7.75 |  | 84 | 17.6 | 899.9 | 18.4
201 | 1228 | 120 | 135 | 1.2 |  |  |  | 7.75 |  | 83 | 17.68 | 859.2 | 18.39
201 | 1228 | 135 | 150 | 1.35 |  |  |  | 7.77 |  | 84 | 17.19 | 853.9 | 18.79
201 | 1228 | 12 | 25 | 0.12 |  | 556.6 |  | 7.76 |  | 88 | 23.44 |  | 10.81
201 | 1228 | 25 | 40 | 0.25 |  | 576.1 |  | 7.7 |  | 88 | 17 | 872.7 | 12.07
201 | 1228 | 40 | 55 | 0.4 |  | 566.7 |  |  |  | 86 | 21.83
201 | 1228 | 100 | 115 | 1 |  | 549.3 |  | 7.76 |  | 85 | 17.88 | 933.2 | 17.88
201 | 1228 | 0 | 15 | 2 |  | 571.6 |  | 7.77 |  | 84 | 17.74 | 876.3 | 18.53
201 | 1228 | 90 | 105 | 2.9 |  | 570.3 |  | 7.73 |  | 85 | 17.22 | 831.5 | 16.72
201 | 1228 | 0 | 15 | 3.5 |  | 577.7 |  | 7.61 |  | 83 | 17.38 | 825.3 | 15.89
201 | 1228 | 100 | 115 | 4.5 |  | 564.6 |  | 7.6 |  | 87 | 16.95 | 859.2 | 15.36
201 | 1228 | 135 | 150 | 6.35 |  | 584.1 |  | 7.62 |  | 93 | 16.75 |  | 15.81
201 | 1229 | 135 | 150 | 1.35 |  | 573.04 |  | 7.91 |  | 91 | 16.12 |  | 21.6
201 | 1229 | 131 | 148 | 4.31 |  | 578.1 |  | 7.54 |  | 90 | 15.32 |  | 16.14
201 | 1229 | 135 | 150 | 6.25 |  | 586.65 |  | 7.47 |  | 99 | 15.7 |  | 17.38
201 | 1229 | 135 | 150 | 9.25 |  | 597.23 |  | 7.49 |  | 106 | 15.34 |  | 15.14
201 | 1229 | 135 | 150 | 12.25 |  | 596.17 |  | 7.37 |  | 118 | 12.91 |  | 14.46
201 | 1229 | 135 | 150 | 15.75 |  | 611.53 |  | 7.37 |  | 129 | 9.7 |  | 15.2
201 | 1229 | 135 | 150 | 18.75 |  | 632.2 |  | 7.47 |  | 136 | 8.4 |  | 14.45
201 | 1229 | 135 | 150 | 21.75 |  | 638.26 |  | 7.43 |  | 143 | 6.29 |  | 16.58
201 | 1229 | 135 | 150 | 25.25 |  | 656.65 |  | 7.29 |  | 150 | 3.6 | 947.63 | 17.81
201 | 1229 | 135 | 150 | 28.25 |  | 660.28 |  | 7.54 |  | 158 | 2.17 |  | 18.62
201 | 1229 | 135 | 150 | 31.25 |  | 657.94 |  | 7.5 |  | 159 | 1 | 1022.4 | 19.16
201 | 1229 | 135 | 150 | 37.75 |  | 667.63 |  | 7.43 |  | 169 | 0 |  | 18.82
201 | 1229 | 135 | 150 | 39.25 |  | 684.85 |  | 7.3 |  | 180 | 0 |  | 18.04
201 | 1229 | 135 | 150 | 40.75 |  | 688.19 |  | 6.9 |  | 176 | 0 | 1004.5 | 18.07
201 | 1229 | 135 | 150 | 41.25 |  | 686.42 |  | 7.26 |  | 181 | 0 | 999.01 | 18.03
201 | 1229 | 0 | 15 | 42.9 |  | 697.57 |  | 7.37 |  | 188 | 0 | 959.09 | 19.13
201 | 1229 | 135 | 150 | 60.25 |  | 773.58 |  | 7.16 |  | 237 | 0 | 985.5 | 16.49
201 | 1229 | 135 | 150 | 63.25 |  | 801.68 |  | 7.16 |  | 249 | 0 | 825.42 | 16.12
201 | 1229 | 135 | 150 | 66.25 |  | 810.35 |  | 7.18 |  | 238 | 0 | 952.84 | 16.49
201 | 1229 | 135 | 150 | 69.75 |  | 774.58 |  | 7.12 |  | 244 | 2.52 | 927.03 | 15.78
201 | 1229 | 135 | 150 | 71.25 |  | 807 |  | 6.81 |  | 254 | 0.04 | 1030.7 | 16.12
201 | 1229 | 135 | 150 | 72.75 |  | 818.67 |  | 6.82 |  | 262 | 0.59 |  | 15.92
201 | 1229 | 135 | 150 | 74.25 |  | 826.13 |  | 6.93 |  | 259 | 0 |  | 15.74
201 | 1229 | 135 | 150 | 75.75 |  | 803.49 |  | 6.95 |  | 261 | 0 |  | 15.77
201 | 1229 | 95 | 110 | 76.85 |  | 812.06 |  | 7.15 |  | 252 | 0.79 |  | 15.81
201 | 1229 | 135 | 150 | 80.75 |  | 836.03 |  | 7.17 |  | 275 | 0 |  | 15.13
201 | 1229 | 135 | 150 | 82.25 |  | 858.19 |  | 7.3 |  | 275 | 0 |  | 14.6
201 | 1229 | 135 | 150 | 83.75 |  | 872.2 |  | 6.85 |  | 282 | 0 | 1027.6 | 14.98
201 | 1229 | 135 | 150 | 85.25 |  | 862.79 |  | 7.24 |  | 280 | 0 |  | 14.31
201 | 1229 | 122 | 136 | 88.14 |  |  |  | 7.31 |  | 184 |  |  | 9.63
201 | 1229 | 135 | 150 | 90.25 |  | 898.82 |  | 7.31 |  | 290 | 0.62 | 878.04 | 14.59
201 | 1229 | 135 | 150 | 91.75 |  | 903.8 |  | 7.31 |  | 291 | 0.95 |  | 14.81
201 | 1229 | 135 | 150 | 93.25 |  | 914.52 |  | 7.31 |  | 298 | 1.33 |  | 14.99
201 | 1229 | 135 | 150 | 94.75 |  | 919.89 |  | 6.86 |  | 296 | 1.7 |  | 14.07
201 | 1229 | 135 | 150 | 96.25 |  | 912.69 |  | 7.3 |  | 304 | 2.11 |  | 14.37
201 | 1229 | 135 | 150 | 97.75 |  | 919.64 |  | 7.23 |  | 302 | 2.53 | 988.73 | 14.24
201 | 1229 | 135 | 150 | 99.75 |  | 924.64 |  | 6.82 |  | 306 | 3.01 | 999.41 | 13.79
201 | 1229 | 135 | 150 | 101.25 |  | 935.08 |  | 7.13 |  | 301 | 3.33 |  | 13.81
201 | 1229 | 135 | 150 | 102.75 |  | 943.03 |  | 7.27 |  | 311 | 3.79 |  | 13.48
201 | 1229 | 135 | 150 | 104.25 |  | 949.99 |  | 7.23 |  | 307 | 4.06 |  | 13.31
201 | 1229 | 135 | 150 | 105.75 |  | 964.75 |  | 7.22 |  | 309 | 4.47 |  | 13.31
201 | 1229 | 135 | 150 | 109.25 |  | 969.17 |  | 7.24 |  | 315 | 5.17 |  | 12.93
201 | 1229 | 135 | 150 | 110.75 |  | 973.02 |  | 7.13 |  | 312 | 5.55 |  | 12.92
201 | 1229 | 135 | 150 | 112.25 |  | 984.99 |  | 6.99 |  | 317 | 5.98 | 1001.8 | 12.65
201 | 1229 | 135 | 150 | 118.75 |  | 991.32 |  | 7.19 |  | 326 | 8.13 | 968.56 | 11.82
201 | 1229 | 135 | 150 | 121.75 |  | 985.2 |  | 7 |  | 324 | 8.72 |  | 11.51
201 | 1229 | 135 | 150 | 124.75 |  | 1002.74 |  | 6.94 |  | 328 | 9.86 | 950.82 | 11.29
201 | 1229 | 49 | 64 | 127.39 |  |  |  | 6.97 |  | 329 |  |  | 10.75
201 | 1229 | 135 | 150 | 156.75 |  | 1134.93 |  | 6.76 |  | 345 | 26.94 |  | 7.69
201 | 1229 | 135 | 150 | 159.75 |  | 1137.96 |  | 6.76 |  | 349 | 28.08 | 1019.17 | 7.31
201 | 1229 | 135 | 150 | 166.25 |  | 1161.29 |  |  |  | 356 | 30.96
201 | 1229 | 93 | 108 | 176.9 |  | 1175 |  |  |  | 348 | 34.83
201 | 1229 | 135 | 150 | 186.25 |  | 1208.25 |  | 6.77 |  | 361 | 38.03 |  | 5.82
201 | 1229 | 12 | 25 | 0.12 |  | 540.44 |  | 7.77 |  | 90 | 20.84 |  | 12.57
201 | 1229 | 25 | 40 | 0.25 |  | 564.61 |  | 7.82 |  | 90 | 20.7 |  | 15.6
201 | 1229 | 40 | 50 | 0.4 |  | 563.17 |  | 8.07 |  | 90 | 19.3 |  | 17.04
201 | 1229 | 50 | 60 | 0.5 |  | 556.16 |  | 7.84 |  | 89 | 18.37 |  | 18.21
201 | 1229 | 97 | 112 | 0.97 |  | 564.8 |  | 7.86 |  | 89 | 16.47 |  | 22.04
201 | 1229 | 142 | 152 | 1.42 |  | 559.21 |  | 7.9 |  | 90 | 15.3 |  | 21.51
201 | 1229 | 180 | 190 | 1.8 |  | 559.7 |  |  |  | 89 | 14.7
201 | 1229 | 34 | 50 | 2.34 |  | 560.29 |  | 7.84 |  | 89 | 14.13 |  | 21.6
201 | 1229 | 125 | 135 | 3.25 |  | 557.32 |  | 7.8 |  | 90 | 14.13 |  | 19.58
201 | 1229 | 0 | 10 | 3.5 |  | 563.7 |  |  |  | 92 | 14.27
201 | 1229 | 0 | 10 | 5 |  | 569.99 |  | 7.74 |  | 95 | 15.06 |  | 16.27
201 | 1229 | 0 | 10 | 6 |  | 573.06 |  | 7.66 |  | 97 | 15.29 | 823.97 | 16.03
201 | 1229 | 135 | 150 | 8.15 |  | 572.95 |  | 7.71 |  | 103 | 15.18 |  | 15.44
201 | 1229 | 135 | 150 | 9.65 |  | 581.96 |  | 7.63 |  | 106 | 15.13 |  | 15.43
201 | 1229 | 135 | 150 | 11.15 |  | 578.27 |  | 7.63 |  | 110 | 14.33 | 906.97 | 14.88
201 | 1229 | 135 | 150 | 12.65 |  | 580.46 |  | 7.65 |  |  | 13.31 |  | 14.69
201 | 1229 | 135 | 150 | 14.15 |  | 589.97 |  | 7.8 |  | 118 | 12.28 |  | 14.65
201 | 1229 | 135 | 150 | 15.65 |  | 572.51 |  | 7.66 |  | 118 | 12.23 |  | 14.41
201 | 1229 | 26 | 41 | 16.06 |  | 577.8 |  | 7.66 |  | 116 | 12.71 |  | 14.4
201 | 1229 | 135 | 150 | 17.65 |  | 607.2 |  | 7.55 |  | 136 | 8.43 | 959.88 | 15.83
201 | 1229 | 135 | 150 | 19.15 |  | 592.68 |  | 7.35 |  | 136 | 7.22 |  | 16.44
201 | 1229 | 135 | 150 | 20.65 |  | 603.93 |  | 7.52 |  | 142 | 6.14 |  | 16.72
201 | 1229 | 135 | 150 | 22.15 |  | 614.85 |  | 7.33 |  |  | 5.58 | 931.61 | 17.03
201 | 1229 | 135 | 150 | 23.65 |  | 626.93 |  | 7.34 |  | 150 | 4.02 |  | 17.6
201 | 1229 | 85 | 100 | 24.65 |  | 609.86 |  | 7.51 |  | 149 | 3.5 |  | 17.37
201 | 1229 | 52 | 67 | 25.32 |  | 628.74 |  | 7.61 |  | 154 | 2.88 |  | 17.46
201 | 1229 | 135 | 150 | 27.15 |  | 604.85 |  | 7.61 |  | 158 | 1.88 |  | 18.43
201 | 1229 | 135 | 150 | 28.65 |  |  |  | 7.7 |  | 160 | 1.35 |  | 18.65
201 | 1229 | 135 | 150 | 30.15 |  |  |  | 7.55 |  | 162 | 0.96 | 948.37 | 18.7
201 | 1229 | 68 | 83 | 30.98 |  |  |  | 7.48 |  | 160 | 0.73 |  | 19.13
201 | 1229 | 135 | 150 | 31.65 |  |  |  | 7.52 |  | 164 | 0.62 |  | 17.39
201 | 1229 | 128 | 143 | 33.08 |  |  |  | 7.34 |  | 167 | 0.29 |  | 18.92
201 | 1229 | 135 | 150 | 36.65 |  |  |  | 7.41 |  | 170 | 0.64 |  | 17.96
201 | 1229 | 135 | 150 | 38.15 |  |  |  | 7.31 |  | 177 | 0.02 |  | 18.22
201 | 1229 | 135 | 150 | 39.65 |  |  |  | 7.44 |  | 181 | 0 |  | 17.72
201 | 1229 | 90 | 105 | 40.7 |  |  |  | 7.4 |  | 181 | 0 | 920.7 | 17.94
201 | 1229 | 135 | 150 | 41.15 |  |  |  | 7.45 |  | 184 | 0 | 969.17 | 17.74
201 | 1229 | 0 | 15 | 42.63 |  |  |  | 7.55 |  | 189 | 0 | 974.42 | 18.18
201 | 1229 | 135 | 150 | 50.65 |  |  |  | 7.39 |  | 220 | 0 | 954.83 | 18.42
201 | 1229 | 68 | 94 | 54.48 |  |  |  | 7.25 |  | 230 | 0 | 999.66 | 16.94
201 | 1229 | 135 | 150 | 60.15 |  |  |  | 7.02 |  | 235 | 0 | 1042.3 | 16.33
201 | 1229 | 134 | 150 | 64.64 |  |  |  | 7.19 |  | 238 | 0 | 1063.5 | 16.09
201 | 1229 | 135 | 150 | 74.15 |  |  |  | 7.29 |  | 267 | 0 | 976.84 | 15.86
201 | 1229 | 135 | 150 | 75.65 |  |  |  | 7.19 |  | 256 | 0 |  | 15.89
201 | 1229 | 74 | 89 | 76.54 |  |  |  | 7.21 |  |  | 0 | 1072.36 | 16.09
201 | 1229 | 135 | 150 | 86.15 |  |  |  | 7.31 |  | 280 | 0 |  | 15.42
201 | 1229 | 95 | 110 | 87.25 |  |  |  | 7.24 |  | 287 | 0 |  | 15.16
201 | 1229 | 135 | 150 | 88.65 |  |  |  | 7.25 |  | 291 | 0.79 |  | 14.68
201 | 1229 | 135 | 150 | 90.15 |  |  |  | 7.25 |  | 291 | 0.84 |  | 14.92
201 | 1229 | 135 | 150 | 107.65 |  | 932.74 |  |  |  |  | 4.9
201 | 1230 | 135 | 150 | 1.35 |  | 556.4 |  | 8.02 |  | 83 | 24.24 | 818.67 | 8.24
201 | 1230 | 135 | 150 | 2.85 |  | 552.8 |  | 8.09 |  | 83 | 19.21 |  | 17.19
201 | 1230 | 144 | 160 | 4.44 |  | 556.4 |  | 8.1 |  | 84 | 13.35 | 877.34 | 27.38
201 | 1230 | 135 | 150 | 6.15 |  | 558.4 |  | 8.18 |  | 86 | 5.2 | 955.49 | 43.71
201 | 1230 | 135 | 150 | 7.65 |  | 558.4 |  | 8.21 |  | 85 | 0.84 | 810.44 | 52.54
201 | 1230 | 135 | 150 | 9.15 |  | 558.9 |  | 8.14 |  | 89 | 0.27 | 865.89 | 56.92
201 | 1230 | 135 | 150 | 10.65 |  | 560.7 |  | 8.06 |  | 91 | 0 | 872.72 | 60.51
201 | 1230 | 135 | 150 | 12.15 |  | 562.9 |  | 8.1 |  | 92 | 0 | 979 | 63.24
201 | 1230 | 135 | 150 | 13.65 |  | 564.4 |  | 8.05 |  | 94 | 0 | 942.23 | 67.01
201 | 1230 | 135 | 150 | 15.65 |  | 566 |  | 8.01 |  | 95 |  | 924.75 | 73.1
201 | 1230 | 135 | 150 | 17.15 |  | 564.4 |  | 8.03 |  | 98 |  | 929.37 | 75.26
201 | 1230 | 135 | 150 | 18.65 |  | 567.5 |  | 8.05 |  | 101 |  | 931.79 | 77.54
201 | 1230 | 135 | 150 | 20.15 |  | 560.4 |  | 7.96 |  | 103 |  | 1093.32 | 83.49
201 | 1230 | 135 | 150 | 21.65 |  | 559.9 |  | 8.05 |  | 102 |  | 809.63 | 87.3
201 | 1230 | 135 | 150 | 23.15 |  | 560.9 |  | 7.97 |  | 105 |  | 1003.31 | 90.03
201 | 1230 | 135 | 150 | 26.65
201 | 1230 | 135 | 150 | 28.15 |  | 558.4 |  | 8.05 |  | 108 |  | 1043.89 | 97.43
201 | 1230 | 135 | 150 | 31.15 |  | 551.3 |  | 8.03 |  | 107 |  | 957.9 | 102.32
201 | 1230 | 135 | 150 | 36.15 |  | 556.9 |  | 7.98 |  | 104 |  | 889.19 | 110.64
201 | 1230 | 135 | 150 | 40.65 |  | 560.9 |  | 7.92 |  | 108 |  | 940.42 | 113.54
201 | 1230 | 135 | 150 | 44.15 |  | 559.4 |  | 7.91 |  | 106 |  |  | 118.2
201 | 1230 | 143 | 158 | 47.23 |  | 555.4 |  | 7.93 |  | 103 |  | 817.47 | 119.89
201 | 1230 | 135 | 150 | 50.23 |  | 552.3 |  | 7.81 |  | 110 |  | 1027.62 | 123.81
201 | 1230 | 135 | 150 | 55.65 |  | 556.4 |  |  |  | 80 |  | 776.48
201 | 1230 | 135 | 150 | 58.65 |  | 558.4 |  | 8.03 |  | 111 |  | 897.03 | 130.94
201 | 1230 | 135 | 150 | 61.65 |  | 554.9 |  | 8.13 |  | 113 |  | 869.3 | 131.66
201 | 1230 | 135 | 150 | 62.15 |  | 552.3 |  | 7.89 |  | 116 |  | 884.17 | 135.81
201 | 1230 | 125 | 140 | 65.35 |  | 556.4 |  | 7.96 |  | 113 |  | 832.74 | 136.94
201 | 1230 | 135 | 150 | 68.25 |  | 552.3 |  | 8.05 |  | 100 |  | 718.82 | 137.65
201 | 1230 | 135 | 150 | 71.65 |  | 525 |  | 7.93 |  | 115 |  |  | 138.38
201 | 1230 | 135 | 150 | 74.65 |  | 549.5 |  | 7.92 |  | 116 |  | 883.97 | 141.9
201 | 1230 | 135 | 150 | 77.65 |  | 549.3 |  | 7.98 |  | 107 |  | 932.19 | 140.14
201 | 1230 | 135 | 150 | 81.15 |  | 553.3 |  | 8.27 |  | 118 |  | 1036.26 | 139.87
201 | 1230 | 135 | 150 | 84.15 |  | 541.2 |  | 8.15 |  | 115 |  | 926.56 | 148.05
201 | 1230 | 135 | 150 | 87.15 |  | 548.8 |  | 8.02 |  | 122 |  | 946.65 | 148.93
201 | 1230 | 135 | 150 | 92.15 |  |  |  | 8.12 |  | 122 |  | 868.1 | 143.78
201 | 1230 | 135 | 150 | 93.65 |  |  |  | 8.28 |  | 121 |  | 906.67 | 146.42
201 | 1230 | 115 | 130 | 96.45 |  | 551.3 |  | 7.97 |  |  |  |  | 148.88
201 | 1230 | 135 | 150 | 100.15 |  |  |  | 8.08 |  | 121 |  | 939.02 | 149.3
201 | 1230 | 135 | 150 | 106.15 |  | 556.4 |  | 8.02 |  | 120 |  | 955.29 | 153.32
201 | 1230 | 135 | 150 | 109.65 |  | 548.8 |  | 7.88 |  | 129 |  |  | 159.76
201 | 1230 | 135 | 150 | 115.72 |  |  |  | 8.02 |  | 123 |  | 943.64 | 153.82
201 | 1230 | 135 | 150 | 119.47 |  | 548.3 |  | 7.88 |  | 119 |  | 743 | 153.85
201 | 1230 | 85 | 98 | 123.47 |  | 551.3 |  | 7.93 |  | 123 |  |  | 154.76
201 | 1230 | 135 | 150 | 126.89 |  | 553.3 |  | 8.24 |  | 75 |  | 464.2 | 139.79
201 | 1230 | 135 | 150 | 130.65 |  | 547.3 |  | 7.79 |  | 122 |  | 840.4 | 156.11
201 | 1230 | 135 | 150 | 132.15 |  | 549.8 |  | 7.92 |  | 127 |  |  | 157.17
201 | 1230 | 130 | 150 | 140.1 |  | 551.3 |  | 7.81 |  | 121 |  | 775.2 | 154.04
201 | 1230 | 135 | 150 | 141.65 |  | 463.3 |  | 7.99 |  | 101 |  |  | 133.16
201 | 1230 | 0 | 20 | 143.3 |  | 553.3 |  | 7.94 |  | 109 |  |  | 151.69
201 | 1230 | 135 | 150 | 149.65 |  | 388.2 |  | 7.86 |  | 90 |  | 760.8 | 112.47
201 | 1230 | 0 | 34 | 150.62 |  | 536.1 |  | 7.82 |  | 130 |  | 905.2 | 151.59
201 | 1230 | 135 | 150 | 161.63 |  | 545.7 |  | 8.01 |  | 138 |  |  | 148.3
201 | 1230 | 69 | 84 | 162.47 |  | 560.4 |  | 8.08 |  | 143 |  | 923.2 | 148.86
201 | 1230 | 75 | 90 | 169.05 |  | 552.8 |  | 8.04 |  | 140 |  | 754 | 148.81
201 | 1230 | 135 | 150 | 188.65 |  |  |  | 7.7 |  | 147 |  | 997.8 | 140.61
201 | 1230 | 0 | 98 | 188.8 |  | 550.8 |  | 7.82 |  | 148 |  | 885.4 | 138.4
201 | 1230 | 82 | 97 | 199.62 |  | 550.3 |  | 7.54 |  | 146 |  | 910.4 | 129.25
201 | 1230 | 14 | 28 | 199.91 |  | 495.7 | [5 empty] | 946.8
201 | 1230 | 95 | 111 | 207.25 |  | 555.4 |  | 7.57 |  | 150 |  | 887.2 | 120.35
201 | 1230 | 130 | 150 | 227.6 |  | 553.8 |  | 8.33 |  | 164 |  |  | 61.01
201 | 1230 | 135 | 150 | 230.95
201 | 1230 | 130 | 150 | 235.7 |  | 555.9 |  | 7.72 |  | 167 |  | 923.6 | 92.87
201 | 1230 | 0 | 12 | 244.59 |  | 542.2 |  |  |  | 178 |  | 1023
201 | 1230 | 136 | 156 | 246.36 |  | 553.8 |  | 7.74 |  | 182 |  | 973.6 | 82.43
201 | 1230 | 0 | 20 | 249.56 |  | 538.7 |  |  |  | 185 |  | 1118.4
201 | 1230 | 132 | 150 | 253.39 |  | 517.5 |  |  |  | 97 |  | 788.8
201 | 1230 | 115 | 134 | 258.75 |  | 542.2 |  | 8.06 |  | 209 |  | 1067.2 | 39.2
201 | 1230 | 0 | 19 | 268.7 |  | 552.8 |  | 7.91 |  | 236 |  | 1172.2 | 38.97
201 | 1230 | 40 | 55 | 0.4 |  |  |  | 7.59 |  | 84 | 28.27 | 587.49 | 3.59
201 | 1230 | 80 | 95 | 0.8 |  |  |  | 7.68 |  | 82 | 27.4 | 701.4 | 4.88
201 | 1230 | 120 | 135 | 1.2 |  |  |  | 7.82 |  | 82 | 26.09 | 786.53 | 7.3
201 | 1230 | 0 | 15 | 1.5 |  |  |  | 7.82 |  | 83 | 25.12 | 894.36 | 9.38
201 | 1230 | 80 | 95 | 2.3 |  |  |  | 7.99 |  | 83 | 21.46 | 799.91 | 14.52
201 | 1230 | 0 | 15 | 3 |  |  |  | 8.04 |  | 83 | 19.6 | 794.64 | 16.78
201 | 1230 | 60 | 75 | 3.6 |  |  |  | 8.08 |  | 83 | 17.61 | 898.82 | 21.08
201 | 1230 | 0 | 15 | 4.5 |  |  |  | 8.13 |  | 84 | 14.79 | 888.89 | 25.83
201 | 1230 | 40 | 55 | 4.9 |  |  |  | 8.12 |  | 84 | 13.25 | 954.76 | 27.93
201 | 1230 | 80 | 95 | 5.3 |  |  |  | 8.14 |  | 82 | 12.1 | 918.89 | 30.62
201 | 1230 | 0 | 15 | 6 |  |  |  | 8.21 |  | 82 | 9.36 | 964.9 | 34.4
201 | 1230 | 40 | 55 | 6.4 |  |  |  | 8.21 |  | 85 | 7.75 | 1072.52 | 37.2
201 | 1230 | 80 | 95 | 6.8 |  |  |  | 8.14 |  | 83 | 6.66 | 895.37 | 40.31
201 | 1230 | 0 | 15 | 7.5 |  |  |  | 8.15 |  | 83 | 4.3 | 960.44 | 43.78
201 | 1230 | 40 | 55 | 7.9 |  |  |  | 8.18 |  | 83 | 3.39 | 896.79 | 45.61
201 | 1230 | 80 | 95 | 8.3 |  |  |  | 8.21 |  | 82 | 1.89 | 909.97 | 46.77
201 | 1230 | 0 | 15 | 9 |  |  |  | 8.19 |  | 81 | 0.64 | 942.19 | 49.17
201 | 1230 | 40 | 55 | 9.4 |  |  |  | 8.34 |  | 84 | 0.64 | 940.98 | 50.79
201 | 1230 | 80 | 95 | 9.8 |  |  |  | 8.16 |  | 86 | 0.55 | 951.72 | 53.26
201 | 1230 | 0 | 15 | 10.5 |  |  |  | 8.17 |  | 85 | 0.47 |  | 54.94
201 | 1230 | 60 | 75 | 11.1 |  |  |  | 8.13 |  | 86 | 0.29 |  | 57.29
201 | 1230 | 0 | 15 | 12 |  |  |  | 8.2 |  | 89 | 0.22 |  | 56
201 | 1230 | 135 | 150 | 16.85 |  |  |  | 8.05 |  | 96 | 0.18 |  | 71.92
201 | 1230 | 135 | 150 | 28.35 |  |  |  | 7.99 |  | 105 | 0.05 |  | 95.42
201 | 1230 | 135 | 150 | 37.85 |  |  |  | 8.13 |  | 104 | 0 |  | 107.56
201 | 1230 | 135 | 150 | 47.35 |  |  |  | 8.03 |  | 106 |  |  | 119.21
201 | 1230 | 135 | 150 | 56.85 |  |  |  | 8.13 |  | 110 |  |  | 127.21
201 | 1230 | 125 | 150 | 66.25 |  |  |  | 8.06 |  | 113 |  |  | 136.95
201 | 1230 | 135 | 150 | 77.85 |  |  |  | 8.05 |  | 116 |  |  | 144.95
201 | 1230 | 130 | 150 | 84.94 |  |  |  | 8.16 |  | 98 |  |  | 139.97
201 | 1230 | 105 | 118 | 87.69 |  |  |  | 8.12 |  | 93 |  |  | 123.4
201 | 1230 | 62 | 67 | 0.62 | [5 empty] | 82 | 24.94
201 | 1230 | 78 | 83 | 0.78 | [5 empty] | 83
201 | 1230 | 92 | 97 | 0.92 | [5 empty] | 83
201 | 1230 | 0 | 5 | 6 | [5 empty] | 82 | 6.65
201 | 1230 | 115 | 120 | 7.15 | [5 empty] | 83 | 3.31
201 | 1230 | 0 | 5 | 7.5 | [5 empty] | 84 | 2.58
201 | 1230 | 115 | 120 | 8.65 | [5 empty] | 84 | 0.84
201 | 1230 | 0 | 5 | 9 | [5 empty] | 83 | 0.63
201 | 1230 | 65 | 70 | 9.65 | [5 empty] | 86 | 0.48
201 | 1230 | 0 | 5 | 10.5 | [5 empty] | 89 | 0.26
201 | 1230 | 90 | 95 | 11.4 | [5 empty] | 85 | 0.15
201 | 1231 | 135 | 150 | 1.35 |  | 555.88 |  | 7.76 |  | 83.87 | 28.72 | 571 | 2.99
201 | 1231 | 135 | 150 | 2.85 |  | 557.89 |  | 7.68 |  | 85.13 | 28.49 | 685.4 | 3.17
201 | 1231 | 135 | 150 | 4.75 |  | 561.41 |  | 7.55 |  | 86.61 | 28.95 | 679 | 3.07
201 | 1231 | 135 | 150 | 6.25 |  | 562.42 |  | 7.69 |  | 85.75 |  |  | 3.12
201 | 1231 | 135 | 150 | 7.75 |  | 564.93 |  | 7.64 |  | 84.36 | 28.21 | 619.8 | 3.14
201 | 1231 | 135 | 150 | 9.25 |  | 565.94 |  | 7.59 |  | 85.46 |  |  | 3.12
201 | 1231 | 135 | 150 | 10.75 |  | 567.95 |  | 7.67 |  | 85.26 | 29.03 |  | 3.24
201 | 1231 | 135 | 150 | 12.25 |  | 570.97 |  |  |  | 85.11
201 | 1231 | 135 | 150 | 14.25 |  | 572.48 |  | 7.6 |  | 85.36 | 29.21 | 642.4 | 3.4
201 | 1231 | 135 | 150 | 17.25 |  | 569.96 |  | 7.69 |  | 86.04 | 29.16 | 663.8 | 3.44
201 | 1231 | 135 | 150 | 20.25 |  | 569.96 |  | 7.74 |  | 86.11 | 28.89 |  | 3.42
201 | 1231 | 135 | 150 | 23.75 |  | 568.96 |  | 7.6 |  | 89.86 | 28.57 | 646.8 | 3.41
201 | 1231 | 135 | 150 | 26.75 |  | 569.46 |  | 7.9 |  | 88.4 | 28.12 | 688 | 3.6
201 | 1231 | 135 | 150 | 29.75 |  | 569.96 |  | 7.68 |  | 88.26 |  |  | 3.43
201 | 1231 | 135 | 150 | 33.25 |  | 570.47 |  | 7.73 |  | 87.79 | 28.48 | 539.6 | 3.48
201 | 1231 | 135 | 150 | 36.25 |  | 571.47 |  | 7.79 |  | 88.5 | 28.49 | 613.8 | 3.48
201 | 1231 | 135 | 150 | 39.25 |  | 573.82 |  | 7.86 |  | 87.81 | 28.31 |  | 2.28
201 | 1231 | 135 | 150 | 42.75 |  |  |  | 7.79 |  | 89.74 | 28.65 | 501.4 | 3.47
201 | 1231 | 135 | 150 | 45.75 |  | 572.48 |  | 7.8 |  | 90.4 | 28.54 | 495.2 | 3.46
201 | 1231 | 135 | 150 | 48.75 |  |  |  | 7.81 |  | 91.95 | 28.38 |  | 3.63
201 | 1231 | 135 | 150 | 52.25 | [5 empty] | 86.51 | 27.75 | 442.6
201 | 1231 | 135 | 150 | 55.25 |  | 572.48 |  | 7.81 |  | 87.75 | 27.02 | 426 | 3.99
201 | 1231 | 135 | 150 | 58.25 |  |  |  | 7.73 |  | 85.41 | 27.88 |  | 3.59
201 | 1231 | 135 | 150 | 61.75 |  |  |  | 7.73 |  | 89.28 | 27.59 | 328.6 | 3.56
201 | 1231 | 135 | 150 | 64.75 |  | 573.99 |  | 7.74 |  | 86.42 | 27.5 | 345 | 3.5
201 | 1231 | 135 | 150 | 67.75 |  |  |  | 7.79 |  | 86.6 | 25.87 |  | 3.61
201 | 1231 | 135 | 150 | 71.25 |  |  |  | 7.71 |  | 88.58 | 27.41 | 325.2 | 3.47
201 | 1231 | 135 | 150 | 74.25 |  | 573.49 |  | 7.72 |  | 87.43 | 26.92 | 345 | 3.71
201 | 1231 | 135 | 150 | 77.25 |  |  |  | 7.83 |  | 88.38 | 26.85 |  | 3.59
201 | 1231 | 135 | 150 | 80.75 |  |  |  | 8.34 |  | 86.87 | 26.95 | 316.2 | 3.45
201 | 1231 | 135 | 150 | 83.75 |  | 572.48 |  | 7.76 |  | 88.15 | 27.22 | 337 | 3.37
201 | 1231 | 135 | 150 | 86.75 |  |  |  | 7.74 |  | 86.23 | 26.94 |  | 3.43
201 | 1231 | 135 | 150 | 90.25 |  |  |  | 7.78 |  | 87.95 | 27.61 | 322.2 | 3.36
201 | 1231 | 135 | 150 | 93.25 |  | 570.97 |  | 7.79 |  | 85.71 | 27.58 | 322.2 | 3.4
201 | 1231 | 135 | 150 | 96.25 |  |  |  | 7.75 |  | 86.95 | 27.48 |  | 3.37
201 | 1231 | 135 | 150 | 99.75 |  |  |  | 7.72 |  | 86.81 | 27.52 | 314.6 | 3.24
201 | 1231 | 135 | 150 | 102.75 |  | 570.97 |  | 7.81 |  | 87.11 | 27.13 | 361.6 | 3.77
201 | 1231 | 135 | 150 | 105.75 |  |  |  | 7.77 |  | 87.75 | 27.28 |  | 3.2
201 | 1231 | 135 | 150 | 107.25 |  |  |  | 7.72 |  | 88.84 | 27.02 |  | 3.12
201 | 1231 | 135 | 150 | 110.75 | [5 empty] | 86.81 | 25.89 | 301.8
201 | 1231 | 135 | 150 | 112.25 |  |  |  | 7.74 |  |  | 26.58 |  | 2.99
201 | 1231 | 135 | 150 | 113.75 |  | 571.81 |  | 7.8 |  | 87.89 | 26.78 | 331 | 3.13
201 | 1231 | 10 | 20 | 0.1 |  |  |  | 7.85 |  | 84.86 |  |  | 2.91
201 | 1231 | 40 | 50 | 0.4 |  |  |  | 7.69 |  | 85.73 |  |  | 2.95
201 | 1231 | 70 | 80 | 0.7 |  |  |  | 7.66 |  | 85.58 |  |  | 2.97
201 | 1231 | 100 | 110 | 1 |  |  |  | 7.78 |  | 86.15 |  |  | 2.95
201 | 1231 | 70 | 80 | 14.7 |  |  |  | 7.65 |  | 88.09 |  |  | 3.29
201 | 1231 | 140 | 150 | 15.4 |  |  |  | 7.68 |  | 88.26 |  |  | 3.29
201 | 1231 | 70 | 80 | 16.2 |  |  |  | 7.76 |  | 88.41 |  |  | 3.37
201 | 1231 | 140 | 150 | 16.9 |  |  |  | 7.67 |  | 88.11 |  |  | 3.29
201 | 1231 | 140 | 150 | 86.28 |  |  |  | 7.86 |  | 86.24 |  |  | 4.09
201 | 1231 | 135 | 150 | 95.85 |  |  |  | 7.89 |  | 87.52 |  |  | 3.67
201 | 1231 | 135 | 150 | 99.35 | [5 empty] | 84.92
201 | 1231 | 135 | 150 | 100.85 | [5 empty] | 86.06
201 | 1231 | 135 | 150 | 102.35 | [5 empty] | 87.77
201 | 1231 | 135 | 150 | 108.85 | [5 empty] | 89.4
201 | 1231 | 135 | 150 | 110.35 | [5 empty] | 91.65
201 | 1231 | 135 | 150 | 111.85 | [5 empty] | 89.59
201 | 1231 | 135 | 150 | 113.35 | [5 empty] | 89.62 |  | 346.2
201 | 1231 | 135 | 150 | 114.85 | [5 empty] | 87.58 |  | 359
201 | 1231 | 135 | 150 | 116.35 | [5 empty] | 88.8 |  | 364.4
201 | 1231 | 78 | 94 | 118.29 | [5 empty] | 92.71 |  | 341.2
202 | 1232 | 145 | 150 | 4.46 | 6.96 | 563 | 50.13 | 7.82 | 486.00 478.00 | 75.6 | 8.4 | 419 | 23.44 | 34
202 | 1232 | 145 | 150 | 22.95 | 5.87 | 572 | 52.22 | 7.82 | 494.00 483.00 | 76.8 | 1.05 | 472 | 35.91 | 34
202 | 1232 | 145 | 150 | 31.47 | 5.57 | 567 | 51.91 | 7.83 | 485.00 478.00 | 75.5 | 0.61 | 516 | 36.09 | 34
202 | 1232 | 145 | 150 | 40.98 | 5.98 | 562 | 51.46 | 7.86 | 485.00 472.00 | 73.4 | 1.15 | 431 | 33.8 | 35
202 | 1232 | 145 | 150 | 50.48 | 6.61 | 574 | 53.09 | 7.81 | 491.00 481.00 | 71.7 | 1.1 | 419 | 34.97 | 34
202 | 1232 | 140 | 150 | 59.91 | 6.61 | 566 | 54.98 | 7.87 | 469.00 500.00 | 72 | 0.61 | 454 | 36.45 | 34
202 | 1232 | 140 | 150 | 69.42 | 5.27 | 568 | 54.93 | 7.95 | 498.00 471.00 | 74.8 | 0.66 | 485 | 33.51 | 33
202 | 1232 | 140 | 150 | 78.91 | 3.52 | 563 | 53.09 | 7.95 | 493.00 473.00 | 72 | 0.98 | 513 | 31.94 | 34
202 | 1232 | 140 | 150 | 88.43 | 3.49 | 569 | 53.68 | 8.01 | 492.00 477.00 | 66.5 | 0.68 | 468 | 30.88 | 33
202 | 1232 | 140 | 150 | 97.91 | 4.27 | 573 | 52.16 | 7.99 | 490.00 482.00 | 66.7 | 0.85 | 446 | 29.86 | 34
202 | 1232 | 140 | 150 | 107.43 | 4.91 | 569 | 51.52 | 7.9 | 481.00 479.00 | 67.4 | 0.71 | 419 | 30.91 | 34
202 | 1232 | 140 | 150 | 116.9 | 4.92 | 567 | 48.52 | 7.94 | 478.00 484.00 | 67.5 | 1.39 | 546 | 30.88 | 34
202 | 1232 | 140 | 150 | 142 | 6.17 | 565 | 50.72 | 7.94 | 475.00 476.00 | 72.7 | 1.7 | 409 | 30.82 | 34
202 | 1232 | 140 | 150 | 170.9 | 4.31 | 566 | 49.28 | 7.94 | 473.00 481.00 | 68.2 | 1.08 | 511 | 29.27 | 34
202 | 1232 | 140 | 150 | 202.51 | 4.5 | 561 | 49.66 | 8.09 | 491.00 468.00 | 71 | 1.8 | 598 | 22.41 | 34
202 | 1232 | 140 | 150 | 231.27 | 4.34 | 564 | 49.37 | 8 | 473.00 476.00 | 73.9 | 4.71 | 417 | 19.13 | 33
202 | 1232 | 140 | 150 | 260.07 | 4.36 | 565 | 51.22 | 7.99 | 485.00 475.00 | 67 | 2.36 | 591 | 26.31 | 33
202 | 1232 | 140 | 150 | 289.09 | 4.54 | 572 | 51.95 | 7.95 | 485.00 482.00 | 64.9 | 1.25 | 534 | 29.01 | 34
202 | 1232 | 140 | 150 | 317.9 | 3.8 | 567 | 50.38 | 8.09 | 486.00 480.00 | 62.8 | 0.55 | 587 | 29.67 | 34
202 | 1232 | 140 | 150 | 346.72 | 4.33 | 564 | 45.83 | 8.01 | 452.00 485.00 | 65.7 | 1.04 | 555 | 27.88 | 34
202 | 1232 | 145 | 150 | 4.46 | 9.14 | 559 | 51.06 | 7.89 | 478.00 484.00 | 80.5 | 18.74 | 431 | 13.95 | 34
202 | 1232 | 145 | 150 | 13.53 | 6.38 | 562 | 47.11 | 7.83 | 457.00 483.00 | 74 | 6.88 | 509 | 25.18 | 34
202 | 1232 | 145 | 150 | 23.07 | 6.03 | 569 | 50.58 | 8.09 | 500.00 480.00 | 75 | 0.49 | 398 | 34.21 | 35
202 | 1232 | 140 | 150 | 32.51 | 5.75 | 573 | 52.79 | 7.94 | 479.00 482.00 | 76.7 | 0.8 | 415 | 35 | 35
202 | 1232 | 140 | 150 | 42.02 | 5.79 | 576 | 54.17 | 7.96 | 495.00 482.00 | 77.3 | 0.55 | 479 | 36.3 | 35
202 | 1232 | 140 | 150 | 51.52 | 5.9 | 568 | 51.66 | 7.84 | 469.00 479.00 | 74.3 | 0.71 | 390 | 34.43 | 35
202 | 1232 | 140 | 150 | 61.03 | 6.68 | 570 | 54.78 | 7.85 | 489.00 474.00 | 71.4 | 0.63 | 355 | 35.87 | 34
202 | 1232 | 140 | 150 | 70.54 | 6.1 | 569 | 53.34 | 7.85 | 478.00 487.00 | 72.1 | 0.73 | 493 | 36.75 | 34
202 | 1232 | 145 | 150 | 75.57 | 5.63 | 567 | 53.91 | 7.9 | 513.00 474.00 | 73.9 | 0.82 | 442 | 36.18 | 35
202 | 1232 | 140 | 150 | 85.03 | 3.38 | 568 | 50.27 | 7.95 | 475.00 485.00 | 71.2 | 0.45 | 513 | 33.03 | 34
202 | 1233 | 145 | 150 | 1.45 | 5.92 | 561 | 50.1 | 7.76 | 477.00 484.00 | 73 | 12.49 | 500 | 21.33 | 34
202 | 1233 | 145 | 150 | 18.97 | 2.22 | 552 | 59 | 7.87 | 494.00 484.00 | 51 |  | 570 | 67.72 | 36
202 | 1233 | 145 | 150 | 28.46 | 2.32 | 550 | 60 | 7.86 | 482.00 481.00 | 52 |  | 637 | 68.59 | 34
202 | 1233 | 142 | 150 | 37.67 | 2.65 | 556 | 56.9 | 7.89 | 469.00 492.00 | 53 |  | 576 | 67.61 | 36
202 | 1233 | 115 | 120 | 47.17 | 2.79 | 542 | 55.1 | 7.97 | 453.00 462.00 | 54 |  | 604 | 47.31 | 35
202 | 1233 | 145 | 150 | 56.96 | 2.96 | 530 | 54.4 | 7.98 | 463.00 461.00 | 55 |  | 586 | 57.84 | 35
202 | 1233 | 145 | 150 | 66.46 | 2.14 | 522 | 50.1 | 8.1 | 459.00 467.00 | 48 |  | 584 | 53.63 | 35
202 | 1233 | 125 | 130 | 75.76 | 1.37 | 518 | 47 | 8.01 | 457.00 441.00 | 43 |  | 553 | 47.69 | 34
202 | 1233 | 145 | 150 | 84.96 | 0.65 | 501 | 44.9 | 8.11 | 433.00 435.00 | 37 |  | 611 | 36.73 | 34
202 | 1233 | 140 | 145 | 94.79 | 1.1 | 489 | 45.9 | 8.02 | 418.00 431.00 | 42 |  | 537 | 32.89 | 31
202 | 1233 | 135 | 145 | 104.12 | 1.41 | 495 | 43 | 8.05 | 426.00 409.00 | 44 |  | 661 | 30.12 | 30
202 | 1233 | 145 | 150 | 4.47 | 1.82 | 556 | 51 | 7.83 | 484.00 462.00 | 74 |  | 480 | 45.29 | 34
202 | 1233 | 150 | 155 | 12.32 | 1.96 | 558 | 56.7 | 7.86 | 486.00 475.00 | 65 |  | 498 | 58.42 | 35
202 | 1233 | 145 | 150 | 21.69 | 2.2 | 551 | 58.2 | 7.85 | 478.00 485.00 | 54 |  | 536 | 66.95 | 37
202 | 1234 | 145 | 150 | 1.45 | 7.46 | 550 | 49.8 | 7.83 | 481.00 470.00 | 76 | 18.18 | 627 | 10.95 | 35
202 | 1234 | 145 | 150 | 9.8 | 1.68 | 555 | 51 | 7.93 | 469.00 482.00 | 56.8 |  | 716 | 45.45 | 35
202 | 1234 | 145 | 150 | 18.14 | 1.8 | 558 | 58.4 | 7.94 | 488.00 487.00 | 62.4 |  | 761 | 63.09 | 36
202 | 1234 | 145 | 150 | 27.81 | 1.75 | 563 | 63.9 | 7.82 | 502.00 491.00 | 65.3 |  | 856 | 72.84 | 37
202 | 1234 | 140 | 145 | 37.15 | 1.59 | 569 | 61.4 | 8.08 | 500.00 499.00 | 59.5 |  | 737 | 71.07 | 37
202 | 1234 | 140 | 150 | 46.6 | 2.09 | 572 | 58.6 | 7.88 | 477.00 504.00 | 64.2 |  | 697 | 66.5 | 37
202 | 1234 | 140 | 150 | 55.71 | 1.92 | 565 | 52.9 | 7.97 | 473.00 497.00 | 58.1 | 1.22 | 654 | 52.18 | 35
202 | 1234 | 140 | 150 | 65.76 | 1.57 | 566 | 47.3 | 7.88 | 470.00 497.00 | 56.9 |  | 799 | 41.81 | 35
202 | 1234 | 138 | 148 | 75.36 | 1.55 | 559 | 47.1 | 7.95 | 473.00 487.00 | 54.8 |  | 792 | 37.99 | 35
202 | 1234 | 133 | 143 | 84.69 | 1.85 | 561 | 46.2 | 8.06 | 476.00 489.00 | 52.5 | 0.81 | 662 | 35.8 | 34
202 | 1234 | 136 | 146 | 95.14 | 1.96 | 560 | 43 | 8.13 | 484.00 487.00 | 52.6 |  | 636 | 29.62 | 32
202 | 1234 | 140 | 150 | 104.7 | 2.09 | 561 | 37.3 | 8.07 | 464.00 493.00 | 58.8 | 1.05 | 747 | 20.81 | 33
202 | 1234 | 140 | 150 | 113.22 | 2.01 | 556 | 35.3 | 8.04 | 474.00 489.00 | 59.4 | 1.06 | 627 | 17.19 | 33
202 | 1234 | 140 | 150 | 122.8 | 2.41 | 556 | 35.6 | 7.9 | 464.00 489.00 | 62.6 | 1.86 | 770 | 16.9 | 35
202 | 1234 | 140 | 150 | 130.91 | 2.29 | 557 | 35.4 | 7.93 | 465.00 490.00 | 67.2 | 1.79 | 662 | 15.4 | 33
202 | 1234 | 140 | 150 | 142.02 | 2.5 | 557 | 39.2 | 7.81 | 464.00 485.00 | 68.7 | 2.16 | 883 | 18.52 | 33
202 | 1234 | 125 | 135 | 148.45 | 2.51 | 560 | 41 | 7.81 | 467.00 486.00 | 68 | 2.01 | 730 | 20.21 | 33
202 | 1234 | 140 | 150 | 161.32 | 3.09 | 563 | 44.5 | 7.64 | 471.00 487.00 | 62.9 | 3.96 | 792 | 22.76 | 34
202 | 1234 | 115 | 125 | 169.16 | 2.78 | 561 | 40.4 | 7.63 | 460.00 489.00 | 61.1 | 2.74 | 780 | 19.97 | 33
202 | 1234 | 140 | 150 | 179.1 | 2.76 | 563 | 42.5 | 7.99 | 467.00 489.00 | 56.3 | 2.21 | 629 | 24.09 | 33
202 | 1234 | 140 | 150 | 190.22 | 3.27 | 555 | 39 | 7.86 | 466.00 487.00 | 67.5 | 5.47 | 730 | 17.16 | 33
202 | 1234 | 140 | 150 | 199.93 | 2.91 | 562 | 37.5 | 8.04 | 491.00 488.00 | 67.3 | 3.96 | 632 | 15.03 | 33
202 | 1235 | 145 | 150 | 1.45 | 10.27 | 553 | 53.3 | 7.78 | 501.00 468.00 | 84.6 | 25.49 | 624 | 5.33 | 35
202 | 1235 | 145 | 150 | 7.27 | 3.49 | 546 | 45.7 | 7.9 | 470.00 469.00 | 56.9 | 8.44 | 624 | 16.93 | 33
202 | 1235 | 145 | 150 | 16.78 | 1.69 | 544 | 47.8 | 7.87 | 481.00 477.00 | 49.6 |  | 746 | 44.14 | 34
202 | 1235 | 145 | 150 | 26.27 | 2.43 | 536 | 55.8 | 7.88 | 471.00 478.00 | 52.9 |  | 778 | 63.81 | 35
202 | 1235 | 145 | 150 | 35.75 | 1.63 | 539 | 54.1 | 7.8 | 483.00 426.00 | 50.7 |  | 810 | 67.27 | 35
202 | 1235 | 143 | 148 | 45.24 | 1.25 | 532 | 51.8 | 7.93 | 483.00 470.00 | 46.3 |  | 845 | 56.63 | 34
202 | 1235 | 145 | 150 | 54.58 | 1.3 | 527 | 48.2 | 7.99 | 464.00 465.00 | 45.4 |  | 713 | 49.56 | 33
202 | 1235 | 134 | 139 | 64.01 | 1.59 | 522 | 45.5 | 8.04 | 474.00 453.00 | 45.2 |  | 700 | 37.94 | 32
202 | 1235 | 124 | 134 | 73.49 | 1.51 | 514 | 43.4 | 7.93 | 497.00 440.00 | 49.5 |  | 768 | 29.61 | 31
202 | 1235 | 140 | 150 | 81.71 | 1.08 | 506 | 41.2 | 7.89 | 443.00 435.00 | 51.9 |  | 818 | 24.99 | 31
202 | 1235 | 130 | 140 | 92.57 | 1.96 | 506 | 46.1 | 8.04 | 434.00 426.00 | 51.2 |  | 758 | 27.9 | 31
202 | 1235 | 140 | 150 | 102.19 | 2.63 | 507 | 46.9 | 8.01 | 430.00 425.00 | 52.8 |  | 771 | 27.45 | 31
202 | 1235 | 140 | 150 | 111.71 | 4.11 | 508 | 47.4 | 7.94 | 414.00 423.00 | 69.1 | 4.2 | 663 | 19.83 | 31
202 | 1235 | 150 | 160 | 120.84 | 3.42 | 498 | 44.6 | 8.13 | 397.00 414.00 | 61.7 |  | 585 | 23.26 | 30
202 | 1235 | 140 | 150 | 129.96 | 4.81 | 493 | 45.4 | 8.01 | 406.00 402.00 | 79.8 |  | 678 | 20.35 | 30
202 | 1235 | 140 | 150 | 139.68 | 6.12 | 486 | 43.6 | 7.96 | 409.00 392.00 | 106.1 |  | 684 | 16.36 | 31
202 | 1235 | 150 | 160 | 149.82 | 8.37 | 489 | 42.1 | 8.15 | 405.00 391.00 | 141.6 |  | 611 | 14.6 | 30
202 | 1235 | 140 | 150 | 159.19 | 9.58 | 493 | 41.2 | 7.91 | 393.00 392.00 | 203.1 |  | 672 | 10.91 | 29
202 | 1235 | 140 | 150 | 168.71 | 10.86 | 490 | 37.7 | 8.02 | 383.00 389.00 | 299.8 |  | 818 | 7.32 | 30
202 | 1235 | 140 | 150 | 176.91 | 14.57 | 483 | 34.3 | 7.82 | 358.00 381.00 | 419.9 |  | 750 | 6.04 | 28
202 | 1236 | 140 | 150 | 2.9 | 11 | 553 | 51.3 | 7.39 | 463.00 473.00 | 103 | 26 | 210 | 2.57 | 34
202 | 1236 | 145 | 150 | 9.07 | 12.2 | 560 | 49.5 | 7.35 | 483.00 462.00 | 125 | 27.2 | 350 | 2.46 | 34
202 | 1236 | 145 | 150 | 18.39 | 12.1 | 561 | 50.3 | 7.04 | 461.00 481.00 | 126 | 26.3 | 389 | 2.2 | 34
202 | 1236 | 145 | 150 | 28.09 | 12.9 | 564 | 52.6 | 7.5 | 470.00 479.00 | 112 | 27 | 414 | 2.35 | 34
202 | 1236 | 140 | 150 | 37.45 | 12.1 | 570 | 49.8 | 7.47 | 461.00 492.00 | 106 | 26.7 | 429 | 2.24 | 34
202 | 1236 | 140 | 150 | 47.02 | 12.3 | 563 | 51.9 | 7.42 | 462.00 480.00 | 102 | 26.6 | 449 | 2.29 | 35
202 | 1236 | 140 | 150 | 56.53 | 12.4 | 564 | 52.6 | 7.36 | 461.00 481.00 | 97 | 27 | 455 | 2.61 | 35
202 | 1236 | 122 | 132 | 65.84 | 12.1 | 562 | 52.2 | 7.39 | 460.00 479.00 | 95 | 26.6 | 480 | 2.17 | 35
202 | 1236 | 140 | 150 | 75.52 | 11.8 | 563 | 51.9 | 7.36 | 466.00 484.00 | 93 | 28 | 492 | 2.34 | 36
202 | 1236 | 140 | 150 | 85.01 | 11.6 | 561 | 51.3 | 7.43 | 455.00 483.00 | 90 | 27.9 | 387 | 2.46 | 35
202 | 1236 | 140 | 150 | 94.52 | 11.5 | 560 | 49.7 | 7.39 | 458.00 485.00 | 93 | 27.7 | 266 | 2.23 | 35
202 | 1236 | 140 | 150 | 104.02 | 11.5 | 566 | 51.2 | 7.53 | 478.00 486.00 | 91 | 26.7 | 218 | 2.26 | 34
202 | 1236 | 140 | 150 | 113.52 | 12 | 563 | 53.7 | 7.46 | 485.00 476.00 | 91 | 26.1 | 206 | 2.29 | 35
202 | 1236 | 140 | 150 | 123.03 | 11.8 | 565 | 51.8 | 7.51 | 470.00 483.00 | 92 | 26.5 | 200 | 2.28 | 36
202 | 1236 | 140 | 150 | 132.52 | 11.9 | 564 | 52.7 | 7.53 | 478.00 481.00 | 90 | 26.9 | 198 | 2.27 | 36
202 | 1236 | 145 | 150 | 146.07 | 11.6 | 568 | 51.9 | 7.56 | 476.00 488.00 | 91 | 27.4 | 204 | 2.34 | 36
202 | 1236 | 140 | 150 | 155.52 | 11.4 | 573 | 51.4 | 7.61 | 462.00 491.00 | 88 | 26 | 262 | 2.29 | 36
202 | 1236 | 140 | 150 | 165.02 | 11.8 | 564 | 52.9 | 7.58 | 477.00 475.00 | 89 | 24.3 | 196 | 2.28 | 36
202 | 1236 | 140 | 150 | 176.01 | 14 | 565 | 50 | 7.64 | 497.00 476.00 | 91 | 23.6 | 352 | 2.57 | 36
202 | 1236 | 140 | 150 | 187.21 | 13.5 | 565 | 50.3 | 7.64 | 459.00 483.00 | 98 | 27 | 645 | 2.09 | 36
202 | 1236 | 140 | 150 | 196.92 | 14.6 | 566 | 50.1 | 7.63 | 465.00 481.00 | 105 | 26.8 | 455 | 1.4 | 36
202 | 1236 | 140 | 150 | 205.11 | 14.2 | 568 | 48.2 | 7.91 | 482.00 487.00 | 98 | 26.7 | 231 | 1.14 | 36
202 | 1237 | 145 | 150 | 5.47 | 9.68 | 559.99 | 50.4 | 7.76 | 471.00 485.00 | 114.15 | 26.1 | 784 | 4.61 | 35
202 | 1237 | 145 | 150 | 4.46 | 9.32 | 555.06 | 49.7 | 7.61 | 460.00 482.00 | 104.78 | 26 | 784 | 4.48 | 35
202 | 1237 | 145 | 150 | 9.97 | 9.6 | 559.99 | 50.6 | 7.52 | 483.00 482.00 | 125.77 | 25.5 | 800 | 5.12 | 35
202 | 1237 | 145 | 150 | 19.47 | 9.42 | 558.01 | 48.7 | 7.49 | 487.00 461.00 | 173.38 | 25.5 | 792 | 5.3 | 35
202 | 1237 | 145 | 150 | 28.97 | 10.06 | 559.99 | 49.4 | 7.58 | 483.00 483.00 | 218.89 | 25.1 | 869 | 4.84 | 35
202 | 1237 | 145 | 150 | 38.48 | 9.77 | 560.97 | 47.6 | 7.4 | 458.00 490.00 | 231.68 | 25.6 | 831 | 4.46 | 35
202 | 1237 | 145 | 150 | 47.97 | 10.09 | 560.97 | 50.9 | 7.4 | 475.00 482.00 | 254.79 | 25.3 | 780 | 4.13 | 35
202 | 1237 | 145 | 150 | 57.46 | 10.06 | 560.97 | 50.3 | 7.41 | 477.00 483.00 | 253.74 | 25.5 | 757 | 3.78 | 35
202 | 1237 | 145 | 150 | 66.98 | 10.17 | 562.94 | 50.1 | 7.44 | 487.00 472.00 | 263.58 | 26 | 713 | 3.58 | 35
202 | 1237 | 145 | 150 | 76.47 | 10.19 | 561.96 | 49.8 | 7.43 | 473.00 484.00 | 259.03 | 25.1 | 715 | 3.44 | 35
202 | 1237 | 145 | 150 | 86.01 | 10.59 | 566.89 | 51.9 | 7.44 | 485.00 485.00 | 256.52 | 25.7 | 734 | 3.5 | 35
202 | 1237 | 145 | 150 | 95.47 | 10.37 | 562.94 | 50.3 | 7.46 | 470.00 486.00 | 243.98 | 26 | 693 | 3.21 | 35
202 | 1237 | 140 | 150 | 104.92 | 10.6 | 562.94 | 52.6 | 7.48 | 481.00 480.00 | 232.66 | 25.5 | 632 | 3.26 | 34
202 | 1237 | 140 | 150 | 114.44 | 10.12 | 562.94 | 51 | 7.52 | 465.00 487.00 | 218.61 | 26.8 | 612 | 3.11 | 35
202 | 1237 | 140 | 150 | 123.92 | 10.42 | 563.93 | 52.9 | 7.52 | 476.00 481.00 | 206.12 | 25.9 | 622 | 2.78 | 35
202 | 1237 | 140 | 150 | 133.42 | 10.06 | 564.91 | 50.8 | 7.51 | 465.00 489.00 | 197.87 | 26.7 | 610 | 2.94 | 34
202 | 1237 | 140 | 150 | 142.91 | 10.08 | 562.94 | 50.8 | 7.55 | 457.00 487.00 | 191.87 | 26.7 | 634 | 2.63 | 34
202 | 1237 | 140 | 150 | 152.41 | 10.46 | 561.96 | 51.6 | 7.52 | 486.00 482.00 | 178.16 | 26.3 | 587 | 2.7 | 34
202 | 1237 | 140 | 150 | 161.57 | 10.28 | 565.9 | 51.8 | 7.53 | 473.00 487.00 | 156.7 | 26.6 | 543 | 2.83 | 34
202 | 1237 | 140 | 150 | 171.43 | 10.41 | 564.91 | 53 | 7.56 | 480.00 482.00 | 154.37 | 25.9 | 483 | 2.67 | 35
202 | 1237 | 140 | 150 | 180.92 | 10.46 | 565.9 | 53.2 | 7.58 | 474.00 485.00 | 147.31 | 27.3 | 406 | 2.59 | 35
202 | 1237 | 140 | 150 | 190.42 | 10.39 | 562.94 | 53.6 | 7.8 | 478.00 480.00 | 137.01 | 26.4 | 371 | 2.57 | 35
202 | 1237 | 140 | 150 | 199.92 | 10.35 | 563.93 | 54.1 | 7.45 | 475.00 481.00 | 134.75 | 27 | 361 | 2.5 | 35
202 | 1237 | 140 | 150 | 209.42 | 10.78 | 566.89 | 54.3 | 7.56 | 483.00 482.00 | 125.42 | 27.1 | 340 | 2.51 | 36
202 | 1237 | 140 | 150 | 218.92 | 10.51 | 565.9 | 52.8 | 7.59 | 485.00 483.00 | 120.78 | 27 | 313 | 2.53 | 35
202 | 1237 | 140 | 150 | 228.42 | 10.55 | 569.84 | 53.3 | 7.64 | 485.00 488.00 | 113.27 | 27.5 | 299 | 2.28 | 35
202 | 1237 | 140 | 150 | 237.92 | 10.4 | 561.96 | 53.3 | 7.58 | 482.00 482.00 | 109.73 | 27.6 | 278 | 2.38 | 35
202 | 1237 | 140 | 150 | 247.42 | 10.57 | 565.9 | 54.7 | 7.63 | 478.00 482.00 | 103.51 | 27.6 | 294 | 2.17 | 35
202 | 1237 | 140 | 150 | 256.92 | 10.69 | 564.91 | 53.3 | 7.61 | 483.00 483.00 | 105.86 | 27.3 | 296 | 2.33 | 35
202 | 1237 | 140 | 150 | 266.41 | 10.43 | 563.93 | 52.4 | 7.65 | 474.00 485.00 | 105.35 | 27.3 | 276 | 2.33 | 35
202 | 1237 | 140 | 150 | 275.91 | 10.8 | 564.91 | 53.2 | 7.63 | 480.00 484.00 | 102.51 | 27.7 | 290 | 2.23 | 35
202 | 1237 | 140 | 150 | 285.44 | 10.48 | 565.9 | 52.1 | 7.64 | 467.00 487.00 | 101.14 | 27.2 | 286 | 2.4 | 34
202 | 1237 | 140 | 150 | 294.93 | 10.73 | 559 | 53.1 | 7.47 | 477.00 484.00 | 98.37 | 27.2 | 301 | 2.16 | 34
202 | 1237 | 140 | 150 | 304.42 | 10.36 | 556.04 | 51.2 | 7.99 | 464.00 479.00 | 96.39 | 27.2 | 311 | 2.26 | 34
202 | 1237 | 140 | 150 | 313.9 | 10.99 | 557.03 | 53.2 | 7.52 | 485.00 476.00 | 97.79 | 27.8 | 296 | 2.78 | 35
202 | 1238 | 145 | 150 | 2.95 | 10 | 552 | 51.2 | 7.55 | 470.00 475.00 | 87 | 26.82 | 668 | 3.11 | 34
202 | 1238 | 145 | 150 | 9.47 | 8.8 | 560 | 51.7 | 7.53 | 468.00 480.00 | 100 | 23.33 | 751 | 6.16 | 34
202 | 1238 | 145 | 150 | 18.98 | 7.3 | 559 | 51 | 7.5 | 484.00 476.00 | 137 | 17.54 | 828 | 9.9 | 34
202 | 1238 | 145 | 150 | 26.96 | 6.4 | 567 | 49.9 | 7.51 | 482.00 490.00 | 182 | 17.13 | 872 | 12.62 | 34
202 | 1238 | 145 | 150 | 37.97 | 6.3 | 564 | 49.1 | 7.53 | 480.00 486.00 | 210 | 12.47 | 928 | 13.85 | 35
202 | 1238 | 145 | 150 | 47.47 | 6.1 | 564 | 47.6 | 7.19 | 488.00 484.00 | 240 | 12.01 | 1016 | 14.84 | 34
202 | 1238 | 145 | 150 | 56.96 | 6.3 | 564 | 46.6 | 7.14 | 482.00 484.00 | 268 | 10.53 | 955 | 15.93 | 35
202 | 1238 | 145 | 150 | 66.47 | 6.4 | 564 | 45 | 7.42 | 484.00 485.00 | 284 | 9.29 | 988 | 16.33 | 34
202 | 1238 | 145 | 150 | 75.97 | 7 | 565 | 44.1 | 7.44 | 481.00 487.00 | 303 | 9.21 | 1038 | 17.16 | 34
202 | 1238 | 145 | 150 | 85.47 | 7.5 | 570 | 43.7 | 7.37 | 479.00 491.00 | 322 | 8.35 | 1044 | 17.5 | 34
202 | 1238 | 145 | 150 | 94.96 | 7.6 | 565 | 43.3 | 7.33 | 488.00 484.00 | 322 | 7.97 | 1093 | 16.57 | 34
202 | 1238 | 145 | 150 | 104.47 | 7.9 | 567 | 41.5 | 7.34 | 467.00 490.00 | 330 | 8.14 | 1115 | 15.74 | 34
202 | 1238 | 145 | 150 | 113.97 | 8.7 | 566 | 42.2 | 7.24 | 479.00 489.00 | 343 | 9.56 | 1182 | 16.37 | 34
202 | 1238 | 145 | 150 | 123.47 | 9.2 | 564 | 41.4 | 7.25 | 471.00 487.00 | 344 | 9.43 | 1187 | 15.79 | 34
202 | 1238 | 145 | 150 | 132.96 | 9.7 | 567 | 39.8 | 7.26 | 476.00 492.00 | 349 | 9.26 | 1204 | 15.46 | 34
202 | 1238 | 145 | 150 | 142.48 | 10.3 | 564 | 40.7 | 7.34 | 483.00 483.00 | 361 | 8.12 | 1231 | 15.42 | 34
202 | 1238 | 145 | 150 | 151.96 | 10.5 | 568 | 39.7 | 7.28 | 478.00 490.00 | 365 | 9.41 | 1281 | 14 | 34
202 | 1238 | 145 | 150 | 161.46 | 10.9 | 562 | 39.1 | 7.25 | 478.00 484.00 | 384 | 9.85 | 1309 | 12.35 | 33
202 | 1238 | 145 | 150 | 170.97 | 11.5 | 570 | 38.1 | 6.89 | 492.00 476.00 | 394 | 9.25 | 1309 | 12.32 | 33
202 | 1238 | 145 | 150 | 180.47 | 12.1 | 563 | 37.9 | 6.86 | 484.00 485.00 | 405 | 9.68 | 1358 | 12.04 | 33
202 | 1238 | 145 | 150 | 189.98 | 12.6 | 564 | 36.8 | 6.85 | 473.00 486.00 | 422 | 9.66 | 1386 | 11.08 | 33
202 | 1238 | 145 | 150 | 199.47 | 13.9 | 564 | 36.1 | 6.87 | 478.00 484.00 | 445 | 8.83 | 1436 | 11.83 | 34
202 | 1238 | 145 | 150 | 215.86 | 14.4 | 566 | 36.1 | 7.09 | 476.00 485.00 | 450 | 8.82 | 1447 | 11.36 | 34
202 | 1238 | 145 | 150 | 234.76 | 14.8 | 564 | 35 | 7.16 | 475.00 487.00 | 480 | 10.58 | 1524 | 10.94 | 34
202 | 1238 | 145 | 150 | 254.07 | 15.7 | 563 | 35.1 | 7.12 | 487.00 478.00 | 498 | 7.91 | 1546 | 10.19 | 34
202 | 1238 | 145 | 150 | 273.37 | 15.7 | 565 | 33 | 6.9 | 480.00 481.00 | 531 | 6.96 | 1673 | 8.82 | 34
202 | 1238 | 145 | 150 | 292.67 | 16.1 | 558 | 31.3 | 6.85 | 471.00 482.00 | 582 | 9.11 | 1789 | 9.67 | 34
202 | 1238 | 145 | 150 | 311.97 | 16.6 | 558 | 31.3 | 6.91 | 473.00 482.00 | 614 | 9.67 | 1866 | 8.89 | 34
202 | 1238 | 145 | 150 | 331.17 | 16.5 | 556 | 30.4 | 6.9 | 471.00 481.00 | 627 | 9.6 | 1877 | 8.13 | 33
202 | 1238 | 140 | 150 | 350.32 | 16.3 | 553 | 30.3 | 7.19 | 476.00 480.00 | 648 | 10.72 | 1728 | 6.87 | 33
202 | 1238 | 140 | 150 | 369.62 | 16.4 | 551 | 28.7 | 7.35 | 479.00 473.00 | 714 | 7.23 | 1756 | 5.52 | 33
202 | 1239 | 145 | 150 | 1.45 | 10.1 | 553 | 50.7 | 7.08 | 477.00 478.00 | 87 | 28 | 545 | 3.05 | 34
202 | 1239 | 145 | 150 | 7.85 | 9.9 | 554 | 51.1 | 7.56 | 478.00 477.00 | 86 | 26.5 | 632 | 3.73 | 34
202 | 1239 | 145 | 150 | 17.36 | 9.7 | 558 | 51.5 | 7.55 | 483.00 479.00 | 94 | 24.1 | 757 | 7 | 33
202 | 1239 | 145 | 150 | 26.87 | 8.3 | 562 | 49.7 | 7.5 | 486.00 483.00 | 110 | 20.3 | 1014 | 11.34 | 34
202 | 1239 | 145 | 150 | 36.36 | 7 | 569 | 46.7 | 7.51 | 476.00 493.00 | 127 | 14.4 | 916 | 14.95 | 33
202 | 1239 | 145 | 150 | 45.86 | 6.1 | 563 | 44.5 | 7.4 | 473.00 487.00 | 145 | 9.5 | 937 | 17.73 | 34
202 | 1239 | 145 | 150 | 55.35 | 5.8 | 559 | 41.7 | 7.46 | 477.00 481.00 | 161 | 4.5 | 948 | 20.42 | 35
202 | 1239 | 145 | 150 | 64.87 | 5.5 | 562 | 38.7 | 7.82 | 477.00 486.00 | 184 |  | 1003 | 24.09 | 33
202 | 1239 | 145 | 150 | 74.38 | 5.5 | 565 | 37.8 | 7.43 | 475 | 195 |  | 975 |  | 33
202 | 1239 | 145 | 150 | 83.86 | 5.7 | 563 | 37.1 | 7.36 | 477.00 494.00 | 217 |  | 1052 | 28.44 | 34
202 | 1239 | 145 | 150 | 93.37 | 6 | 562 | 36.6 | 7.32 | 495.00 482.00 | 225 |  | 1035 | 29.56 | 33
202 | 1239 | 145 | 150 | 102.87 | 6.2 | 563 | 35.7 | 7.35 | 480.00 496.00 | 241 |  | 1030 | 28.43 | 33
202 | 1239 | 145 | 150 | 112.39 | 6.3 | 562 | 34.6 | 7.15 | 478.00 497.00 | 241 |  | 1090 | 28.31 | 33
202 | 1239 | 145 | 150 | 121.88 | 6.3 | 565 | 33.3 | 7.24 | 482.00 500.00 | 245 |  | 1155 | 25.62 | 33
202 | 1239 | 145 | 150 | 131.38 | 6.9 | 563 | 33.5 | 7.32 | 486.00 495.00 | 238 |  | 1123 | 24.59 | 33
202 | 1239 | 145 | 150 | 140.88 | 6.9 | 560 | 32.6 | 7.22 | 494.00 487.00 | 242 |  | 1134 | 24.56 | 33
202 | 1239 | 145 | 150 | 150.37 | 7.6 | 557 | 31.4 | 7.26 | 478.00 493.00 | 266 |  | 1139 | 25.26 | 33
202 | 1239 | 145 | 150 | 159.87 | 7.6 | 559 | 31 | 7.13 | 491.00 495.00 | 274 |  | 1172 | 24.94 | 33
202 | 1239 | 145 | 150 | 169.38 | 8.1 | 560 | 30.5 | 7.23 | 490.00 496.00 | 270 |  | 1161 | 24.16 | 33
202 | 1239 | 145 | 150 | 178.87 | 8.4 | 560 | 30.1 | 7.15 | 483.00 498.00 | 278 |  | 1188 | 25.73 | 33
202 | 1239 | 145 | 150 | 183.68 | 8.6 | 563 | 30.1 | 7.32 | 470.00 499.00 | 259 |  | 1128 | 24.26 | 33
202 | 1239 | 145 | 150 | 203.08 | 9.2 | 560 | 29.5 | 6.99 | 494.00 478.00 | 205 |  | 1193 | 21.53 | 33
202 | 1239 | 145 | 150 | 221.95 | 9.6 | 558 | 27.8 | 6.91 | 472.00 492.00 | 217 |  | 1248 | 19.31 | 33
202 | 1239 | 145 | 150 | 240.96 | 10.2 | 554 | 27 | 6.74 | 480.00 490.00 | 298 |  | 1346 | 21.3 | 33
202 | 1239 | 145 | 150 | 260.15 | 10.5 | 556 | 26.8 | 6.68 | 484.00 489.00 | 258 |  | 1341 | 17.83 | 33
202 | 1239 | 145 | 150 | 279.45 | 10.9 | 559 | 24.9 | 6.73 | 476.00 496.00 | 324 |  | 1466 | 18.93 | 33
202 | 1239 | 145 | 150 | 298.76 | 11 | 556 | 25.1 | 6.84 | 471.00 491.00 | 304 |  | 1444 | 16.81 | 33
202 | 1239 | 145 | 150 | 314.95 | 12.1 | 557 | 23.9 | 6.61 | 477.00 493.00 | 310 |  | 1608 | 17.94 | 33
202 | 1239 | 145 | 150 | 327.67 | 11.5 | 556 | 23.2 | 6.73 | 475.00 491.00 | 283 |  | 1575 | 14.66 | 33
202 | 1239 | 145 | 150 | 346.87 | 12.3 | 559 | 22.5 | 6.65 | 482.00 496.00 | 384 |  | 1668 | 15.73 | 33
202 | 1239 | 145 | 150 | 366.17 | 12.5 | 559 | 22.5 | 6.78 | 477.00 493.00 | 345 |  | 1657 | 13.96 | 32
202 | 1239 | 145 | 150 | 385.47 | 12.8 | 556 | 22.2 | 6.79 | 478.00 489.00 | 329 |  | 1597 | 11.66 | 32
202 | 1239 | 145 | 150 | 404.67 | 13.3 | 561 | 20.5 | 6.55 | 471.00 497.00 | 409 |  | 1706 | 12.07 | 33
202 | 1239 | 145 | 150 | 423.87 | 14 | 556 | 21.8 | 6.83 | 488.00 487.00 | 451 |  | 1755 | 11.53 | 33
202 | 1239 | 140 | 150 | 443.12 | 13.6 | 557 | 18.2 | 6.63 | 475.00 494.00 | 498 |  | 1858 | 8.32 | 32
202 | 1239 | 140 | 150 | 452.72 | 15.1 | 556 | 18 | 6.42 | 477.00 490.00 | 472 |  | 1875 | 8.28 | 32
202 | 1239 | 140 | 150 | 462.41 | 15 | 555 | 18 | 6.45 | 480.00 489.00 | 500 |  | 1847 | 7.56 | 32
202 | 1239 | 140 | 150 | 472.02 | 15 | 556 | 18.5 | 6.29 | 484.00 488.00 | 450 |  | 1722 | 6.19 | 32
202 | 1239 | 140 | 150 | 480.11 | 15 | 557 | 17.9 | 6.3 | 476.00 490.00 | 450 |  | 1564 | 5.18 | 32
202 | 1239 | 140 | 150 | 489.4 | 15.3 | 557 | 17.4 | 6.77 | 489.00 468.00 | 483 |  | 1444 | 4.36 | 32
202 | 1239 | 140 | 150 | 500.52 | 16.7 | 555 | 18.2 | 6.76 | 491.00 483.00 | 454 |  | 1428 | 4.01 | 32
202 | 1240 | 145 | 150 | 1.45 | 10.3 | 551 | 52 | 7.76 | 471.00 476.00 | 85.5 | 28.5 | 601 | 3.06 | 35
202 | 1240 | 145 | 150 | 7.97 | 10.5 | 554 | 54 | 6.91 | 507.00 472.00 | 85.3 | 27.7 | 696 | 2.95 | 35
202 | 1240 | 145 | 150 | 17.47 | 10.1 | 555 | 52.1 | 7.03 | 478.00 478.00 | 85.4 | 27.7 | 708 | 3.31 | 35
202 | 1240 | 145 | 150 | 26.96 | 8.79 | 562 | 53.9 | 7.16 | 478.00 481.00 | 85.5 | 25.3 | 760 | 5.28 | 35
202 | 1240 | 145 | 150 | 36.46 | 7.46 | 561 | 54.8 | 7.53 | 477.00 479.00 | 84 | 22.9 | 764 | 6.53 | 35
202 | 1240 | 145 | 150 | 45.98 | 5.73 | 563 | 53.8 | 7.23 | 461.00 484.00 | 81.4 | 21.3 | 824 | 8.38 | 35
202 | 1240 | 145 | 150 | 55.47 | 5.01 | 565 | 54.8 | 7.34 | 475.00 485.00 | 82.2 | 21 | 807 | 9.59 | 35
202 | 1240 | 145 | 150 | 64.96 | 4.38 | 566 | 54 | 7.53 | 474.00 489.00 | 79.9 | 20.1 | 869 | 11.14 | 35
202 | 1240 | 145 | 150 | 74.46 | 4.11 | 562 | 55.4 | 7.51 | 471.00 481.00 | 80.2 | 18.5 | 819 | 11.93 | 35
202 | 1240 | 145 | 150 | 83.96 | 3.58 | 563 | 54.3 | 7.62 | 470.00 482.00 | 79 | 16.3 | 852 | 13.42 | 35
202 | 1240 | 145 | 150 | 93.34 | 3.42 | 562 | 55.4 | 7.44 | 474.00 478.00 | 80.6 | 15.4 | 850 | 14.42 | 35
202 | 1240 | 145 | 150 | 102.95 | 3.19 | 562 | 54.7 | 7.67 | 481.00 481.00 | 79.9 | 15.6 | 846 | 15.1 | 35
202 | 1240 | 145 | 150 | 112.45 | 3.11 | 564 | 54 | 7.49 | 468.00 488.00 | 82.1 | 16.3 | 875 | 16.12 | 35
202 | 1240 | 145 | 150 | 121.96 | 2.88 | 566 | 54.1 | 7.63 | 467.00 485.00 | 83.2 | 13.8 | 846 | 16.56 | 35
202 | 1240 | 145 | 150 | 131.47 | 2.94 | 563 | 54.2 | 7.75 | 484.00 472.00 | 91 | 14.2 | 992 | 17.68 | 35
202 | 1240 | 145 | 150 | 140.95 | 2.95 | 566 | 55.2 | 7.77 | 470.00 483.00 | 98.6 | 12.8 | 910 | 18.97 | 35
202 | 1240 | 145 | 150 | 150.47 | 3.09 | 568 | 55.2 | 7.69 | 476.00 484.00 | 101.4 | 12.4 | 951 | 18.32 | 35
202 | 1240 | 145 | 150 | 159.95 | 3.08 | 568 | 53.7 | 7.74 | 465.00 489.00 | 113.6 | 14.1 | 939 | 17.87 | 35
202 | 1240 | 145 | 150 | 169.47 | 3.59 | 563 | 54.4 | 7.76 | 471.00 481.00 | 116.1 | 13.7 | 984 | 17.39 | 35
202 | 1240 | 145 | 150 | 178.97 | 4 | 559 | 54.6 | 7.75 | 476.00 481.00 | 124.7 | 14.5 | 1052 | 15.62 | 35
202 | 1240 | 145 | 150 | 188.47 | 4.32 | 561 | 54 | 7.69 | 486.00 477.00 | 132.7 | 15 | 976 | 14.65 | 35
202 | 1240 | 145 | 150 | 197.97 | 5.04 | 564 | 52.8 | 7.53 | 477.00 482.00 | 143.2 | 15.7 | 943 | 13.17 | 35
202 | 1240 | 145 | 150 | 207.47 | 5.94 | 564 | 51.9 | 7.61 | 481.00 482.00 | 176.9 | 17.7 | 939 | 9.77 | 35
202 | 1240 | 145 | 150 | 216.97 | 6.44 | 567 | 51.2 | 7.66 | 477.00 489.00 | 150.5 | 19.1 | 1001 | 9.83 | 35
202 | 1240 | 145 | 150 | 226.47 | 7.45 | 563 | 52.8 | 7.64 | 475.00 481.00 | 146.6 | 20.5 | 994 | 8.59 | 35
202 | 1240 | 145 | 150 | 235.97 | 7.87 | 564 | 52.2 | 7.65 | 466.00 485.00 | 131 | 22.5 | 955 | 6.77 | 35
202 | 1240 | 145 | 150 | 245.47 | 8.77 | 563 | 52.1 | 7.62 | 462.00 485.00 | 118.8 | 24.6 | 1003 | 5.18 | 35
202 | 1240 | 145 | 150 | 253.46 | 9.45 | 557 | 53.4 | 7.47 | 475.00 475.00 | 86.8 | 25.7 | 739 | 2.79 | 35
202 | 1241 | 145 | 150 | 2.95 | 10.3 | 559 | 51 | 7.56 | 470.00 489.00 | 101 | 30.4 | 551 | 3.62 | 35
202 | 1241 | 145 | 150 | 8.35 | 10.3 | 556 | 50.1 | 7.24 | 476.00 486.00 | 121 | 29.7 | 580 | 3.57 | 35
202 | 1241 | 145 | 150 | 17.86 | 10.5 | 559 | 50.6 | 7.64 | 487.00 488.00 | 150 | 29.7 | 646 | 4.18 | 35
202 | 1241 | 145 | 150 | 27.36 | 10.9 | 562 | 50 | 7.21 | 493.00 482.00 | 182 | 25.2 | 656 | 4.71 | 35
202 | 1241 | 145 | 150 | 36.88 | 11.3 | 560 | 50.5 | 7.22 | 495.00 483.00 | 208 | 27.4 | 693 | 4.75 | 35
202 | 1241 | 145 | 150 | 46.36 | 11.3 | 563 | 49.3 | 7.73 | 484.00 489.00 | 215 | 27.5 | 706 | 4.77 | 35
202 | 1241 | 145 | 150 | 55.87 | 11.8 | 562 | 49.7 | 7.3 | 497.00 488.00 | 230 | 28.3 | 743 | 5.03 | 35
202 | 1241 | 145 | 150 | 65.37 | 11.6 | 560 | 48 | 7.21 | 481.00 489.00 | 222 | 28 | 727 | 4.24 | 34
202 | 1241 | 145 | 150 | 74.86 | 12.6 | 563 | 49.7 | 7.08 | 486.00 487.00 | 247 | 27.6 | 737 | 5.12 | 35
202 | 1241 | 145 | 150 | 84.35 | 12.6 | 561 | 48.6 | 7.32 | 496.00 487.00 | 242 | 27.2 | 753 | 5.88 | 35
202 | 1241 | 145 | 150 | 93.87 | 12.9 | 557 | 49.3 | 7.45 | 500.00 480.00 | 244 | 27.6 | 770 | 4.94 | 35
202 | 1241 | 145 | 150 | 103.37 | 13 | 558 | 49.2 | 7.16 | 497.00 482.00 | 241 | 27.5 | 753 | 5.04 | 35
202 | 1241 | 145 | 150 | 112.87 | 13.5 | 559 | 50.1 | 7.2 | 504.00 479.00 | 227 | 27.3 | 770 | 4.98 | 35
202 | 1241 | 145 | 150 | 122.37 | 13.5 | 555 | 49.6 | 7.32 | 493.00 477.00 | 233 | 27.7 | 766 | 4.92 | 35
202 | 1241 | 145 | 150 | 131.87 | 12.5 | 557 | 47.3 | 7.08 | 476.00 485.00 | 224 | 27 | 793 | 4.8 | 35
202 | 1241 | 145 | 150 | 141.38 | 13.5 | 561 | 49.8 | 7.19 | 486.00 483.00 | 225 | 27.7 | 797 | 4.8 | 35
202 | 1241 | 145 | 150 | 150.86 | 13.4 | 558 | 51.3 | 7.16 | 511.00 478.00 | 212 | 28.1 | 821 | 4.58 | 35
202 | 1241 | 145 | 150 | 160.36 | 13 | 557 | 48.2 | 7.3 | 488.00 485.00 | 201 | 28.5 | 869 | 4.51 | 35
202 | 1241 | 145 | 150 | 169.87 | 13.1 | 560 | 50 | 7.64 | 501.00 481.00 | 198 | 27.3 | 857 | 4.37 | 35
202 | 1241 | 145 | 150 | 179.37 | 13.1 | 556 | 49.6 | 7.17 | 496.00 474.00 | 189 | 25.4 | 863 | 4.25 | 35
202 | 1241 | 145 | 150 | 188.87 | 13 | 560 | 50 | 7.18 | 501.00 484.00 | 188 | 28.5 | 921 | 4.11 | 35
202 | 1241 | 145 | 150 | 207.87 | 13.2 | 558 | 50.9 | 7.38 | 500.00 478.00 | 171 | 28 | 949 | 3.82 | 35
202 | 1241 | 145 | 150 | 226.88 | 13 | 559 | 50.1 | 7.54 | 492.00 483.00 | 157 | 28.7 | 947 | 3.48 | 35
202 | 1241 | 145 | 150 | 245.87 | 12.9 | 555 | 49.7 | 7.37 | 481.00 488.00 | 143 | 29.4 | 943 | 3.13 | 35
202 | 1241 | 145 | 150 | 264.86 | 12.3 | 558 | 49.2 | 7.41 | 495.00 485.00 | 134 | 28.8 | 939 | 3.02 | 35
202 | 1241 | 145 | 150 | 283.87 | 12.4 | 560 | 48.7 | 7.43 | 491.00 486.00 | 120 | 28.7 | 1051 | 2.62 | 35
202 | 1241 | 145 | 150 | 302.85 | 12.7 | 561 | 49.4 | 7.73 | 496.00 486.00 | 115 | 29.6 | 1193 | 2.06 | 35
202 | 1241 | 140 | 150 | 318.6 | 13.1 | 561 | 49.8 | 7.49 | 507.00 487.00 | 105 | 30.6 | 1015 | 2.42 | 35
202 | 1241 | 140 | 150 | 327.6 | 14.6 | 560 | 54.9 | 7.35 | 529.00 466.00 | 105 | 27.1 | 1150 | 2.66 | 35
202 | 1241 | 140 | 150 | 337.3 | 13.5 | 557 | 49.2 | 7.4 | 502.00 484.00 | 101 | 30.5 | 1152 | 2.5 | 35
202 | 1241 | 140 | 150 | 343.9 | 13.2 | 554 | 51 | 7.47 | 498.00 480.00 | 97 | 31.1 | 1207 | 2.66 | 35
202 | 1241 | 140 | 150 | 356.4 | 13.1 | 558 | 50.3 | 7.43 | 490.00 483.00 | 93 | 30.8 | 1032 | 2.1 | 35
202 | 1241 | 140 | 150 | 366.1 | 13.6 | 561 | 51.6 | 7.47 | 517.00 483.00 | 92 | 31 | 1077 | 2.1 | 35
202 | 1241 | 140 | 150 | 377.2 | 13.9 | 561 | 50.9 | 7.58 | 500.00 484.00 | 91 | 31.1 | 1230 | 2.16 | 35
202 | 1241 | 140 | 150 | 385.4 | 13.6 | 559 | 51.7 | 7.47 | 498.00 479.00 | 89 | 29.7 | 941 | 2.11 | 35
202 | 1241 | 138 | 148 | 391.98 | 13.1 | 559 | 49.9 | 8.09 | 492.00 485.00 | 85 | 31.3 | 469 | 1.45 | 35
202 | 1242 | 145 | 150 | 1.45 | 9.9 | 552 | 50.7 | 7.69 | 469.00 478.00 | 85 | 27.62 | 468 | 3.9 | 35
202 | 1242 | 145 | 150 | 11.17 | 8.4 | 554 | 48.7 | 7.91 | 465.00 479.00 | 84 | 19.42 | 653 | 11.5 | 34
202 | 1242 | 145 | 150 | 20.67 | 3 | 559 | 40.4 | 7.92 | 458.00 488.00 | 94 | 0.7 | 696 | 27.1 | 33
202 | 1242 | 145 | 150 | 30.18 | 2.5 | 559 | 36.8 | 7.46 | 476.00 493.00 | 109 |  | 783 | 25.7 | 33
202 | 1242 | 145 | 150 | 39.67 | 2.8 | 557 | 35.8 | 7.52 | 476.00 492.00 | 124 |  | 810 | 26.2 | 33
202 | 1242 | 145 | 150 | 49.17 | 3.2 | 559 | 37 | 7.54 | 485.00 492.00 | 136 |  | 897 | 27.7 | 33
202 | 1242 | 145 | 150 | 58.67 | 3.7 | 560 | 36.2 | 7.52 | 493.00 475.00 | 143 |  | 908 | 27.7 | 33
202 | 1242 | 145 | 150 | 68.15 | 4.1 | 559 | 35 | 7.34 | 472.00 494.00 | 151 |  | 897 | 28.1 | 34
202 | 1242 | 145 | 150 | 77.65 | 4.4 | 549 | 34.6 | 7.34 | 455.00 484.00 | 160 |  | 1011 | 26.8 | 32
202 | 1242 | 145 | 150 | 87.15 | 4.8 | 559 | 34.2 | 7.2 | 479.00 491.00 | 175 |  | 946 | 25.7 | 33
202 | 1242 | 145 | 150 | 96.67 | 5.5 | 559 | 34.6 | 7.08 | 489.00 486.00 | 185 |  | 1136 | 22.7 | 33
202 | 1242 | 145 | 150 | 115.66 | 6.9 | 554 | 32.5 | 8.04 | 478.00 481.00 | 199 |  | 1136 | 20.7 | 32
202 | 1242 | 145 | 150 | 134.66 | 8.5 | 562 | 31.9 | 7.68 | 473.00 482.00 | 255 |  | 968 | 16.9 | 33
202 | 1242 | 145 | 150 | 153.65 | 11.8 | 563 | 31.2 | 7.35 | 473.00 468.00 | 298 |  | 919 | 11.5 | 32
202 | 1242 | 145 | 150 | 171.16 | 17.6 | 564 | 29.7 | 6.88 | 444.00 468.00 | 378 |  | 1321 | 12.5 | 32
202 | 1242 | 145 | 150 | 188.45 | 23.5 | 559 | 30.7 | 6.95 | 447.00 449.00 | 373 | 1.35 | 1376 | 9.9 | 33
202 | 1242 | 140 | 150 | 207.71 | 31.7 | 559 | 30.7 | 6.83 | 430.00 435.00 | 390 | 3.24 | 1240 | 7.2 | 33
202 | 1242 | 140 | 150 | 226.7 | 51.6 | 564 | 27.3 | 6.85 | 414.00 404.00 | 488 | 2.08 | 1327 | 5.5 | 33
202 | 1242 | 140 | 150 | 245.6 | 76.6 | 564 | 23.9 | 6.69 | 379.00 363.00 | 466 | 3.35 | 1408 | 3.3 | 34
204 | 1244 | 140 | 150 | 1.4 | 11 | 550 | 54.3 | 7.74 |  | 86.7 | 30.5 |  | 1.5 | 35
204 | 1244 | 140 | 150 | 4.4 | 8.3 | 554 | 50.8 | 8.11 |  | 83.3 | 23.47 |  | 10.55 | 35
204 | 1244 | 140 | 150 | 9.5 | 4.2 | 549 | 49.2 | 8.03 |  | 71.7 | 0.3 |  | 38.86 | 34
204 | 1244 | 140 | 150 | 14 | 3.5 | 554 | 50.5 | 7.97 |  | 70.9 | 0 |  | 44.56 | 34
204 | 1244 | 140 | 150 | 19 | 3.4 |  | 48.2 | 7.82 |  |  | 0 |  |  | 35
204 | 1244 | 140 | 150 | 23.5 | 3.3 | 557 | 46.9 | 7.9 |  | 75.3 | 0 |  | 57.37
204 | 1244 | 135 | 150 | 28.63 | 3.2 | 555 | 50 | 7.65 |  |  |  |  | 61.84 | 36
204 | 1244 | 22 | 32 | 33.5 | 3.2 | 558 | 49 | 7.77 |  |  | 0 |  | 64.5 | 36
204 | 1244 | 135 | 150 | 38.46 | 3.1 | 552 | 49.5 | 7.69 |  | 76.8 | 0 |  | 66.48 | 36
204 | 1244 | 129 | 150 | 42.9 | 3 | 550 | 46.9 | 7.63 |  | 79 |  |  | 67.28 | 36
204 | 1244 | 135 | 150 | 46.78 | 2.9 | 546 | 49.8 | 7.69 |  | 82.4 | 0 |  | 68.23 | 36
204 | 1244 | 135 | 150 | 51.28 | 2.8 | 552 | 48.1 | 7.94 |  | 76.8 | 0 |  | 67.69 | 36
204 | 1244 | 65 | 75 | 0.65 | 10.4 | 556 | 53.5 | 7.26 | 490 | 84 | 29.7 |  | 2.86 | 34
204 | 1244 | 140 | 150 | 1.4 | 10.1 | 558 | 53.1 | 7.72 | 483 | 79 | 28.6 |  | 3.39 | 34
204 | 1244 | 65 | 75 | 2.15 | 9.8 | 556 | 51.9 | 7.73 | 485 | 81 | 28 |  | 4.28 | 34
204 | 1244 | 140 | 150 | 2.9 | 9.4 | 556 | 51.3 | 7.8 | 487 | 79 | 26.6 |  | 6.2 | 34
204 | 1244 | 65 | 75 | 3.65 | 9 | 556 | 53.8 | 7.86 | 491 | 82 | 24.5 |  | 8.37 | 34
204 | 1244 | 140 | 150 | 4.4 | 8 | 556 | 50.4 | 8.01 | 496 | 78 | 21.3 |  | 12.11 | 33
204 | 1244 | 60 | 70 | 5.1 | 7.1 | 557 | 48 | 7.97 | 496 |  | 18.2 |  | 15.54 | 33
204 | 1244 | 65 | 75 | 6.15 | 5.7 | 557 | 47.2 | 7.69 | 488 | 73 | 11.3 |  | 23.72 | 33
204 | 1244 | 140 | 150 | 6.9 | 5 | 558 | 45.2 | 8.05 | 487 |  | 7.4 |  | 29.4 | 33
204 | 1244 | 65 | 75 | 7.65 | 4.5 | 558 | 49.1 | 7.48 | 498 | 70 | 3.8 |  | 23.82 | 33
204 | 1244 | 140 | 150 | 8.4 | 4 | 560 | 46.7 | 8.15 | 474 | 74 | 1.5 |  | 37.42 | 33
204 | 1244 | 65 | 75 | 9.15 | 4 | 559 | 47.3 | 7.72 | 481 | 67 | 0.9 |  |  | 33
204 | 1244 | 140 | 150 | 9.9 | 3.6 | 562 | 46.6 | 7.79 | 479 | 70 | 0.6 |  | 40.08 | 32
204 | 1244 | 65 | 75 | 10.65 | 3.5 | 563 | 44.8 | 7.98 | 486 | 70 | 0.7 |  | 40.65 | 33
204 | 1244 | 140 | 150 | 11.4 | 3.3 | 562 | 45.2 | 7.95 |  | 69 | 0.7 |  | 40.93 | 34
204 | 1244 | 65 | 75 | 12.15 | 3.3 | 562 | 47.5 | 7.98 | 489 | 70 | 0.5 |  | 42.82 | 34
204 | 1244 | 140 | 150 | 12.9 | 3 | 562 | 44.2 | 7.89 | 503 | 70 | 0.5 |  | 43.87 | 33
204 | 1244 | 65 | 75 | 13.65 | 2.9 | 564 | 44.4 | 7.91 | 488 | 70 | 0.5 |  | 46.35 | 34
204 | 1244 | 140 | 150 | 14.4 | 3.1 | 563 | 43.6 | 7.68 | 485 | 71 | 0.4 |  | 45.78 | 33
204 | 1244 | 64 | 74 | 15.14 | 2.7 | 566 | 44.1 | 7.92 | 486 | 68 | 0.5 |  | 45.56 | 33
204 | 1244 | 140 | 150 | 16.4 | 2.8 | 561 | 41.5 | 7.71 | 499 | 73 | 0.5 |  | 50.27 | 35
204 | 1244 | 140 | 150 | 17.9 | 3 | 561 | 43.4 | 7.72 | 480 |  | 1 |  | 51.97 | 35
204 | 1244 | 140 | 150 | 19.4 | 2.8 | 564 | 42.2 | 7.78 | 487 | 67 | 0.6 |  | 53.2 | 34
204 | 1244 | 140 | 150 | 20.9 | 2.8 |  | 41.5
204 | 1244 | 140 | 150 | 22.4 |  | 565 |  | 7.75 | 499 | 71 | 0.5 |  | 55.65 | 35
204 | 1244 | 140 | 150 | 23.9 | 3 | 563 | 42.6 | 7.68 | 487 | 76 | 0.4 |  | 56.39 | 35
204 | 1244 | 84 | 94 | 24.84 | 2.8 | 563 | 41.8 | 7.68 | 487 |  | 1.1 |  | 58.43 | 35
204 | 1244 | 135 | 150 | 27.35 | 2.9 | 564 | 42.3 | 7.71 | 491 | 75 |  |  | 64.05 | 35
204 | 1244 | 135 | 150 | 31.85 | 2.5 | 564 | 42.7 | 7.71 | 492 | 74 | 0.9 |  | 63.88 | 35
204 | 1244 | 135 | 150 | 36.85 | 2.6 | 558 | 40.7 | 7.68 | 490 | 78 | 0.6 |  | 64.1 | 35
204 | 1244 | 135 | 150 | 41.35 | 2.5 | 560 | 45.6 | 7.8 | 504 | 73 | 0.7 |  | 68.1 | 35
204 | 1244 | 135 | 150 | 46.35 | 2.5 | 536 | 44 | 7.71 | 479 | 67 | 0.6 |  | 63.93 | 34
204 | 1244 | 135 | 150 | 50.71 | 2.4 | 564 | 43.6 | 7.82 | 501 | 68 | 2.3 |  | 68.17 | 35
204 | 1244 | 135 | 150 | 54.79 | 2.1 | 519 | 39 | 8.17 | 430 | 64 |  |  | 55.82 | 32
204 | 1244 | 135 | 150 | 58.97 | 2.8 | 556 | 43.6 | 7.67 | 493 | 81 | 0.8 |  | 68.25 | 35
204 | 1244 | 135 | 150 | 64.37 | 2.5 | 562 | 43.3 | 7.74 | 469 | 78 | 0.5 |  | 67.46 | 35
204 | 1244 | 135 | 150 | 68.87 | 2.6 | 556 | 41.5 | 7.9 | 463 | 78 | 1 |  | 66.47 | 35
204 | 1244 | 135 | 150 | 74.85 | 2.6 | 563 | 39.9 | 7.87 | 457 | 78 | 0.6 |  | 65.27 | 35
204 | 1244 | 135 | 150 | 79.35 | 2.7 | 540 | 40.4 | 7.86 | 459 | 80 | 1 |  | 64.21 | 34
204 | 1244 | 55 | 70 | 83.55 | 3 | 538 | 41.3 | 7.78 | 447 | 77 | 0.4 |  | 60.89 | 34
204 | 1244 | 135 | 150 | 88.38 | 2.7 | 523 | 38.8 | 7.77 | 444 | 80 | 0.7 |  | 56 | 33
204 | 1244 | 135 | 150 | 93.08 | 3 | 556 | 38.9 | 7.75 | 472 | 85 |  |  | 62.55 | 35
204 | 1244 | 135 | 150 | 97.58 | 3 | 554 | 38.6 | 7.68 | 460 | 86 | 0.6 |  | 62.16 | 35
204 | 1244 | 135 | 150 | 103.35 | 2.9 | 548 | 37.6 | 7.88 | 458 | 82 |  |  | 57.69 | 34
204 | 1244 | 135 | 150 | 107.85 | 2.6 | 530 | 35.1 | 7.9 | 447 | 76 | 0.6 |  | 53.36 | 33
204 | 1244 | 135 | 150 | 112.85 | 3.1 | 543 | 37.1 | 8 | 478 | 88 | 0.9 |  | 54.69 | 34
204 | 1244 | 135 | 150 | 117.35 | 2.5 | 498 | 31.1 | 8.06 | 429 | 66 | 0.5 |  | 48.63 | 30
204 | 1244 | 135 | 150 | 123.85 | 3.8 | 540 | 35.7 | 7.79 | 491 | 89 | 0.4 |  | 55.83 | 34
204 | 1244 | 135 | 150 | 128.35 | 3.3 | 544 | 35.2 | 8.04 | 466 | 86 | 0.5 |  | 51.43 | 33
204 | 1244 | 30 | 45 | 133.7 | 3.6 | 538 | 30.1 | 7.74 | 487 | 96 | 1.1 |  | 53.09 | 33
204 | 1244 | 135 | 150 | 145.85 | 3.8 | 533 | 36.4 | 7.74 | 493 | 94 | 0.6 |  | 51.42 | 33
204 | 1244 | 85 | 100 | 149.85 | 4.6 | 532 | 35.5 | 7.59 | 477 | 93 | 1.9 |  | 54.56 | 32
204 | 1244 | 135 | 150 | 153.55 | 4.4 | 528 | 35.2 | 7.81 | 450 | 93 | 0.9 |  | 52.38 | 32
204 | 1244 | 135 | 150 | 163.15 | 4 | 524 | 34.6 | 8.15 | 466 | 92 | 1.8 |  | 54.9 | 32
204 | 1244 | 135 | 150 | 172.65 | 5.3 | 519 | 36.4 | 7.58 | 447 | 100 | 1.9 |  | 58.26 | 32
204 | 1244 | 135 | 150 | 182.25 | 4.6 | 519 | 37.3 | 7.73 | 444 | 96 | 0.9 |  | 52.59 | 32
204 | 1244 | 135 | 150 | 191.45 | 5.2 | 514 | 35.9 | 7.52 | 441 | 107 | 3.9 |  | 60.58 | 32
204 | 1244 | 135 | 150 | 200.75 | 5.2 | 511 | 36.5 | 7.72 | 379 | 100 | 1.7 |  | 53.99 | 30
204 | 1244 | 135 | 150 | 210.45 | 4.8 | 506 | 36.1 | 7.6 | 462 | 106 | 1.9 |  | 52.22 | 32
204 | 1244 | 130 | 150 | 220.1 | 4.8 | 504 | 35.6 | 7.65 |  | 103 | 1 |  | 49.83 | 31
204 | 1244 | 130 | 150 | 229.7 | 5.5 | 500 | 32.8 | 7.62 | 459 | 111 | 3.5 |  | 48.96 | 30
204 | 1244 | 130 | 150 | 238.56 | 5.5 | 495 | 30.5 | 7.71 | 452 | 117 | 2.9 |  | 45.71 | 30
204 | 1244 | 130 | 150 | 249 | 2.6 | 491 | 31.9 | 7.65 | 445 | 93 | 1.2 |  | 35 | 30
204 | 1244 | 130 | 150 | 258.6 | 1.6 | 486 | 29.9 | 7.72 | 450 | 103 | 3 |  | 35.25 | 30
204 | 1244 | 130 | 150 | 268.24 | 2.7 | 486 | 27.7 | 7.69 | 444 | 119 | 3.4 |  | 35.74 | 29
204 | 1244 | 130 | 150 | 277.84 | 2.8 | 484 | 27.4 | 7.82 | 438 |  | 2.5 |  | 30.14 | 24
204 | 1244 | 130 | 150 | 287.6 | 2.9 |  | 27.2 | 7.59 | 426 | 109 | 2.3 |  | 29.14 | 29
204 | 1244 | 130 | 150 | 297.33 | 3.1 | 475 | 25.3 | 7.66 | 431 | 107 | 3.3 |  |  | 28
204 | 1244 | 130 | 150 | 306.9 | 4.2 | 474 | 23.5 | 7.7 | 428 | 108 | 2.4 |  | 24.72 | 28
204 | 1244 | 130 | 150 | 313.5 | 3.8 | 474 | 24.2 | 7.63 | 428 | 116 | 2.1 |  |  | 25
204 | 1244 | 130 | 150 | 326.2 | 4.7 | 473 | 22.6 | 7.61 | 430 | 115 |  |  | 20.22 | 27
204 | 1244 | 130 | 150 | 332.8 | 5.5 | 472 | 19.5 | 7.63 | 420 | 111 |  |  | 19.39 | 27
204 | 1244 | 140 | 150 | 2.9 | 9.4 | 546 | 48.2 | 7.71 |  | 91 | 27.3 |  | 7.19 | 35
204 | 1244 | 140 | 150 | 5.9 | 6.4 | 551 | 45.3 | 7.4 |  | 80 | 11.8 |  | 25.19 | 34
204 | 1244 | 140 | 150 | 10.1 | 3.6 | 551 | 44.4 | 7.44 |  | 80 | 1.7 |  | 41.18 | 34
204 | 1244 | 140 | 150 | 11.6 | 4.5 | 556 | 44 | 7.59 |  | 80 | 1.4 |  | 43.05 | 34
204 | 1244 | 0 | 20 | 26.2 | 3.2 | 557 | 45.1 | 7.18 |  | 81 | 1.7 |  | 60.73 | 35
204 | 1244 | 135 | 150 | 32.5 | 3.5 | 556 | 46.9 | 7.23 |  | 87 | 1.6 |  | 65 | 36
204 | 1244 | 135 | 150 | 37 | 3.4 | 557 | 46.4 | 7.1 |  | 87 | 1.4 |  | 66.34 | 36
204 | 1244 | 135 | 150 | 44.05 | 3.2 | 546 | 44.3 | 7.19 |  | 91 | 1.5 |  | 68.22 | 36
204 | 1244 | 135 | 150 | 48.55 | 3.5 | 548 | 44 | 7.18 |  | 89 | 1 |  | 68.18 | 36
204 | 1244 | 135 | 150 | 59.51 | 3.2 | 537 | 43.6 | 7.22 |  | 90 | 1.5 |  | 68.91 | 35
204 | 1244 | 0 | 20 | 69.6 | 3.1 | 517 | 41 | 7.33 |  | 91 | 1.6 |  | 68.34 | 34
204 | 1244 | 135 | 150 | 80.05 | 3.6 | 538 | 40.6 | 7.2 |  | 95 | 1.6 |  | 67.9 | 35
204 | 1244 | 135 | 150 | 89.75 | 3.6 | 545 | 40.7 | 7.25 |  | 101 | 1.7 |  | 66.5 | 35
204 | 1244 | 125 | 140 | 99.37 | 3.9 | 540 | 41.4 | 7.11 |  | 103 | 2 |  | 64.63 | 34
204 | 1244 | 135 | 150 | 120.95 | 4 | 520 | 37.2 | 7.27 |  | 108 | 1.2 |  | 59.22 | 34
204 | 1244 | 135 | 150 | 129.7 | 4.1 | 535 | 34.2 | 7.31 |  | 107 | 1.5 |  | 57.86 | 33
204 | 1244 | 135 | 150 | 139.55 | 4.5 | 529 | 34 | 7.14 |  | 107 | 2.3 |  | 55 | 34
204 | 1244 | 140 | 150 | 1.4 | 11.4 |  | 46.7 | 7.25 | 487 | 91 | 29.4 |  | 3.29 | 35
204 | 1244 | 140 | 150 | 2.9 | 9.3 |  | 47.9 | 7.28 | 488 | 91 | 25.7 |  | 6.04 | 34
204 | 1244 | 140 | 150 | 5.5 | 5.1 |  | 45.1 | 7.71 | 491 | 76 | 5.2 |  | 34.55 | 34
204 | 1244 | 140 | 150 | 8.5 | 3.4 |  | 43.8 | 7.6 | 497 | 78 | 1.9 |  | 43.71 | 34
204 | 1244 | 140 | 150 | 16.5 | 3 |  | 45.6 | 7.31 | 513 | 79 | 1.3 |  | 52.06 | 35
204 | 1244 | 140 | 150 | 19.5 | 3 |  | 44.2 | 7.21 | 503 | 80 | 1.5 |  | 56.3 | 35
204 | 1245 | 140 | 150 | 2.9 | 10.3 | 548 | 45.2 | 7.69 | 495 | 86 | 24.7 |  | 8.26 | 35
204 | 1245 | 140 | 150 | 7.4 | 6.1 | 554 | 44 | 7.76 | 506 | 84 | 1.2 |  | 37.25 | 34
204 | 1245 | 140 | 150 | 12.4 | 3.7 | 556 | 40.8 | 7.79 | 494 | 72 | 0.4 |  | 43.32 | 34
204 | 1245 | 140 | 150 | 15.4 | 3.7 | 555 | 41.8 | 7.69 | 497 | 88 | 0.2 |  | 43.21 | 34
204 | 1245 | 140 | 150 | 21.9 | 3.3 | 552 | 40.7 | 7.53 | 509 | 88 | 0.8 |  | 50.47 | 34
204 | 1245 | 140 | 150 | 26.4 | 2.9 | 551 | 38.8 | 7.51 | 519 | 85 | 1.4 |  | 53.63 | 35
204 | 1245 | 140 | 150 | 31.4 | 4.1 | 554 | 40.1 | 7.54 | 512 | 90 | 0.5 |  | 55.9 | 35
204 | 1245 | 140 | 150 | 35.9 | 4.4 | 554 | 37.1 | 7.44 | 521 | 90 | 0.9 |  | 59.14 | 35
204 | 1245 | 140 | 150 | 40.9 | 4.2 | 553 | 40.6 | 7.45 | 537 | 89 | 0.3 |  | 62.28 | 35
204 | 1245 | 140 | 150 | 45.4 | 5 | 556 | 39.9 | 7.48 | 531 | 91 | 0.8 |  | 62.52 | 35
204 | 1245 | 140 | 150 | 50.4 | 3.9 | 554 | 40.9 | 7.42 | 542 | 93 | 0.8 |  | 65.82 | 36
204 | 1245 | 140 | 150 | 53.4 | 4.4 | 556 | 37.5 | 7.6 | 533 | 83 | 1.2 |  | 67.29 | 36
204 | 1245 | 78 | 88 | 54.28 | 3.4 | 461 | 32 | 7.52 | 443 | 64 | 0.7 |  | 55.13 | 30
204 | 1245 | 88 | 103 | 54.38 | 2.6 | 511 | 32.2 | 7.67 | 507 | 72 | 0.8 |  | 57.54 | 33
204 | 1245 | 140 | 150 | 58.95 | 3.2 | 552 | 36.9 | 7.52 | 448 | 90 | 0.8 |  | 66.27 | 35
204 | 1245 | 140 | 150 | 62.98 | 3.9 | 560 | 37.3 | 7.74 | 534 | 84 | 0.9 |  | 63.04 | 35
204 | 1245 | 132 | 142 | 69.32 | 4.1 | 558 | 37.5 | 7.79 | 493 | 86 | 1.2 |  | 64.99 | 34
204 | 1245 | 140 | 150 | 70.82 | 5.2 | 555 | 37.7 | 7.47 | 491 | 77 | 0.5 |  | 61.67 | 35
204 | 1245 | 140 | 150 | 72.32 | 3.2 | 554 | 37 | 7.7 | 541 | 84 | 0.5 |  | 65.93 | 36
204 | 1245 | 134 | 144 | 78.66 | 4 | 555 | 37.2 | 7.71 | 542 | 93 | 0.5 |  | 66.14 | 35
204 | 1245 | 140 | 150 | 81.62 | 2.6 | 552 | 34.3 | 7.78 | 494 | 90 | 0.4 |  | 65.39 | 35
204 | 1245 | 103 | 113 | 88.03 | 3.7 | 523 | 32 | 7.59 | 502 | 92 | 0.8 |  | 62.43 | 34
204 | 1245 | 140 | 150 | 92.53 | 4.4 | 555 | 35.5 | 7.63 | 496 | 91 | 0.3 |  | 67.83 | 35
204 | 1245 | 140 | 150 | 97.37 | 4.5 | 555 | 35.8 | 7.57 | 492 | 106 | 1 |  | 66.99 | 36
204 | 1245 | 140 | 150 | 101.87 | 3.5 | 542 | 35.4 | 7.65 | 528 | 102 | 0.9 |  | 65.82 | 35
204 | 1245 | 140 | 150 | 107.37 | 3.7 | 558 | 36 | 7.53 | 498 | 108 | 1.2 |  | 68.35 | 36
204 | 1245 | 140 | 150 | 111.87 | 6.1 | 556 | 35.1 | 7.42 | 489 | 108 | 0.7 |  | 69.74 | 36
204 | 1245 | 111 | 126 | 116.61 | 5 | 537 | 38.2 | 7.36 | 495 | 110 | 0.4 |  | 70.14 | 35
204 | 1245 | 104 | 119 | 120.8 | 4.2 | 532 | 34.2 | 7.48 | 476 | 107 | 0.3 |  | 68.56 | 34
204 | 1245 | 125 | 140 | 123.95 | 3.9 | 545 | 35.4 | 7.51 | 486 | 103 | 1.7 |  | 67.75 | 35
204 | 1245 | 135 | 150 | 125.45 | 3.9 | 544 | 35.2 | 7.5 | 534 | 110 | 0.2 |  | 70.63 | 35
204 | 1245 | 130 | 150 | 130.66 | 4.3 | 551 | 35.5 | 7.37 | 489 | 118 | 0.7 |  | 72.65 | 35
204 | 1245 | 130 | 150 | 141.8 | 5.5 | 545 | 35.9 | 7.41 | 484 | 112 | 1.1 |  | 70.6 | 35
204 | 1245 | 20 | 40 | 147.3 |  | 544
204 | 1245 | 113 | 138 | 151.73 | 5.9 | 544 | 36.2 | 7.38 | 483 | 112 | 0.8 |  | 70.19 | 35
204 | 1245 | 125 | 150 | 159.75 | 5.6 | 544 | 32.9 | 7.32 | 489 | 105 | 1.7 |  | 65.92 | 35
204 | 1245 | 125 | 150 | 169.25 | 4.1 | 545 | 32.4 | 7.36 | 476 | 100 | 0.5 |  | 63.93 | 35
204 | 1245 | 117 | 142 | 178.77 | 4.1 | 546 | 31.7 | 7.53 | 484 | 94 | 1.9 |  | 59.3 | 35
204 | 1245 | 77 | 102 | 181.27 | 3.6 | 545 | 30.6 | 7.39 | 483 | 91 | 1 |  | 61.07 | 34
204 | 1245 | 125 | 150 | 192.65 | 3.4 | 543 | 29.2 | 7.46 | 478 | 88 | 1.1 |  | 52.62 | 34
204 | 1245 | 125 | 150 | 201.95 | 2.8 | 544 | 27.1 | 7.51 | 482 | 83 | 0.6 |  | 49.46 | 34
204 | 1245 | 125 | 150 | 206.95 | 4.3 | 544 | 27.3 | 7.36 |  | 85 | 1.9 |  | 46.57 | 34
204 | 1245 | 125 | 150 | 216.74 | 2.8 | 541 | 25.2 | 7.39 |  | 82 | 0.9 |  | 46.31 | 34
204 | 1245 | 75 | 100 | 230.33 | 3.7 | 544 | 25.2 | 7.4 |  | 89 | 1.2 |  | 44.95 | 34
204 | 1245 | 125 | 150 | 236.05 | 3.4 | 546 | 25.4 | 7.48 |  | 88 | 1.7 |  | 44.64 | 34
204 | 1245 | 125 | 150 | 245.68 | 3.6 | 546 | 27.2 | 7.38 |  | 86 | 2.7 |  | 42.69 | 34
204 | 1245 | 125 | 150 | 255.35 | 3.6 | 543 | 26.2 | 7.42 |  | 86 | 0.9 |  | 46.44 | 34
204 | 1245 | 125 | 150 | 264.95 | 3.4 | 548 | 26.6 | 7.33 |  | 87 | 1.9 |  | 45.87 | 34
204 | 1245 | 125 | 150 | 278.76 | 3.2 | 549 | 26.3 | 7.39 |  | 85 | 1.5 |  | 46.37 | 34
204 | 1245 | 125 | 150 | 284.25 | 3.3 | 547 | 27.2 | 7.33 | 526 | 85 | 3.6 |  | 44.57 | 33
204 | 1245 | 80 | 100 | 292
204 | 1245 | 125 | 150 | 295.95 | 2.7 | 548 | 26.7 | 7.38 | 531 | 83 | 1.6 |  | 47.32 | 34
204 | 1245 | 125 | 150 | 303.55 | 2.6 | 551 | 25.1 | 7.64 | 536 | 85 | 2 |  | 48.63 | 34
204 | 1245 | 125 | 150 | 313.15 | 3.4 | 548 | 27.5 | 7.39 | 529 | 86 | 2.7 |  | 49.91 | 34
204 | 1245 | 125 | 150 | 322.75 | 4.4 | 548 | 27.7 | 7.27 | 530 | 96 | 1.7 |  | 53.88 | 34
204 | 1245 | 125 | 150 | 336.95 | 4.3 | 550 | 27.4 | 7.59 | 533 | 103 | 1.7 |  | 56.57 | 34
204 | 1245 | 125 | 150 | 341.95 | 4.7 | 546 | 27.9 | 7.37 | 532 | 102 | 2.6 |  | 56.44 | 35
204 | 1245 | 125 | 150 | 351.65 | 5 | 546 | 28.1 | 7.33 | 552 | 104 | 3.5 |  | 57.5 | 34
204 | 1245 | 125 | 150 | 361.25 | 4.7 | 548 | 29.9 | 7.41 | 477 | 100 | 3.7 |  | 51.94 | 34
204 | 1245 | 125 | 150 | 370.95 | 5.1 | 545 | 31.4 | 7.34 | 526 | 94 | 6.1 |  | 53.9 | 34
204 | 1245 | 125 | 150 | 383.55 | 3.3 | 554 | 32.1 | 7.35 | 528 | 99 | 2.7 |  | 53.31 | 35
204 | 1245 | 125 | 150 | 390.15 | 3.8 | 552 | 30.2 | 7.52 | 529 | 95 | 2.8 |  | 50.28 | 35
204 | 1245 | 125 | 150 | 399.85 | 4 | 554 | 32.1 | 7.35 | 521 | 88 | 3.8 |  | 47.32 | 35
204 | 1245 | 125 | 150 | 409.8 | 4 |  | 31.5 | 7.31 | 526 | 91 | 2.7 |  | 47.16 | 34
204 | 1245 | 125 | 150 | 419.05 | 3.9 | 554 | 30.8 | 7.27 | 526 | 92 | 1.9 |  | 42.24 | 34
204 | 1245 | 0 | 25 | 430.11 | 3.3 | 545 | 29.1 |  | 526 | 99 | 2.5
204 | 1245 | 125 | 150 | 438.27 | 4.4 |  | 30.3 | 7.37 |  | 99 | 1.9 |  | 38.16 | 34
204 | 1245 | 125 | 150 | 447.95 | 4.1 | 546 | 31.8 | 7.48 | 522 | 110 | 2.1 |  | 36.45 | 34
204 | 1245 | 125 | 150 | 457.45 | 4.4 | 543 | 32.2 | 7.34 | 527 | 103 | 3.2 |  | 32.92 | 34
204 | 1245 | 125 | 150 | 466.51 | 5.4 | 548 | 31.9 | 7.53 | 513 | 108 | 2.8 |  | 34.78 | 34
204 | 1245 | 140 | 150 | 14.9 | 3.3 | 552 | 39.3 | 7.61 | 503 | 82.9 | 1.1 |  | 43.46 | 34
204 | 1245 | 20 | 30 | 17.2 |  | 553 |  |  |  |  | 1.1
204 | 1245 | 140 | 150 | 26.4 | 2.6 | 554 | 37.4 | 7.51 | 509 | 85.8 | 0.6 |  | 53.96 | 35
204 | 1245 | 140 | 150 | 35.9 | 2.7 | 553 | 38.1 | 7.53 | 516 | 85.8 | 0.7 |  | 57.67 | 35
204 | 1245 | 98 | 108 | 55.28 | 2.9 | 551 | 35 | 7.39 | 522 | 84 | 0.8 |  | 63.65 | 35
204 | 1245 | 0 | 30 | 74.48 | 3.1 | 557 | 36.1 | 7.47 | 531 | 91.1 | 0.7 |  | 66.47 | 36
204 | 1245 | 125 | 140 | 90.25 | 2.9 | 551 | 34.7 | 7.45 | 531 | 97.6 | 0.7 |  | 68.1 | 35
204 | 1245 | 130 | 150 | 120.62 | 3.5 | 550 | 36.9 | 7.36 | 528 | 111.5 | 1.1 |  | 73.31 | 36
204 | 1245 | 110 | 130 | 127.35 | 3.4 | 534 | 36.2 | 7.47 |  | 101.2 |  |  | 72.18 | 35
204 | 1245 | 75 | 100 | 143.95 | 4.1 | 544 | 36.2 | 7.42 |  | 110.3 |  |  | 73.31 | 36
204 | 1245 | 125 | 150 | 165.15 | 4.4 | 545 | 34 | 7.44 |  | 99.3 |  |  | 66.74 | 35
204 | 1245 | 125 | 150 | 184.35 | 3.5 | 546 | 30.6 | 7.6 |  | 92.5 |  |  | 62.11 | 35
204 | 1245 | 80 | 100 | 199.2 | 4.8 | 545 | 28.7 | 7.46 |  | 80.8 |  |  | 50.43 | 34
204 | 1245 | 60 | 70 | 0.6 | 4.8 | 546 | 50.5 | 7.25 | 503 | 89.1 | 29.1 |  | 2.95 | 35
204 | 1245 | 135 | 150 | 1.35 | 4.8 | 547 | 49.4 | 7.5 | 497 | 83.7 | 29.4 |  | 3.66 | 35
204 | 1245 | 65 | 75 | 2.15 | 4.8 | 550 | 49.5 | 7.47 | 497 | 87 | 27.7 |  | 4.89 | 34
204 | 1245 | 135 | 150 | 2.85 | 4.8 | 547 | 49.5 | 7.56 | 498 | 85.4 | 26 |  | 7.07 | 35
204 | 1245 | 40 | 50 | 3.4 | 4.8 | 549 | 48.9 | 7.59 | 520 | 85.2 | 23.1 |  | 11.44 | 34
204 | 1245 | 85 | 100 | 3.85 | 4.8 | 550 | 48.7 |  | 502 | 83.2 | 22.1
204 | 1245 | 65 | 75 | 5.65 | 4.8 | 553 | 47.2 | 7.46 | 500 | 77.5 | 7.7 |  | 28.06 | 34
204 | 1245 | 135 | 150 | 6.35 | 4.8 | 554 | 46.3 | 7.65 | 494 | 74.1 | 4.4 |  | 32.42 | 34
204 | 1245 | 65 | 75 | 7.15 | 4.8 | 557 | 45.7 | 7.58 | 508 | 75.6 | 1.4 |  | 36.33 | 34
204 | 1245 | 135 | 150 | 7.85 | 4.8 | 555 | 45.1 | 7.96 | 514 | 79.5 | 1.2 |  | 37.22 | 34
204 | 1245 | 65 | 75 | 8.65 | 4.8 | 556 | 45.3 |  | 504 | 79.8 | 1.1
204 | 1245 | 135 | 150 | 9.35 | 4.8 | 558 | 44.5 | 7.88 | 506 | 80.6 | 0.9 |  | 39.23 | 34
204 | 1245 | 135 | 150 | 10.85 | 4.8 | 556 | 43.5 | 7.67 | 511 | 78 | 0.6 |  | 39.88 | 34
204 | 1245 | 135 | 150 | 12.35 | 4.8 | 554 | 43.9 | 7.49 | 510 | 81.2 | 0.8 |  | 40.82 | 34
204 | 1245 | 135 | 150 | 13.85 | 4.8 | 556 | 44.7 | 7.58 | 489 | 81.3 | 0.7 |  | 44.14 | 34
204 | 1245 | 135 | 150 | 15.85 | 4.8 | 555 | 43.5 | 7.46 | 493 | 82.5 | 1.1 |  | 44.6 | 34
204 | 1245 | 135 | 150 | 17.35 | 4.8 | 554 | 43.9 | 7.49 | 502 | 85.1 | 0.7 |  | 46.31 | 34
204 | 1245 | 135 | 150 | 18.85 | 4.8 | 554 | 43.6 | 7.51 | 501 | 81.9 | 1.1 |  | 47.39 | 35
204 | 1245 | 135 | 150 | 20.35 | 4.8 | 553 | 42.8 | 7.74 | 488 | 84.3 | 1 |  | 48.66 | 35
204 | 1245 | 135 | 150 | 21.85 | 4.8 | 554 | 43.4 | 7.41 | 494 | 84.4 | 0.8 |  | 50.32 | 35
204 | 1245 | 120 | 135 | 474.9 | 4.8 | 550 | 32.1 | 7.47 |  | 114 | 2.6 |  | 30.33 | 33
204 | 1245 | 69 | 89 | 482.29 | 4.8 | 545 | 32.8 | 7.28 |  | 98 | 5.5 |  | 24.77 | 32
204 | 1245 | 114 | 144 | 492.34 | 4.8 | 549 | 30.5 | 7.33 |  | 111 | 2.9 |  | 21.87 | 32
204 | 1245 | 130 | 150 | 502.2 | 4.8 | 554 | 31 | 7.36 |  | 119 | 2.5 |  | 23.44 | 33
204 | 1245 | 122 | 144 | 511.72 | 4.8 |  | 31.5 | 7.37 |  | 120 | 3 |  | 22.44 | 33
204 | 1245 | 85 | 105 | 521.05 | 4.8 |  | 31.4 | 7.33 |  | 129 | 2.1 |  | 21.48 | 33
204 | 1245 | 132 | 150 | 531.12 | 4.8 |  | 32.3 | 7 |  | 129 | 3.8 |  | 22.22 | 32
204 | 1246 | 145 | 150 | 2.95 | 5.1 | 545 | 39.1 |  | 488 |  | 26.1 |  |  | 34
204 | 1246 | 145 | 150 | 7.65 | 4.3 | 556 | 37.8 | 7.78 | 488 | 76 | 1.6 |  | 32.9 | 33
204 | 1246 | 145 | 150 | 12.15 | 3.9 | 559 | 36.1 | 7.68 | 501 | 84 | 1 |  | 35.68 | 34
204 | 1246 | 140 | 150 | 17.1 | 2.7 | 552 | 33.5 | 7.54 | 496 | 83 | 0.8 |  | 38.3 | 34
204 | 1246 | 140 | 150 | 21.6 | 2.7 | 555 | 35.1 | 7.61 | 512 | 79 | 1 |  | 38.18 | 34
204 | 1246 | 140 | 150 | 26.6 | 2.5 | 552 | 35.3 | 7.37 | 507 | 83 | 1.1 |  | 40.37 | 34
204 | 1246 | 140 | 150 | 31.1 | 2.4 | 555 | 33.4 | 7.4 | 512 | 86 | 1 |  | 41.16 | 34
204 | 1246 | 140 | 150 | 36.1 | 2.4 | 551 | 32.2 | 7.34 | 516 | 87 | 1.1 |  | 42.06 | 34
204 | 1246 | 140 | 150 | 40.6 | 1.9 | 540 | 29.1 | 7.37 | 514 | 81 | 1.1 |  | 43.66 | 34
204 | 1246 | 140 | 150 | 45.57 | 2.3 | 552 | 31.5 | 7.86 | 523 | 73 | 1.1 |  | 42.68 | 34
204 | 1246 | 140 | 150 | 50 | 2.5 | 554 | 32.1 | 7.49 | 523 | 89 | 0.7 |  | 46.8 | 34
204 | 1246 | 140 | 150 | 54.99 | 2.4 | 555 | 30.8 | 7.55 | 524 | 88 | 0.9 |  | 49.13 | 34
204 | 1246 | 140 | 150 | 59.49 | 2.5 | 557 | 31.2 | 7.9 | 481 | 85 | 0.5 |  | 52.26 | 35
204 | 1246 | 140 | 150 | 64.6 | 1.9 | 556 | 22.3 | 7.63 | 486 | 86 | 0.6 |  | 55.57 | 28
204 | 1246 | 0 | 25 | 66.2 | 2.7 | 433 | 32.2 | 7.99 | 381 | 53 | 1.4 |  | 46.03 | 35
204 | 1246 | 140 | 150 | 69.1 | 2.7 | 560 | 32.6 | 7.59 | 487 | 81 | 0.9 |  | 58.61 | 35
204 | 1246 | 140 | 150 | 73.81 | 2.5 | 558 | 31.4 | 7.66 | 485 | 80 | 1.3 |  | 63.76 | 34
204 | 1246 | 140 | 150 | 78.31 | 3.1 | 523 | 31 | 7.85 | 463 | 67 | 1.1 |  | 61.66 | 32
204 | 1246 | 52 | 68 | 79.93 | 2.7 | 497 | 32.6 | 7.43 | 428 | 68 | 6.4 |  | 45.55 | 35
204 | 1246 | 140 | 150 | 83.6 | 2.9 | 542 | 33.4 | 7.51 | 476 | 79 | 1.3 |  | 63.12 | 35
204 | 1246 | 132 | 142 | 88.02 | 2.9 | 553 | 35.9 | 7.7 | 479 | 87 | 1.9 |  | 67.54 | 36
204 | 1246 | 140 | 150 | 93.1 | 2.9 | 554 | 33.3 | 7.47 | 491 | 88 | 1.1 |  | 70.63 | 35
204 | 1246 | 83 | 93 | 96.55 | 2.6 | 554 | 35.2 | 7.82 | 484 | 72 | 1.2 |  | 67.99 | 36
204 | 1246 | 140 | 150 | 102.6 | 2.7 | 553 | 32.4 | 7.78 | 487 | 83 | 0 |  | 71.08 | 32
204 | 1246 | 67 | 87 | 104.73 | 3.1 | 495 | 33.8 | 7.36 | 429 | 82 | 1.7 |  | 66.19 | 34
204 | 1246 | 0 | 20 | 105.33 | 4.4 | 534 | 36.2 | 7.5 | 464 | 86 | 2.2 |  | 69.76 | 36
204 | 1246 | 20 | 36 | 105.53 | 3 | 553 | 37.3 | 7.47 | 483 | 98 | 1.2 |  | 74.85 | 36
204 | 1246 | 135 | 150 | 112.05 | 3.3 | 553 | 40.6 | 7.54 | 482 | 95 | 1 |  | 77.9 | 36
204 | 1246 | 135 | 150 | 116.55 | 5.2 | 552 | 43.7 | 7.94 | 479 | 90 | 0.5 |  | 78.35 | 36
204 | 1246 | 135 | 150 | 121.55 | 4.2 | 554 | 42.6 | 7.51 | 481 | 103 | 1.1 |  | 80.76 | 36
204 | 1246 | 140 | 150 | 125.15 | 5.6 | 551 | 43.5 | 7.5 | 464 | 103 | 0.9 |  | 79 | 36
204 | 1246 | 140 | 150 | 128.15 | 5 | 553 | 43.8 | 7.29 | 471 | 111 | 0.7 |  | 83.14 | 36
204 | 1246 | 140 | 150 | 132.7 |  | 550 |  | 7.27 | 468 | 113 | 1.2 |  | 81.42
204 | 1247 | 140 | 150 | 1.4 | 10 | 545 | 48.9 | 7.27 | 489 | 90.7 | 29.2 |  | 3.75 | 35
204 | 1247 | 90 | 100 | 2.4 | 9.7 | 547 | 49.1 | 7.23 | 492 | 91.9 | 27.8 |  | 3.6 | 35
204 | 1247 | 140 | 150 | 5 | 9.4 | 547 | 48.9 | 7.48 | 500 | 89.7 | 26.5 |  | 5.61 | 35
204 | 1247 | 140 | 150 | 6.5 | 8.3 | 550 | 47.1 | 7.39 | 488 | 87.7 | 23.3 |  | 10.49 | 35
204 | 1247 | 140 | 150 | 8 | 6.4 | 545 | 46.9 | 7.38 | 487 | 83.5 | 15.2 |  | 18.02 | 34
204 | 1247 | 140 | 150 | 9.5 | 4.7 | 551 | 44.4 | 7.59 | 495 | 80.9 | 6.8 |  | 29.34 | 34
204 | 1247 | 140 | 150 | 11 | 4.1 | 551 | 42.8 | 7.41 | 489 | 81.3 | 1.6 |  | 38.07 | 34
204 | 1247 | 140 | 150 | 12.5 | 3.4 | 551 | 44.9 | 7.37 | 491 | 83.5 | 1.1 |  | 39.6 | 34
204 | 1247 | 77 | 87 | 13.37 | 3.2 | 556 | 43.3 | 7.61 | 496 | 86.9 | 0.8 |  | 41.32 | 34
204 | 1247 | 140 | 150 | 14.5 | 3 | 556 | 43.5 | 7.51 | 496 | 86.2 | 0.3 |  | 41.96 | 34
204 | 1247 | 140 | 150 | 16 | 2.8 | 555 | 44 | 7.37 | 498 | 88.4 | 0.2 |  | 44.11 | 34
204 | 1247 | 140 | 150 | 19 | 2.9 | 553 | 43.8 | 7.41 | 498 | 87 | 0.5 |  | 47.98 | 34
204 | 1247 | 20 | 30 | 22.8 |  | 551
204 | 1247 | 140 | 150 | 27.5 | 3 |  | 44.6 | 7.38 | 509 | 92.8 | 0.6 |  | 56.02 | 34
204 | 1247 | 140 | 150 | 32 | 3 | 551 | 45.4 | 7.27 | 515 | 94.3 | 0.9 |  | 58.78 | 35
204 | 1247 | 140 | 150 | 37 | 2.9 | 550 | 44.7 | 7.38 | 494 | 87.8 | 1.3 |  | 63.39 | 35
204 | 1247 | 140 | 150 | 41.5 | 2.9 | 552 | 43.4 | 7.57 | 490 | 91.2 | 0.6 |  | 60.49 | 35
204 | 1247 | 140 | 150 | 46.45 | 2.9 | 553 | 43.8 | 7.46 | 487 | 97.5 | 0.4 |  | 65.76 | 35
204 | 1247 | 140 | 150 | 50.95 | 2.8 | 554 | 41.9 | 7.37 | 489 | 95 | 0.9 |  | 63.94 | 35
204 | 1247 | 140 | 150 | 56 | 2.6 | 549 | 40 | 7.32 | 488 | 95.8 | 1.8 |  | 63.08 | 34
204 | 1247 | 140 | 150 | 60.5 | 2.6 | 553 | 40.2 | 7.42 | 505 | 94.7 | 0.6 |  | 66.25 | 35
204 | 1247 | 140 | 150 | 65.41 | 2.7 | 554 | 42 | 7.4 | 492 | 96.4 | 0.9 |  | 58.55 | 35
204 | 1247 | 140 | 150 | 69.91 | 2.2 | 554 | 38.5 | 7.51 | 487 | 89.8 | 0.8 |  | 61.01 | 35
204 | 1247 | 140 | 150 | 75 | 2.5 | 558 | 39.5 | 7.57 | 493 | 95.7 | 1 |  | 63.69 | 35
204 | 1247 | 140 | 150 | 79.5 | 2.8 | 551 | 39.5 | 7.25 | 485 | 98.1 | 0.8 |  | 58.29 | 34
204 | 1247 | 140 | 150 | 84.11 | 2.9 | 560 | 38.1 | 7.46 | 493 | 105.1 | 0.4 |  | 63.94 | 35
204 | 1247 | 140 | 150 | 88.61 | 3 | 556 | 38.1 | 7.28 | 495 | 102.4 | 0.2 |  | 62.49 | 35
204 | 1247 | 140 | 150 | 94.51 | 3.1 | 556 | 37.7 | 7.35 | 494 | 98.4 | 1.3 |  | 64.14 | 35
204 | 1247 | 140 | 150 | 97.51 | 2.9 | 549 | 36.3 | 7.67 | 492 | 94 | 0.5 |  | 63.01 | 35
204 | 1247 | 140 | 150 | 103.13 | 3.5 | 550 | 37.4 | 7.41 | 488 | 100.4 | 1.4 |  | 63.3 | 35
204 | 1247 | 140 | 150 | 104.63 |  | 549 |  | 7.57 | 487 | 87.5 | 1.1 |  | 62.26 | 35
204 | 1247 | 140 | 150 | 109.6 | 3.4 | 552 | 35.1 | 7.46 | 493 | 98.4 | 1.7 |  | 61.63 | 35
204 | 1247 | 62 | 83 | 113.32 | 3.2 | 515 | 33.8 | 7.59 | 456 | 81.7 | 4.2 |  | 51.2 | 32
204 | 1247 | 135 | 150 | 114.95 | 3.8 | 542 | 35.3 | 7.35 | 488 | 100.4 | 2 |  | 63.36 | 34
204 | 1247 | 135 | 150 | 116.45 | 3.4 | 506 | 31.8 | 7.55 | 455 | 87.6 | 1.6 |  | 60.41 | 32
204 | 1247 | 135 | 150 | 130.15 | 4.1 | 542 | 34.6 | 7.3 | 494 | 100.5 | 1 |  | 66.39 | 35
204 | 1247 | 135 | 150 | 134.65 | 3.8 | 545 | 34.7 | 7.33 | 490 | 96.3 | 1 |  | 63.39 | 35
204 | 1247 | 127 | 147 | 137.37 | 3.7 | 544 | 32.1 | 7.36 | 490 | 88.6 | 1.5 |  | 61.2 | 33
204 | 1247 | 130 | 150 | 141.87 | 3.5 | 540 | 32.5 | 7.15 | 485 | 91.6 | 0.7 |  | 61.66 | 35
204 | 1247 | 130 | 150 | 148.5 | 3.5 | 538 | 32.6 | 7.22 | 482 | 82.5 | 1.5 |  | 58.55 | 34
204 | 1247 | 130 | 150 | 158.2 | 2.9 | 538 | 28.4 | 7.22 | 493 | 81.6 | 0.6 |  | 56.09 | 34
204 | 1247 | 130 | 150 | 167.8 | 2.7 | 543 | 27.8 | 7.26 | 495 | 83.5 | 2.3 |  | 54.24 | 34
204 | 1247 | 130 | 150 | 177.4 | 2.6 | 544 | 27.6 | 7.33 | 500 | 82 | 1.5 |  | 52.14 | 34
204 | 1247 | 130 | 150 | 187 | 2.8 | 547 | 28.2 | 7.3 | 492 | 82.9 | 0.8 |  | 54.5 | 34
204 | 1247 | 130 | 150 | 196.33 | 2.8 | 546 | 28.3 | 7.35 | 499 | 80.8 | 1.3 |  | 55.91 | 34
204 | 1247 | 130 | 150 | 206.2 | 2.8 | 546 | 28.3 | 7.29 | 501 | 80.9 | 0.8 |  | 56.43 | 35
204 | 1247 | 130 | 150 | 215.5 | 2.2 | 545 | 29.6 | 7.32 | 498 | 82 | 0.8 |  | 57.7 | 35
204 | 1248 | 0 | 20 | 1.2 | 3.1 |  | 45.6 | 7.87 | 482 | 75 | 0.2 |  | 42.67 | 34
204 | 1248 | 77 | 87 | 7.27 | 2.8 | 473 | 15 | 7.88 | 431 | 61 | 0.5 |  | 55.77 | 30
204 | 1248 | 91 | 101 | 9.16 | 2 | 476 | 40.2 | 7.68 | 437 | 65 | 0.2 |  | 59.9 | 31
204 | 1248 | 138 | 148 | 1.38 | 3 | 412 | 30.1 | 8.33 | 365 | 51 | 0.2 |  | 52.12 | 25
204 | 1248 | 0 | 15 | 10.68 | 2.4 | 490 | 41.2 | 7.44 | 450 | 66 | 1.6 |  | 54.71 | 31
204 | 1248 | 140 | 150 | 20.6 | 4 | 551 | 46.5 | 7.68 | 511 | 85 | 0.7 |  | 71.42 | 36
204 | 1248 | 140 | 150 | 39.8 | 4.3 | 548 | 42.2 | 7.6 | 511 | 91 | 1 |  | 67.71 | 35
204 | 1248 | 18 | 28 | 41.18 | 3.2 | 560 | 41.7 | 7.63 | 521 | 92 | 0.6 |  | 69.1 | 35
204 | 1248 | 129 | 139 | 51.05 | 2.9 | 561 | 41.6 | 7.58 | 531 | 95 | 0.5 |  | 67.49 | 35
204 | 1248 | 140 | 150 | 53.84 | 2.8 | 541 | 38.8 | 7.63 | 456 | 95 | 0.4 |  | 65.28 | 34
204 | 1248 | 140 | 150 | 60.4 | 3.4 | 559 | 19.5 | 7.66 | 484 | 100 | 1.9 |  | 66.02 | 35
204 | 1248 | 140 | 150 | 64.9 | 3.3 | 568 | 39.7 | 7.44 | 494 |  | 0 |  | 67.48 | 35
204 | 1248 | 137 | 147 | 69.87 | 3.3 | 565 | 40 | 7.45 | 494 | 81 | 0.5 |  | 68.1 | 35
204 | 1248 | 140 | 150 | 72.8 | 2.5 |  | 35.6 |  |  | 102
204 | 1248 | 0 | 10 | 74.65 | 3.5 | 567 | 39.1 | 7.93 |  | 102 |  |  | 64.75 | 35
204 | 1248 | 140 | 150 | 79.4 | 3.9 | 557 | 38 | 7.4 | 487 | 104 | 0.4 |  | 67.55 | 35
204 | 1248 | 140 | 150 | 83.9 | 3.5 | 556 | 38 | 7.45 | 486 | 99 | 0.2 |  | 67.34 | 35
204 | 1248 | 135 | 150 | 88.54 | 3.7 | 545 | 36.5 | 7.45 | 477 | 98 | 1 |  | 63.3 | 34
204 | 1248 | 112 | 127 | 92.73 | 3.7 | 561 | 35.6 | 7.65 | 487 | 98 | 0 |  | 66.4 | 35
204 | 1248 | 135 | 150 | 97.51 | 3.9 | 559 | 37.5 | 7.67 | 485 | 97 | 0.5 |  | 65.37 | 35
204 | 1248 | 122 | 137 | 100.36 | 5.2 | 555 | 36.5 | 7.45 | 483 | 99 | 0.5 |  | 66.71 | 35
204 | 1248 | 131 | 146 | 107.81 | 4.8 | 522 | 33.6 | 7.58 | 458 | 80 | 3.1 |  | 58.76 | 34
204 | 1248 | 135 | 150 | 111.96 | 4.5 | 551 | 34.6 | 7.57 |  | 90 |  |  | 65.41 | 35
204 | 1248 | 135 | 150 | 117.33 | 3.9 | 547 | 32.1 | 7.74 | 483 | 85 | 0.9 |  | 62.98 | 34
204 | 1248 | 132 | 147 | 120.21 | 3.6 | 549 | 32.8 | 7.65 | 478 | 85 | 0.3 |  | 61.86 | 34
204 | 1248 | 135 | 150 | 125.62 | 3.2 | 545 | 32 | 7.7 | 480 | 75 | 0.7 |  | 61.37 | 34
204 | 1248 | 85 | 100 | 135.3 | 2.8 | 547 | 31.4 | 7.58 | 480 | 75 | 0.4 |  | 59.37 | 34
204 | 1248 | 135 | 150 | 137.85 | 3 | 546 | 30.8 | 7.55 | 483 | 76 | 0.2 |  | 58.28 | 34
204 | 1248 | 135 | 150 | 140.85 | 3 | 545 | 30.6 | 7.44 | 481 | 79 | 0.2 |  | 58.29 | 34
204 | 1248 | 130 | 150 | 143.3 | 2.9 | 545 | 30.4 | 7.38 | 480 | 76 | 0.2 |  | 57.57 | 34
204 | 1248 | 135 | 150 | 146.3 | 2.6 | 546 | 29.2 | 7.48 | 482 | 75 | 0.7 |  | 54.65 | 34
204 | 1249 | 45 | 60 | 30.35 |  | 612 |  | 7.63 | 511 |  | 0 |  | 57.69 | 39
204 | 1249 | 112 | 126 | 31.82 |  | 573 |  | 7.75 | 543 | 79 | 0.9 |  | 55.25 | 36
204 | 1249 | 31 | 46 | 34.71 |  | 557 |  | 7.52 | 497 |  | 0 |  | 58.68 | 35
204 | 1249 | 53 | 74 | 39.43 |  | 525 |  | 7.41 | 469 |  | 0.2 |  | 60.59 | 34
204 | 1249 | 78 | 93 | 44.18 |  | 554 |  | 7.45 | 502 |  | 0.6 |  | 64.45 | 36
204 | 1249 | 95 | 106 | 49.85 |  | 555 |  | 7.71 | 505 | 84 | 0 |  | 69.66 | 36
204 | 1249 | 42 | 57 | 52.82 |  | 554 |  | 7.43 | 501 | 88 | 0.2 |  | 68.72 | 36
204 | 1249 | 110 | 118 | 1.1 | 3.7 | 778 | 68.1 | 7.44 | 654 | 103 | 1.7 |  | 48.31 | 49
204 | 1249 | 118 | 125 | 1.18 | 3.9 | 762 | 66.1 | 7.84 | 624 | 101 | 0 |  | 27.13 | 49
204 | 1249 | 0 | 15 | 3.4 | 3.2 | 690 | 57.2 | 7.66 | 592 | 86 | 0 |  | 41.95 | 42
204 | 1249 | 15 | 30 | 3.55 | 3.4 | 733 | 61 | 7.68 | 636 | 95 | 0 |  | 44.74 | 45
204 | 1249 | 74 | 89 | 5.74 | 2.6 | 829 | 79.8 | 7.7 | 693 | 110 | 0 |  | 44.76 | 51
204 | 1249 | 41 | 51 | 6.96 | 3.4 | 1008 | 95.4 | 7.52 | 809 | 139 | 0 |  | 58.2 | 62
204 | 1249 | 44 | 62 | 15.77 | 2.1 | 569 | 44.4 | 8 | 501 | 59 | 0 |  | 42.2 | 34
204 | 1249 | 86 | 101 | 17.61 | 2.7 | 618 | 52.5 | 7.95 | 547 | 85 | 0 |  | 54.11 | 39
204 | 1249 | 20 | 25 | 25.7 | 2.5 | 588 | 48.7 | 7.88 | 526 |  | 0 |  | 56.33 | 37
204 | 1249 | 44 | 49 | 27.7 |  | 585 |  | 7.75 | 515 | 81 | 0 |  | 58.31 | 36
204 | 1249 | 71 | 86 | 35.71 | 2.5 | 548 | 46 | 7.67 | 495 | 80 | 0 |  | 62.54 | 35
204 | 1249 | 76 | 91 | 38.89 | 2.6 | 545 | 45.7 | 7.7 | 489 | 79 | 0 |  | 59.43 | 35
204 | 1249 | 18 | 33 | 47.64 | 2.6 | 564 | 41.3 | 7.62 | 511 | 75 | 0 |  | 70.06 | 36
204 | 1249 | 124 | 139 | 50.18 | 2.7 | 504 | 47.2 | 7.63 | 458 | 89 | 0 |  | 63.19 | 33
204 | 1249 | 133 | 148 | 56.83 | 2.9 | 566 | 46.8 | 7.4 | 513 | 89 | 0 |  | 71.39 | 37
204 | 1249 | 120 | 135 | 58.18 | 3.2 | 558 | 45.9 | 7.62 | 506 | 90 | 0 |  | 71.25 | 36
204 | 1249 | 104 | 119 | 69.17 | 3.3 | 560 | 44.6 | 7.71 | 507 | 96 | 0.2 |  | 74.61 | 36
204 | 1249 | 95 | 115 | 71.87 | 2.8 | 509 | 40.1 | 7.77 | 404 | 84 | 0.3 |  | 67.62 | 33
204 | 1249 | 120 | 140 | 75.7 | 3 | 561 | 45.3 | 7.63 | 509 | 95 | 14.4 |  | 73.79 | 36
204 | 1249 | 79 | 99 | 86.29 | 3.2 | 559 | 45.1 | 7.54 | 510 | 97 | 0 |  | 74.12 | 36
204 | 1249 | 25 | 40 | 1.52 |  | 474 |  | 7.85 | 468 | 50 | 2.7 |  | 33.38 | 32
204 | 1249 | 79 | 94 | 9.79 |  | 747 |  | 7.57 | 650 | 109 | 0.6 |  | 49.91 | 45
204 | 1249 | 25 | 45 | 9.25 |  | 737 |  |  |  | 92
204 | 1249 | 106 | 116 | 23.41 |  | 595 |  | 7.64 | 552 |  | 0.2 |  | 59.77 | 39
204 | 1249 | 102 | 112 | 32.84 |  | 354 |  |  | 334 |  | 0.5
204 | 1249 | 140 | 150 | 43.61 |  | 540 |  | 7.4 | 504 | 86 | 0.2 |  | 62.81 | 36
204 | 1249 | 140 | 150 | 52.09 |  | 562 |  | 7.38 | 533 | 94 | 1.3 |  | 70.32 | 36
204 | 1249 | 20 | 30 | 59.1 |  | 572
204 | 1249 | 131 | 146 | 63.2 |  | 563 |  | 7.48 | 537 | 100 | 0.9 |  | 73.44 | 41
204 | 1249 | 135 | 150 | 79.57 |  | 568 |  | 7.32 | 556 | 108 | 0.6 |  | 75.03 | 36
204 | 1249 | 135 | 150 | 88.5 |  | 565 |  | 7.33 | 548 | 98 | 0.8 |  | 75.29 | 36
204 | 1250 | 1 | 10 | 5.07 | 3 | 598 | 53 | 7.71 | 537 | 94.3 | 0.9 |  | 64.1 | 39
204 | 1250 | 140 | 150 | 16.9 | 3.5 | 592 | 50.4 | 7.41 | 543 | 93.1 | 0.5 |  | 68.48 | 38
204 | 1250 | 140 | 150 | 21.4 | 3.3 | 581 | 48.4 | 7.51 | 537 | 91 | 0 |  | 68.02 | 37
204 | 1250 | 140 | 150 | 26.4 | 3.1 | 574 | 47 | 7.81 | 530 | 92.2 | 0.1 |  | 68.85 | 36
204 | 1250 | 140 | 150 | 29 | 5.6 | 578 | 47.8 | 7.4 | 495 | 91.5 | 0.2 |  | 68.85 | 35
204 | 1250 | 140 | 150 | 35.88 | 3.3 | 565 | 44.9 | 7.43 | 486 | 87.7 | 0.3 |  | 68.92 | 35
204 | 1250 | 133 | 143 | 40.31 | 3.1 | 564 | 44 | 7.53 | 481 | 90.9 | 0.5 |  | 69.91 | 36
204 | 1250 | 57 | 67 | 44.57 | 2.9 | 503 | 36.8 | 7.62 | 405 | 73.7 | 2.9 |  | 57.7 | 32
204 | 1250 | 118 | 128 | 48.95 | 3 | 564 | 43 | 7.54 | 525 | 91.7 | 0.4 |  | 70.45 | 36
204 | 1250 | 130 | 140 | 58 | 3 | 562 | 40.4 | 7.76 | 490 | 93.4 | 0.4 |  | 70.5 | 35
204 | 1250 | 140 | 150 | 64.4 | 3.2 | 547 | 39.9 | 7.44 | 473 | 93 | 0.5 |  | 69.36 | 35
204 | 1250 | 140 | 150 | 68.9 | 3.2 | 547 | 39.6 | 7.44 | 475 | 95.6 | 0.1 |  | 68.23 | 35
204 | 1250 | 81 | 96 | 75.31 | 3.1 | 524 | 38.1 | 7.44 | 453 | 89.3 | 0.9 |  | 62.74 | 34
204 | 1250 | 135 | 150 | 79.81 | 4.1 | 559 | 41.7 | 7.58 | 490 | 101.5 | 0.1 |  | 78.98 | 36
204 | 1250 | 95 | 110 | 86.36 | 3.4 | 485 | 34 | 7.46 | 428 | 80.7 | 1.7 |  | 61.89 | 33
204 | 1250 | 130 | 145 | 89.31 | 3.7 | 554 | 40.2 | 7.54 | 480 | 98.3 | 0.7 |  | 68.1 | 36
204 | 1250 | 50 | 65 | 92.5 | 3.8 | 543 | 39.6 | 7.45 | 466 | 96.9 | 0.7 |  | 67.36 | 35
204 | 1250 | 140 | 155 | 98.43 | 3 | 552 | 38.5 | 7.61 | 479 | 95.9 | 0.1 |  | 68.38 | 36
204 | 1250 | 130 | 150 | 103.19 | 4 | 517 | 36.8 | 7.36 | 450 | 97.5 | 0.5 |  | 66.33 | 34
204 | 1250 | 130 | 150 | 107.69 | 4.1 | 543 | 37.8 | 7.51 | 473 | 102.9 | 0.4 |  | 68.29 | 35
204 | 1250 | 130 | 150 | 113.8 | 4.5 | 544 | 37 | 7.63 | 472 | 100.5 | 1 |  | 66.72 | 35
204 | 1250 | 40 | 60 | 115.33 | 4.6 | 545 | 38.6 | 7.46 | 473 | 103.8 | 0.8 |  | 66.28 | 35
204 | 1250 | 106 | 126 | 121.56 | 4.7 | 542 | 36.7 | 7.55 | 373 | 96.9 | 1.7 |  | 61.94 | 35
204 | 1250 | 100 | 120 | 125.86 | 4.6 | 543 | 35.1 | 7.45 | 473 | 101.3 | 0.3 |  | 64.61 | 35
204 | 1250 | 64 | 84 | 130.64 | [6 empty] | 1.4
204 | 1250 | 130 | 150 | 133.3 | 4.6 | 543 | 35.7 | 7.49 | 469 | 97 | 0.8 |  | 60.68 | 34
204 | 1250 | 140 | 150 | 134.9 |  | 541
204 | 1250 | 130 | 150 | 136.3 | 4.5 | 551 | 34.4 | 7.76 | 471 | 91.4 | 1.7 |  | 58.29 | 34
204 | 1250 | 130 | 150 | 141.3 | 4.4 | 552 | 35.9 | 7.4 | 474 | 94.3 | 0.5 |  | 58.53 | 34
204 | 1250 | 130 | 150 | 145.75 | 4.5 | 551 | 34 | 7.46 | 471 | 92 | 0 |  | 58.47 | 35
204 | 1250 | 52 | 62 | 21.02 | 3.6 | 578 | 47.5 | 7.51 | 547 | 90.1 | 0.2 |  | 66.22 | 37
204 | 1250 | 140 | 150 | 24.9 | 3.3 | 578 | 47 | 7.48 | 540 | 88.4 | 0.4 |  | 67.65 | 36
204 | 1250 | 140 | 150 | 32.9 | 3.4 | 545 | 44.1 | 7.38 | 525 | 83.6 | 0.8 |  | 65.93 | 35
204 | 1250 | 20 | 30 | 35.2 |  | 568 |  |  | 535 |  | 1.7
204 | 1250 | 145 | 150 | 39.95 |  | 562 |  |  | 501 |  | 0.6
204 | 1250 | 129 | 144 | 44.24 | 4.2 | 553 | 42.7 | 7.49 |  | 90.9 |  |  | 69.02 | 36
204 | 1250 | 130 | 150 | 61.48 | 3.4 | 554 | 40 | 7.41 | 545 | 93 | 0.8 |  | 68.96 | 36
204 | 1250 | 140 | 150 | 81.22 |  | 546 |  | 7.45 | 496 | 95.3 | 0.8 |  | 66.74 | 36
204 | 1250 | 0 | 20 | 99.75 |  | 546 |  | 7.54 | 486 | 97.7 | 1.6 |  | 68.44 | 35
204 | 1250 | 75 | 95 | 104.25 |  |  |  |  | 481 |  | 1.4
204 | 1250 | 0 | 20 | 109.83 |  | 547 |  | 7.81 | 485 | 97.1 | 0.3 |  | 66.72 | 35
204 | 1250 | 0 | 25 | 120.91 |  | 547 |  | 7.31 | 488 | 103.7 | 1.1 |  | 66.19 | 35
204 | 1250 | 130 | 150 | 130.32 |  |  |  | 7.46 | 478 | 101.2 | 1 |  | 62.86 | 35
204 | 1250 | 20 | 30 | 135.4 |  |  |  |  | 470 |  | 4.1
204 | 1250 | 130 | 150 | 144.5 |  |  |  | 7.3 | 478 | 92 | 1.1 |  | 57.36 | 34
204 | 1250 | 140 | 150 | 1.4 | 5.6 | 555 | 44.9 | 8.16 | 492 | 76.9 | 1.7 |  | 39.31 | 34
204 | 1250 | 131 | 141 | 2.81 | 5.6 |  | 38.6 | 8.31 | 438 | 65 | 1.5 |  | 38.2 | 30
204 | 1250 | 140 | 150 | 13.9 | 4.2 | 613 | 48.1 | 7.51 | 568 | 99 | 1.4 |  | 69.07 | 39
204 | 1250 | 122 | 142 | 101.55 | 3.7 | 528 | 37 | 7.14 | 454 | 95.4 | 0.45 |  | 63.35 | 35
204 | 1250 | 130 | 150 | 103.05 | 4 | 550.1 | 37.9 | 7.18 | 475 | 96.7 | 0 |  | 67.27 | 35
204 | 1250 | 130 | 150 | 104.55 | 3.9 | 552.1 | 38.3 | 7.1 | 481 | 101.3 | 0 |  | 68.44 | 36
204 | 1250 | 130 | 150 | 106.05 | 3.7 | 542.3 | 37.4 | 7.18 | 474 | 96.5 | 0 |  | 66.59 | 35
204 | 1250 | 130 | 150 | 107.55 | 3.9 | 537.8 | 37.4 | 7.25 | 473 | 95.5 | 0 |  |  | 35
204 | 1250 | 130 | 150 | 110.8 | 4.2 | 546.2 | 36.3 | 7.47 | 474 | 97.9 | 0 |  | 66.54 | 34
204 | 1250 | 130 | 150 | 112.3 | 4.2 | 545.2 | 37.4 | 7.18 | 470 | 97.2 | 0.39 |  | 66.76 | 35
204 | 1250 | 69 | 89 | 113.19 | 4.3 | 545.2 | 37.4 | 7.23 | 480 | 102.1 | 0 |  | 66.35 | 35
204 | 1250 | 130 | 150 | 114.8 | 4.4 | 544.2 | 37 | 7.17 | 475 | 103.2 | 0 |  | 68.47 | 36
204 | 1250 | 130 | 150 | 116.3 | 4.6 | 547.2 | 37.4 | 7.26 | 472 | 101.7 | 0 |  | 66.9 | 35
204 | 1250 | 130 | 150 | 117.8 | 4.3 | 542.3 | 35.6 | 7.38 | 376 | 96.4 | 0.08 |  | 66.46 | 35
204 | 1250 | 130 | 150 | 122.3 | 4.2 | 545.2 | 32.9 | 7.21 | 460 | 95.4 | 0 |  | 64.36 | 35
204 | 1250 | 130 | 150 | 123.8 | 4.4 | 544.2 | 34.5 | 7.41 | 482 | 95.5 | 0 |  | 64.85 | 35
204 | 1250 | 130 | 150 | 128.6 | 4.7 | 546.2 | 34.3 | 7.14 | 478 | 98 | 0 |  | 64.56 | 35
204 | 1250 | 100 | 120 | 129.8 | 4.5 | 547.2 | 34.8 | 7.13 | 467 | 95.7 | 0 |  | 64.36 | 35
204 | 1250 | 20 | 30 | 130.2 | [6 empty] | 0.5
204 | 1250 | 130 | 150 | 136.8 | 4.4 | 545.2 | 34.4 | 7.19 |  | 93.9 | 0 |  | 62.26 | 35
204 | 1250 | 130 | 150 | 141.3 | 4.4 | 546.2 | 35.1 | 7.01 |  | 92.2 | 0 |  | 61.06 | 35
204 | 1250 | 130 | 150 | 144.9 | 4.4 | 546.2 | 35.4 | 7.06 |  | 89.6 |  |  | 58.42 | 35
204 | 1250 | 130 | 150 | 147.9 | 4.4 | 543.2 | 35.6 | 7.51 |  | 87.8 | 0 |  | 56.03 | 34
204 | 1250 | 98 | 123 | 155.68 | 3.8 | 541.3 | 33.1 | 7.13 |  | 84.5 | 0.56 |  | 50.61 | 34
204 | 1250 | 125 | 150 | 167.05 | 3.4 | 545.2 | 31.2 | 7.2 |  | 83.2 | 0.21 |  | 45.91 | 34
204 | 1250 | 125 | 150 | 176.65 | 3 | 543 | 28.6 | 7.16 |  | 82.6 | 0.43 |  | 40.77 | 33
204 | 1251 | 145 | 150 | 2.95 | 3.8 | 553 | 49.9 | 7.84 | 480 | 77 | 0.7 |  | 56.6 | 35
204 | 1251 | 145 | 150 | 7.45 | 2.7 | 547 | 54 | 7.5 | 526 | 71 | 0 |  | 75 | 35
204 | 1251 | 140 | 150 | 21.43 | 1.9 | 544 | 62.6 | 7.5 | 501 | 69 | 0 |  | 107.3 | 39
204 | 1251 | 140 | 150 | 24.41 | 1.6 | 544 | 61.8 | 7.54 | 505 | 66 | 0.4 |  | 105.2 | 38
204 | 1251 | 140 | 150 | 31 | 1.3 | 544 | 62.7 | 7.42 | 509 | 62 | 0.3 |  | 111.2 | 38
204 | 1251 | 140 | 150 | 35.5 | 1.5 | 542 | 64.3 | 7.45 | 509 | 65 | 0 |  | 117.9 | 38
204 | 1251 | 131 | 141 | 40.41 | 2.2 | 543 | 65.3 | 7.51 | 500 | 67 | 0 |  | 122.4 | 39
204 | 1251 | 138 | 150 | 44.84 | 1.6 | 538 | 63.1 | 7.65 | 512 |  | 0 |  | 111.3 | 39
204 | 1251 | 130 | 140 | 49.22 | 1.7 | 533 | 61.3 | 7.46 | 508 | 68 | 0.1 |  | 111.2 | 38
204 | 1251 | 131 | 141 | 53.61 | 1.9 | 531 | 57.8 | 7.69 | 504 | 65 | 0 |  | 108.3 | 37
204 | 1251 | 140 | 150 | 59.5 | 1.3 | 532 | 50.7 | 7.75 | 501 | 63 | 0 |  |  | 35
204 | 1251 | 140 | 150 | 64 | 1.1 | 529 | 49.3 | 7.64 | 498 | 57 | 0 |  | 92.5 | 35
204 | 1251 | 140 | 150 | 69 |  | 520 |  | 7.36 | 502 | 60 | 0 |  | 94.1 | 35
204 | 1251 | 140 | 150 | 73.38 | 1.2 | 526 | 52.1 | 7.53 | 504 | 62 | 0.1 |  | 99.1 | 36
204 | 1251 | 140 | 150 | 88 | 2.7 | 519 | 59.1 | 7.41 | 501 | 72 | 0 |  | 117.7 | 36
204 | 1251 | 140 | 150 | 91 | 2.6 | 514 | 58.3 | 7.45 | 494 | 72 | 0.3 |  | 119.7 | 37
204 | 1251 | 74 | 94 | 96.84 | 2.5 | 514 | 56.1 | 7.88 | 493 | 70 | 0 |  | 113 | 36
204 | 1251 | 70 | 90 | 100.61 | 3.2 | 511 | 55.7 | 7.72 | 498 | 72 | 0 |  | 116.4 | 36
204 | 1251 | 130 | 150 | 108.55 | 2 | 509 | 54.3 | 7.78 | 493 | 72 | 0 |  | 111.2 | 36
204 | 1251 | 130 | 150 | 112.85 | 2.2 | 506 | 54.3 | 7.77 | 392 | 72 | 0 |  | 109.8 | 35
204 | 1251 | 130 | 150 | 117.91 | 2.2 | 499 | 53.6 | 7.81 | 476 | 71 | 0.2 |  | 105.3 | 34
204 | 1251 | 130 | 150 | 122.41 | 2.2 | 498 | 53 | 7.88 | 491 | 74 | 0 |  | 106.6 | 35
204 | 1251 | 130 | 150 | 127.9 | 2.6 | 496 | 52.5 | 7.55 | 480 | 74 | 0 |  | 103.7 | 34
204 | 1251 | 124 | 144 | 132.34 | 2.6 | 494 | 50.5 | 7.7 | 478 | 75 | 0.4 |  | 100.4 | 34
204 | 1251 | 130 | 150 | 137.4 | 2.3 | 492 | 50 | 7.91 | 476 | 76 | 0 |  | 102.8 | 35
204 | 1251 | 121 | 141 | 141.81 | 3.8 | 482 | 45.6 | 7.82 | 469 | 74 | 0.2 |  |  | 34
204 | 1251 | 130 | 150 | 146.9 |  | 488 |  | 8.14 | 470 |  | 0 |  | 98 | 34
204 | 1251 | 80 | 100 | 150.9 |  | 487 |  | 7.73 | 472 |  | 0.1 |  |  | 32
204 | 1251 | 130 | 150 | 158.16 | 2.9 | 482 | 44.9 | 7.75 | 464 | 84 | 0 |  |  | 33
204 | 1251 | 130 | 150 | 161.09 | 3.4 | 480 | 44.4 | 7.65 | 462 | 84 | 0 |  | 92.3
204 | 1251 | 130 | 150 | 165.98 | 2.8 | 480 | 42.7 | 8.08 | 373 | 81 | 0 |  | 90.1 | 32
204 | 1251 | 130 | 150 | 170.48 | 3.4 | 482 | 42.8 | 7.98 | 457 | 89 | 2.3 |  | 80.4 | 32
204 | 1251 | 130 | 150 | 175.5 | 3.7 | 476 | 42.8 | 7.76 | 466 | 87 | 0.3 |  | 90.8 | 32
204 | 1251 | 128 | 148 | 178.48 | 3.6 | 477 | 39.7 | 7.82 | 460 | 82 | 0 |  |  | 32
204 | 1251 | 130 | 150 | 185 | 3.4 | 477 | 38 | 7.87 | 461 | 85 | 0 |  | 86.3 | 32
204 | 1251 | 102 | 122 | 187.72 | 4.1 | 480 | 39.4 | 7.85 | 463 | 80 | 0 |  | 86.7 | 32
204 | 1251 | 130 | 150 | 207 | 3.5 | 463 | 36 | 7.81 | 448 | 81 | 0 |  |  | 30
204 | 1251 | 130 | 150 | 209.88 | 3.6 | 458 | 34.9 | 7.79 | 450 | 82 | 0.4 |  | 73.4 | 30
204 | 1251 | 125 | 150 | 216.25 | 3.7 | 452 | 32.8 | 7.75 | 440 | 81 | 0 |  | 71.9 | 30
204 | 1251 | 125 | 150 | 220.75 | 3.5 | 450 | 33 | 7.74 | 439 | 81 | 0.5 |  | 67.7 | 30
204 | 1251 | 125 | 150 | 225.85 | 2.9 | 449 | 31.5 | 7.74 | 434 | 81 | 0 |  | 66.9 | 30
204 | 1251 | 125 | 150 | 228.85 | 2.9 | 449 | 30.6 | 7.79 | 435 | 83 | 0 |  | 64.5 | 30
204 | 1251 | 125 | 150 | 235.55 | 3 | 449 | 28.6 | 7.69 | 433 | 86 | 0.7 |  | 61.8 | 28
204 | 1251 | 125 | 150 | 245.15 | 3.2 | 448 | 26.5 | 7.72 | 431 | 87 | 0 |  | 59.5 | 28
204 | 1251 | 110 | 135 | 248 | 3.1 | 443 | 27.2 | 7.7 | 432 | 88 | 0 |  | 56.5 | 28
204 | 1251 | 116 | 141 | 254.76 | 3 | 445 | 25.9 | 7.98 | 429 | 96 | 0.3 |  | 54.8 | 28
204 | 1251 | 125 | 150 | 264.45 | 3.3 | 447 | 23.9 | 7.69 | 424 | 104 | 0 |  | 51.8 | 27
204 | 1251 | 125 | 150 | 274.05 | 3.2 | 440 | 21.3 | 7.68 | 428 | 122 | 0.5 |  | 48.2 | 27
204 | 1251 | 125 | 150 | 278.55 | 3 | 438 | 20.5 | 7.6 | 423 |  | 0 |  | 46.5 | 27
204 | 1251 | 128 | 148 | 283.78 | 3 | 435 | 20.4 | 7.65 | 428 |  | 1.1 |  | 40.2 | 27
204 | 1251 | 130 | 150 | 288.13 | 3.8 | 440 | 21 | 7.6 | 431 |  | 1.8 |  | 39.6 | 27
204 | 1251 | 130 | 150 | 295.4 | 4 | 436 | 19.2 | 7.61 | 424 |  | 0.7 |  | 42.9 | 26
204 | 1251 | 80 | 100 | 299.4 | 4.1 | 437 | 18.4 | 7.83 | 423 | 131 | 0 |  | 41.8 | 26
204 | 1251 | 130 | 150 | 304.9 | 4.3 | 434 | 17.8 | 7.52 | 421 | 140 | 1 |  | 20.3 | 26
204 | 1251 | 130 | 150 | 314.6 | 4.5 | 433 | 16.5 | 7.98 | 423 | 124 | 1 |  | 39.7 | 26
204 | 1251 | 130 | 150 | 324.2 | 6 | 437 | 19.6 | 7.56 | 428 | 165 | 4.7 |  | 33.8 | 26
204 | 1251 | 130 | 150 | 333.4 | 6.1 | 435 | 14.8 | 7.45 | 427 | 172 | 1.6 |  | 36.5 | 26
204 | 1251 | 130 | 150 | 343.5 | 6.1 | 432 | 13.3 | 7.49 | 413 | 181 | 0.6 |  | 33.8 | 26
204 | 1251 | 130 | 150 | 351.6 | 6.6 | 433 | 13.2 | 7.61 | 415 | 185 | 1.6 |  | 32.6 | 26
204 | 1251 | 130 | 150 | 362.7 | 6.6 | 434 | 12.5 | 7.45 | 404 | 183 | 1.6 |  | 30.9 | 26
204 | 1251 | 130 | 150 | 372.3 | 7.2 | 437 | 12.2 | 7.57 | 418 | 195 | 1.9 |  | 29.5 | 26
204 | 1251 | 130 | 150 | 381.9 | 7.1 | 438 | 11.8 | 7.52 | 409 | 194 |  |  | 27.8 | 26
204 | 1251 | 130 | 150 | 391.6 | 7.5 | 433 | 11.9 | 7.48 | 412 | 201 | 0.7 |  | 26.6 | 26
204 | 1251 | 130 | 150 | 402.2 | 6.7 | 437 | 11.5 | 7.67 | 425 | 202 | 1.7 |  | 23.4 | 26
204 | 1251 | 130 | 150 | 410.8 | 6.9 | 432 | 11 | 7.78 | 425 | 211 | 2.4 |  | 22.6 | 26
204 | 1251 | 130 | 150 | 420.5 | 7.7 | 433 | 11.3 | 7.79 | 424 | 206 | 1.8 |  | 22.2 | 25
204 | 1251 | 130 | 150 | 430.1 | 7.5 | 434 | 10.9 | 7.74 | 425 | 208 | 1.5 |  | 20.1 | 25
204 | 1251 | 130 | 150 | 439.78 | 7.3 | 432 | 10.4 | 7.79 | 427 |  | 2.4 |  | 18.3 | 26
204 | 1251 | 140 | 150 | 2.9 |  | 553 |  | 8.3 |  | 84 |  |  | 27.3 | 35
204 | 1251 | 140 | 150 | 7.4 |  | 551 |  | 7.91 |  | 80 |  |  | 59.6 | 35
204 | 1251 | 140 | 150 | 9.5 |  |  |  | 7.72 |  |  |  |  | 72 | 36
204 | 1251 | 140 | 150 | 12.07 |  |  |  | 7.62 |  |  |  |  | 88.5 | 36
204 | 1251 | 140 | 150 | 1.4 | 6.9 | 553 | 52 | 7.78 | 486 | 79 | 11.1 |  | 30.3 | 35
204 | 1251 | 90 | 100 | 2.4 | 4.9 | 551 | 51 | 7.88 | 486 | 84 | 0.8 |  | 48.9 | 34
204 | 1251 | 140 | 150 | 9.5 | 3.4 | 546 | 58.1 | 7.69 | 500 | 75 | 1.1 |  | 75.4 | 36
204 | 1251 | 60 | 70 | 11.2 |  | 543
204 | 1251 | 140 | 150 | 20.5 | 2.65 | 543 | 65.2 | 7.62 | 509 | 73 | 0.9 |  | 97.2 | 37
204 | 1251 | 140 | 150 | 23.5 | 2.6 |  | 63.1 | 7.67 | 511 | 70 | 0.5 |  | 101.9 | 38
204 | 1251 | 140 | 150 | 29.8 | 1.3 | 542 | 63.3 | 7.58 |  | 63 |  |  | 104.3 | 38
204 | 1251 | 140 | 150 | 32.75 | 1.2 | 542 | 63.5 | 7.64 |  | 62 |  |  | 105.8 | 38
204 | 1251 | 0 | 10 | 42.4 | 1.8 | 542 | 67.6 | 7.65 |  | 70 |  |  | 118.6 | 38
204 | 1251 | 135 | 150 | 52.07 | 2.2 | 535 | 58.4 | 7.7 |  | 71 |  |  | 115.2 | 38
204 | 1251 | 135 | 150 | 64.75 | 1.2 | 528 | 51.5 | 7.7 |  | 60 |  |  | 96.6 | 36
204 | 1251 | 0 | 15 | 82.29 | 2.1 |  | 57.7 | 7.84 |  | 71 |  |  | 109.6 | 37
204 | 1251 | 135 | 150 | 83.64 | 1.9 | 518 | 58.1 | 7.72 |  | 71 |  |  | 110.2 | 36
204 | 1251 | 0 | 20 | 103.67 | 2.8 | 510 | 57.6 | 7.74 |  | 75 |  |  | 116.1 | 36
204 | 1251 | 0 | 15 | 122.4 | 2.3 | 501 | 53.7 | 8.16 |  | 74 |  |  | 106.3 | 35
204 | 1251 | 0 | 15 | 141.4 | 2.9 | 487 | 51.4 | 7.77 |  | 79 |  |  | 100.9 | 34
204 | 1251 | 130 | 150 | 156.31 | 3 | 479 | 48.1 | 8 |  | 82 |  |  | 97.4 | 34
204 | 1251 | 130 | 150 | 160.81 | 2.9 | 476 | 48.1 | 7.8 |  | 84 |  |  | 160 | 34
204 | 1251 | 125 | 150 | 166.13 | 3.3 | 476 | 47 | 7.46 |  | 87 |  |  | 92 | 33
204 | 1251 | 125 | 150 | 170.63 | 3.3 | 476 | 46.1 | 7.61 |  | 85 |  |  | 92.4 | 34
204 | 1251 | 20 | 40 | 175.6 | 3.9 | 478 | 45.9 | 7.37 |  | 91 |  |  | 91.6 | 34
204 | 1251 | 0 | 20 | 178.37 | 4.1 | 485 | 44.2 | 7.47 |  | 90 |  |  | 92.6 | 34
204 | 1251 | 122 | 147 | 181.82 | 4 | 484 | 45.7 | 7.44 |  | 90 |  |  | 93.4 | 34
204 | 1251 | 125 | 150 | 183.32 | 4 | 485 | 45.1 | 7.56 |  | 91 |  |  | 93.8 | 34
204 | 1251 | 0 | 25 | 189.62 | 3.8 | 458 | 41.9 | 7.58 |  | 82 |  |  | 85.6 | 30
204 | 1251 | 0 | 10 | 191.12 | 3.3 | 402 | 30.9 |  |  | 65
204 | 1251 | 140 | 150 | 192.52 |  | 404 |  |  |  | 62
204 | 1251 | 43 | 63 | 193.05 | 4.5 | 393 | 33.2 | 7.53 |  | 65 |  |  | 71.7 | 27
204 | 1251 | 125 | 150 | 200.95 | 3.9 | 470 | 40.2 | 7.51 |  | 87 |  |  | 86 | 32
204 | 1251 | 125 | 150 | 205.45 | 3.8 | 465 | 38.9 | 7.56 |  | 82 |  |  | 82.7 | 32
204 | 1251 | 125 | 150 | 210.38 | 3.8 | 460 | 38.1 | 7.55 |  | 82 |  |  | 78.3 | 32
204 | 1251 | 85 | 95 | 0.85 | 8.5 | 551 | 51.3 | 7.82 | 484 |  | 27.5 |  | 5.8 | 35
204 | 1251 | 140 | 150 | 1.4 | 8.2 | 548 | 50.3 | 7.61 | 487 | 84 | 26.6 |  | 7.5 | 34
204 | 1251 | 80 | 90 | 2.3 |  | 549 |  | 7.61 | 482 | 83 | 19.6 |  | 16.8 | 35
204 | 1251 | 140 | 150 | 2.9 | 6.7 | 550 | 47.1 | 7.68 | 486 | 81 | 13.5 |  | 26.9 | 35
204 | 1251 | 60 | 70 | 3.6 | 6 | 551 | 50.3 | 7.79 | 484 | 83 | 6.2 |  | 37.5 | 34
204 | 1251 | 140 | 150 | 4.4 | 4.6 | 553 | 51.1 | 7.65 | 484 | 82 | 1 |  | 47.1 | 34
204 | 1251 | 60 | 70 | 5.1 | 4 | 551 | 50.9 | 7.6 | 486 | 83 | 0 |  | 50.6 | 34
204 | 1251 | 140 | 150 | 5.9 | 3.5 | 553 | 53.1 | 7.58 | 486 | 82 | 0.5 |  | 52.8 | 34
204 | 1252 | 135 | 150 | 1.35 |  | 546 |  | 7.41 |  |  | 29.8 |  | 7.6 | 34
204 | 1252 | 135 | 150 | 2.85 |  | 551 |  | 7.35 |  |  | 16.9 |  | 12.91 | 34
204 | 1252 | 85 | 100 | 3.85 |  | 552 |  | 7.39 |  |  | 7.5 |  | 39.98 | 35
204 | 1252 | 135 | 150 | 6.25 |  | 554 |  | 7.46 |  |  | 0.4 |  | 57.84 | 35
204 | 1252 | 135 | 150 | 7.75 |  | 551 |  | 7.43 |  |  | 0.4 |  | 55.57 | 35
204 | 1252 | 135 | 150 | 9.25 |  | 549 |  | 7.25 |  |  | 0.3 |  | 59.62 | 35
204 | 1252 | 135 | 150 | 10.75 |  |  |  | 7.3 |  |  | 0.5 |  | 65.07 | 35
204 | 1252 | 135 | 150 | 12.25 |  | 548 |  | 7.28 |  |  | 0.9 |  | 68.01 | 35
204 | 1252 | 135 | 150 | 13.75 |  | 548 |  | 7.38 |  |  | 0.6 |  | 71.93 | 36
204 | 1252 | 135 | 150 | 16 |  | 547 |  | 7.14 |  |  | 1.2 |  | 82.09 | 36
204 | 1252 | 135 | 150 | 20.5 |  | 545 |  | 7.51 |  |  | 0.9 |  | 90.61 | 37
204 | 1252 | 135 | 150 | 26.75 |  | 545 |  | 7.35 |  |  | 0.7 |  | 98.65 | 37
204 | 1252 | 135 | 150 | 31.13 |  | 543 |  | 7.06 |  |  | 0.2 |  | 103.95 | 37
204 | 1252 | 135 | 150 | 35.34 |  | 541 |  | 7.37 |  |  | 0 |  | 105.55 | 37
204 | 1252 | 135 | 150 | 39.84 |  | 538 |  | 7.23 |  |  | 0 |  | 108.21 | 38
204 | 1252 | 135 | 150 | 45.75 |  | 537 |  | 7.31 |  |  | 0.3 |  | 108.24 | 37
204 | 1252 | 135 | 150 | 50.25 |  | 531 |  | 7.16 |  |  | 0.4 |  | 107.9 | 37
204 | 1252 | 135 | 150 | 55.25 |  | 531 |  | 7.36 |  |  | 0.4 |  | 105.45 | 37
204 | 1252 | 135 | 150 | 59.75 |  | 530 |  | 7.26 |  |  |  |  | 102.71 | 36
204 | 1252 | 135 | 150 | 64.75 |  | 526 |  | 7.71 |  |  | 0.8 |  | 95.21 | 36
204 | 1252 | 135 | 150 | 69.25 |  | 527 |  | 7.59 |  |  | 1.2 |  | 91.12 | 36
204 | 1252 | 135 | 150 | 74.25 |  | 520 |  | 7.21 |  |  | 0.4 |  | 84.35 | 35
204 | 1252 | 135 | 150 | 78.75 |  | 521 |  | 7.22 |  |  | 0.4 |  | 80.37 | 35
204 | 1252 | 45 | 60 | 82.85 |  | 518 |  | 7.22 |  |  | 0.9 |  | 74.03 | 34
204 | 1252 | 135 | 150 | 87.35 |  | 515 |  | 7.07 |  |  | 0 |  | 72.3 | 34
204 | 1252 | 135 | 150 | 93.25 |  | 513 |  | 7.51 |  |  | 0.2 |  | 64.53 | 34
204 | 1252 | 80 | 95 | 98.7 |  | 512 |  | 7.67 |  |  | 0.7 |  | 54.61 | 32
204 | 1252 | 135 | 150 | 102.75 |  | 511 |  | 7.26 |  |  | 0 |  | 51.14 | 32
204 | 1252 | 135 | 150 | 107.15 |  | 511 |  | 7.4 |  |  | 0.7 |  | 48.81 | 32
204 | 1252 | 135 | 150 | 112.25 |  | 508 |  | 7.4 |  |  | 0.9 |  | 42.34 | 32
204 | 1252 | 67 | 87 | 114.57 |  | 505 |  | 7.72 |  |  | 1.2 |  | 35.61 | 31
204 | 1252 | 135 | 150 | 121.75 |  | 504 |  | 7.69 |  |  | 1.3 |  | 33.81 | 30
204 | 1252 | 102 | 127 | 125.84 |  | 502 |  | 7.17 |  |  | 0.4 |  | 30.04 | 30
204 | 1252 | 135 | 150 | 127.85 |  | 503 |  | 7.06 |  |  | 0.3 |  | 29.69 | 30
204 | 1252 | 130 | 150 | 132.18 |  | 502 |  | 7.41 |  |  | 0.5 |  | 28.26 | 30
204 | 1252 | 130 | 150 | 137.5 |  | 501 |  | 6.95 |  |  | 1.1 |  | 30.97 | 30
204 | 1252 | 130 | 150 | 140.5 |  | 500 |  | 7.22 |  |  | 0.6 |  | 32.12 | 30
204 | 1252 | 130 | 150 | 147.2 |  | 500 |  | 7.29 |  |  | 0.6 |  | 39.69 | 31
204 | 1252 | 120 | 140 | 151.6 |  | 499 |  | 7.7 |  |  | 0.3 |  | 42.23 | 30
204 | 1252 | 130 | 150 | 156.9 |  | 500 |  | 7.34 |  |  | 0.7 |  | 45.88 | 32
204 | 1252 | 100 | 120 | 159.6 |  | 499 |  | 7.25 |  |  | 1.6 |  | 38.19 | 30
204 | 1252 | 130 | 150 | 166.6 |  | 496 |  | 7.25 |  |  | 0.8 |  | 47.66 | 31
204 | 1252 | 130 | 150 | 171.1 |  | 493 |  | 7.25 |  |  | 1.1 |  | 46.94 | 30
204 | 1252 | 130 | 150 | 176.3 |  | 493 |  | 7.12 |  |  | 1.9 |  | 47.18 | 30
204 | 1252 | 130 | 150 | 177.8 |  | 493 |  | 7.35 |  |  | 0 |  | 48.8 | 30
204 | 1252 | 130 | 150 | 185.9 |  | 490 |  | 7.14 |  |  | 0.5 |  | 49.99 | 30
204 | 1252 | 130 | 150 | 190.36 |  | 488 |  | 7.12 |  |  | 1.1 |  | 49.69 | 30
204 | 1252 | 130 | 150 | 197 |  | 489 |  | 7.71 |  |  | 1.4 |  | 46.68 | 30
204 | 1252 | 130 | 150 | 205.78 |  | 486 |  | 7.3 |  |  | 1 |  | 47.24 | 30
204 | 1252 | 130 | 150 | 215.5 |  | 481 |  | 7.24 |  |  | 1.7 |  | 45.96 | 30
204 | 1252 | 130 | 150 | 225.2 |  | 482 |  | 7.02 |  |  | 1 |  | 48.21 | 30
204 | 1252 | 130 | 150 | 234.8 |  | 482 |  | 7.12 |  |  | 2 |  | 46.81 | 30
204 | 1252 | 130 | 150 | 244.5 |  | 480 |  | 7.24 |  |  | 0.6 |  | 44.45 | 30
204 | 1252 | 130 | 150 | 254.14 |  | 479 |  | 7.16 |  |  | 0.1 |  | 43.45 | 30
205 | 1253 | 13 | 29 | 370.13 | 16.05 | 559 | 46.36 | 7.51 | 490 | 189.83 | 28 | 945.32 948.60 | 2.05 | 35
205 | 1253 | 85 | 104 | 377.95 | 16.07 | 560 | 48.24 | 7.42 | 501 | 178.6 | 27.21 | 990.60 987.54 | 1.99 | 35
205 | 1253 | 7 | 23 | 385.27 | 15.07 | 560 | 48.79 | 7.36 | 506 | 169.4 | 28.53 | 948.54 946.60 | 2.03 | 35
205 | 1253 | 100 | 120 | 398.9 | 12.55 | 551 | 51.86 | 7.69 | 482 | 129.39 | 28.09 | 290.60 294.23 | 2.06 | 34.3
205 | 1253 | 59 | 73 | 431.31 | 13.1 | 563 | 44.81 | 8.01 | 509 | 138.23 | 27.81 | 474.60 475.50 | 2.05 | 35.5
205 | 1253 | 81 | 96 | 436.91 | 13.48 | 559 | 48.84 | 7.71 | 500 | 144.29 | 28.76 | 746.60 748.24 |  | 35
205 | 1254 | 52 | 87 | 153.52 | 7.34 | 496 | 22.62 |  | 377 | 78.9 | 0.42 | 274.30 276.05 |  | 28
205 | 1254 | 125 | 160 | 161.25 | 5.69 | 513 | 24.02 |  | 385.91 | 82.12 | 1.08 | 261.90 265.21 |  | 29
205 | 1254 | 125 | 165 | 169.35 | 6.54 | 519 | 23.39 |  | 394.97 | 82.19 | 0 | 264.00 264.56 |  | 28
205 | 1254 | 45 | 90 | 181.11 | 8.46 | 507 | 23.37 |  | 388.52 | 82.72 | 0.14 | 248.21 245.40 |  | 28
205 | 1254 | 50 | 90 | 190.4 | 10.91 | 494 | 22.34 |  | 362.31 | 79.56 | 0.09 | 177.23 177.50 |  | 28
205 | 1254 | 121 | 162 | 195.31 | 12.58 | 519 | 22.7 |  | 378.12 | 84.17 | 0.19 | 257.80 259.00 |  | 27
205 | 1254 | 125 | 166 | 196.97 | 13.65 | 516 | 22.63 |  | 391.81 | 86.18 | 0 | 163.00 164.05 |  | 28
205 | 1254 | 34 | 74 | 209.55 | 18.06 |  | 19.69 |  | 359.33 | 89.02 | 0 | 74.50 74.67 |  | 29
205 | 1254 | 0 | 45 | 217.65 | 18.78 | 406 | 17.68 |  | 331.59 | 89.92 | 0.13 | 72.13 71.40 |  | 25
205 | 1254 | 0 | 40 | 305.5 | 20.77 | 474 | 19.03 |  | 350.19 | 75.11 | 0.25 | 83.89 83.40 |  | 26
205 | 1254 | 0 | 40 | 316.73 | 20.96 | 469 | 19.26 |  | 356.75 | 81.81 | 0.07 | 78.16 |  | 27
205 | 1254 | 78 | 117 | 320.08 | 21.55 | 474 | 19.9 |  | 367.09 | 92.93 | 0.34 | 63.58 |  | 28
205 | 1254 | 63 | 103 | 325.67 | 22.3 | 494 | 20.23 |  | 385.97 |  | 0.34 | 55.4 |  | 28.5
205 | 1254 | 101 | 141 | 329.91 | 23.97 | 522 | 20.64 |  | 401.56 | 89.28 | 0.35 | 73.19 71.40 |  | 31
205 | 1254 | 100 | 145 | 342.5 | 22.64 | 484 | 17.31 |  | 384.5 |  | 0.31 | 51.4 |  | 25.5
205 | 1254 | 69 | 109 | 344.69 | 23.01 |  | 18.18 |  | 357.92 | 85.36 | 0.34 | 59.13 |  | 25
205 | 1254 | 0 | 40 | 350.81 |  | 431 |  |  |  |  | 0.16 | 61.4 |  | 26
205 | 1254 | 52 | 97 | 354.28 | 26.95 | 480 | 16.22 |  | 351.92 | 105.91 | 0.39 | 94.14 |  | 27
205 | 1254 | 0 | 44 | 360.65 | 14.73 | 556 | 29.92 |  | 441.79 | 158.09 | 1.91 | 553.40 556.19 |  | 32
205 | 1254 | 49 | 89 | 366.19 | 5.39 | 553 | 42.66 |  | 447.93 | 142.98 | 0.46 | 550.87 549.40 |  | 32
205 | 1255 | 0 | 43 | 133.94 | 4.66 | 549 | 38.08 |  | 411.45 | 98.42 | 0.22 | 627.28 623.90 |  | 32
205 | 1255 | 87 | 127 | 144.77 | 5.6 | 559 | 46.05 | 8.01 | 412.86 | 94.76 | 7.25 | 695.90 698.99 | 22.65 | 33
205 | 1255 | 0 | 38 | 152 | 8.45 | 557 | 45.09 | 7.75 | 413.53 | 96.74 | 8.6 | 717.90 717.00 | 18.42 | 34
206 | 1256 | 70 | 75 | 0.7 |  | 542.07 |  | 7.68 |  |  | 26.93 | 428.9 | 2.49 | 35
206 | 1256 | 145 | 150 | 1.45 |  | 537.18 |  | 7.73 |  |  | 26.16 | 401.8 | 2.7 | 35
206 | 1256 | 70 | 75 | 2.2 | 10.22 | 541.09 | 47.73 | 7.83 | 453.00 465.83 | 87.9 | 26.95 | 483.1 | 2.6
206 | 1256 | 145 | 150 | 2.95 |  | 551.85 |  | 7.62 |  |  | 27.03 | 407.6 | 2.72 | 34
206 | 1256 | 70 | 75 | 3.7 |  | 544.03 |  | 7.52 |  |  | 26.86 | 425 | 2.63 | 34
206 | 1256 | 70 | 75 | 5.2 |  | 548.92 |  | 7.69 |  |  | 27.16 | 490.8 | 3.32 | 34
206 | 1256 | 122 | 127 | 5.72 |  | 543.05 |  | 7.61 |  |  | 26.11 | 475.3 | 2.97 | 35
206 | 1256 | 73 | 78 | 6.83 |  | 545.01 |  | 7.96 |  |  | 27.01 | 432.8 | 2.82 | 36
206 | 1256 | 142 | 147 | 7.52 |  | 548.92 |  | 7.74 |  |  | 25.93 | 548.9 | 1.83 | 34
206 | 1256 | 70 | 75 | 8.27 | 11.81 | 546.96 | 47.22 | 7.65 | 459.36 462.00 | 95.1 | 26.75 | 529.5 | 2.58
206 | 1256 | 145 | 150 | 9.02 |  | 542.07 |  | 7.55 |  |  | 26.43 | 543.1 | 2.57 | 34
206 | 1256 | 70 | 75 | 9.77 |  | 545.01 |  | 7.55 |  |  | 23.02 | 461.8 | 3.61 | 34
206 | 1256 | 145 | 150 | 10.52 |  | 542.07 |  | 7.28 |  |  | 26.76 | 593.4 | 3.33 | 34
206 | 1256 | 70 | 75 | 11.27 |  | 558.7 |  | 7.6 |  |  | 26.76 | 471.5 | 2.95 | 35
206 | 1256 | 145 | 150 | 12.02 |  | 547.94 |  | 7.42 |  |  | 26.35 | 488.9 | 4.06 | 34
206 | 1256 | 70 | 75 | 12.77 |  | 548.92 |  | 7.35 |  |  | 26.68 | 459.9 | 3.69 | 35
206 | 1256 | 145 | 150 | 13.52 |  | 561.64 |  | 7.51 |  |  | 26.68 | 519.8 | 2.46 | 34
206 | 1256 | 70 | 75 | 14.27 |  | 542.07 |  | 7.62 |  |  | 26.39 | 483.1 | 3.1 | 35
206 | 1256 | 145 | 150 | 15.02 |  | 551.85 |  | 7.63 |  |  | 26.64 | 481.1 | 3.54 | 34
206 | 1256 | 63 | 68 | 15.7 |  | 569.47 |  | 7.45 |  |  | 26.47 | 508.2 | 2.86 | 34
206 | 1256 | 70 | 75 | 16.3 |  | 539.13 |  | 7.35 |  |  | 26.85 | 593.4 | 2.66 | 34
206 | 1256 | 145 | 150 | 17.05 |  | 545.98 |  | 7.45 |  |  | 27.41 | 479.2 | 2.85 | 34
206 | 1256 | 70 | 75 | 17.8 | 11.6 | 549.9 | 46.71 | 7.63 | 443.00 471.78 | 104.6 | 26.28 | 517.9 | 2.69
206 | 1256 | 145 | 150 | 18.55 |  | 548.92 |  | 7.46 |  |  | 26.11 | 496.6 | 2.71 | 34
206 | 1256 | 70 | 75 | 19.3 |  | 548.92 |  | 7.45 |  |  | 26.03 | 502.4 | 2.78 | 34
206 | 1256 | 145 | 150 | 20.05 |  | 543.05 |  | 7.48 |  |  | 26.14 | 492.8 | 2.77 | 34
206 | 1256 | 70 | 75 | 20.8 |  | 546.96 |  | 7.73 |  |  | 26.12 | 479.2 | 2.55 | 34
206 | 1256 | 145 | 150 | 21.55 |  | 533.26 |  | 7.92 |  |  | 25.94 | 514 | 2.31 | 34
206 | 1256 | 70 | 75 | 22.3 |  | 563.6 |  | 7.52 |  |  | 26.67 | 490.8 | 2.89 | 34
206 | 1256 | 145 | 150 | 23.05 |  | 537.18 |  | 7.76 |  |  | 25.69 | 529.5 | 3.56 | 34
206 | 1256 | 145 | 150 | 24.55 |  | 548.92 |  | 7.41 |  |  | 26.67 | 579.8 | 2.91 | 34
206 | 1256 | 57 | 62 | 25.17 |  | 551.85 |  | 7.38 |  |  | 26.2 | 579.8 | 2.6 | 34
206 | 1256 | 145 | 150 | 26.55 |  | 544.03 |  | 7.61 |  |  | 26.25 | 546.9 | 2.7 | 35
206 | 1256 | 145 | 150 | 28.05 | 12.34 | 533.26 | 44.27 | 7.65 | 460.29 440.00 | 114.8 | 26.76 | 618.5 | 2.66 | 35
206 | 1256 | 145 | 150 | 29.55 |  | 549.9 |  | 7.42 |  |  | 26.43 | 620.5 | 2.33 | 34
206 | 1256 | 145 | 150 | 31.05 |  | 541.09 |  | 7.45 |  |  | 26.14 | 651.4 | 2.57 | 34
206 | 1256 | 145 | 150 | 32.55 |  | 564.57 |  | 7.44 |  |  | 26.55 | 610.8 | 2.53 | 35
206 | 1256 | 145 | 150 | 34.05 |  | 531.31 |  | 7.45 |  |  | 26.43 | 653.4 | 2.52 | 34
206 | 1256 | 71 | 76 | 34.81 |  | 543.05 |  | 7.41 |  |  | 25.85 | 666.9 | 2.51 | 34
206 | 1256 | 145 | 150 | 36.05 |  | 559.68 |  | 7.39 |  |  | 26.14 | 682.4 | 2.38 | 34
206 | 1256 | 145 | 150 | 37.55 | 13.94 | 552.83 | 44.34 | 7.5 | 477.12 452.00 | 127.7 | 26.88 | 728.8 | 2.63 | 35
206 | 1256 | 145 | 150 | 39.05 |  | 548.92 |  | 7.36 |  |  | 25.71 | 663 | 2.31 | 34
206 | 1256 | 145 | 150 | 40.55 |  | 555.77 |  | 7.62 |  |  | 25.68 | 622.4 | 2.32 | 35
206 | 1256 | 145 | 150 | 42.05 |  | 554.79 |  | 7.65 |  |  | 25.98 | 711.4 | 2.31 | 35.5
206 | 1256 | 145 | 150 | 43.55 |  | 551.85 |  | 7.49 |  |  | 25.53 | 707.6 | 2.27 | 34
206 | 1256 | 66 | 71 | 44.26 |  | 558.7 |  | 7.72 |  |  | 25.74 | 680.5 | 2.36 | 35
206 | 1256 | 145 | 150 | 45.55 |  | 545.01 |  | 7.73 |  |  | 25.32 | 670.8 | 2.23 | 35.5
206 | 1256 | 145 | 150 | 47.05 | 14.1 | 548.92 | 44.12 | 7.42 | 470.35 449.00 | 159 | 25.17 | 728.8 | 2.43 | 34
206 | 1256 | 145 | 150 | 48.55 |  | 558.7 |  | 7.54 |  |  | 25.02 | 959.1 | 1.91 | 34
206 | 1256 | 145 | 150 | 50.05 |  | 559.68 |  | 7.39 |  |  | 21.61 | 785 | 2.29 | 34
206 | 1256 | 145 | 150 | 51.55 |  | 541.09 |  | 7.54 |  |  | 25.72 | 695.9 | 2.36 | 35
206 | 1256 | 145 | 150 | 53.05 |  | 547.94 |  | 7.64 |  |  | 25.53 |  | 2.32 | 34
206 | 1256 | 65 | 70 | 53.75 |  | 560.66 |  | 7.53 |  |  | 25.23 | 792.7 | 2.21 | 34
206 | 1256 | 145 | 150 | 55.05 |  | 551.85 |  | 7.62 |  |  | 21.59 | 680.5 | 2.1 | 35.5
206 | 1256 | 145 | 150 | 56.55 | 14.5 | 543.05 | 43.09 | 7.51 | 463.52 444.00 | 145.5 | 24.69 | 810.1 | 2.51 | 34
206 | 1256 | 145 | 150 | 61.05 |  | 532.29 |  | 7.47 |  |  | 20.59 | 934 | 2.51 | 34
206 | 1256 | 145 | 150 | 66.05 | 14.09 | 556.75 | 42.07 | 7.47 | 444.00 474.88 | 153.3 | 21.77 | 717.2 | 1.99 | 34.5
206 | 1256 | 145 | 150 | 70.55 |  | 541.09 |  | 7.52 |  |  | 21.77 | 788.8 | 1.56 | 35
206 | 1256 | 145 | 150 | 75.55 | 14.52 | 552.83 | 42.2 | 7.58 | 436.00 472.44 | 263.7 | 22.54 | 728.8 | 2.01 | 34.5
206 | 1256 | 145 | 150 | 80.05 |  | 543.05 |  | 7.58 |  |  | 22.6 | 777.2 | 2.19 | 35
206 | 1256 | 145 | 150 | 85.05 | 15.29 | 548.92 | 42.94 | 7.53 | 439.00 466.47 | 165.4 | 23.16 | 926.2 | 2.45 | 34
206 | 1256 | 145 | 150 | 89.55 |  | 558.7 |  | 7.55 |  |  | 24.83 | 932 | 2.89 | 34
206 | 1256 | 145 | 150 | 94.55 | 15.59 | 542.07 | 41.25 | 7.3 | 425.00 463.10 | 54 | 23.07 | 957.2 | 2.46 | 34
206 | 1256 | 145 | 150 | 99.05 |  | 556.75 |  | 7.35 |  |  | 21.92 | 823.7 | 1.95 | 35
206 | 1256 | 145 | 150 | 104.05 | 15.16 | 551.85 | 41.76 | 7.56 | 470.50 430.00 | 171 | 22.24 | 870.1 | 1.34 | 33
206 | 1256 | 145 | 150 | 108.55 |  | 552.83 |  | 7.44 |  |  | 22.71 | 844.9 | 1.85 | 35
206 | 1256 | 145 | 150 | 112.85 | 16.41 | 553.81 | 42.22 | 7.43 | 439.00 470.98 | 175.9 | 23.03 | 839.1 | 2.44 | 35
206 | 1256 | 95 | 100 | 116.85 |  | 544.03 |  | 7.48 |  |  | 22.17 | 920.4 | 1.51 | 34
206 | 1256 | 145 | 150 | 123.05 | 15.14 | 547.94 | 40.97 | 7.62 | 445.00 469.16 | 163.5 | 23.04 | 906.9 | 1.98 | 34
206 | 1256 | 145 | 150 | 127.55 |  | 550.88 |  | 7.31 |  |  | 23.17 | 1019.1 | 2.41 | 34.5
206 | 1256 | 145 | 150 | 132.55 | 16.26 | 540.11 | 42.03 | 7.58 | 435.00 457.47 | 171.8 | 22.86 | 949.4 | 2.14 | 34
206 | 1256 | 145 | 150 | 137.05 |  | 536.2 |  | 7.35 |  |  | 23.49 | 930.1 | 2.99 | 33
206 | 1256 | 145 | 150 | 142.05 | 16.46 | 555.77 | 42.24 | 7.3 | 473.20 443.00 | 184.1 | 23.23 | 1063.6 | 1.81 | 34
206 | 1256 | 145 | 150 | 146.55 |  | 545.01 |  | 7.35 |  |  | 23.64 | 908.8 | 1.99 | 34
206 | 1256 | 145 | 150 | 151.55 | 16.75 | 554.79 | 39.99 | 7.43 | 425.00 476.99 | 189.6 | 23.35 | 1075.2 | 2.54 | 37
206 | 1256 | 145 | 150 | 156.05 |  | 559.68 |  | 7.32 |  |  | 23.21 | 1046.2 | 2.45 | 36.5
206 | 1256 | 95 | 100 | 159.05 | 17.57 | 559.68 | 41.62 | 7.45 | 436.00 477.24 | 181 | 23.42 | 1024.9 | 2.47 | 35
206 | 1256 | 145 | 150 | 161.55 |  | 555.77 |  | 7.24 |  |  | 23.9 | 1185.5 | 1.91 | 34
206 | 1256 | 145 | 150 | 163.05 | 23.76 | 546.96 | 34.41 | 7.28 | 431.00 467.10 | 270.8 | 23.47 | 1189.4 | 1.96 | 34
206 | 1256 | 145 | 150 | 168.15 | 24.11 | 557.73 | 34.77 | 7.29 | 432.00 474.09 | 264.8 | 22.23 | 1224.2 | 1.92 | 34
206 | 1256 | 145 | 150 | 172.65 |  | 556.75 |  | 7.42 |  |  | 18.69 | 1280.3 | 1.98 | 33
206 | 1256 | 145 | 150 | 177.75 | 23.49 | 553.81 | 35.04 | 7.34 | 470.54 440.00 | 144.9 | 21.64 | 1355.8 | 1.67 | 34
206 | 1256 | 145 | 150 | 180.75 |  | 551.85 |  | 7.38 |  |  | 21.03 | 1288.1 | 1.76 | 33
206 | 1256 | 140 | 145 | 186.9 |  | 545.01 |  | 7.4 |  |  | 17.7 | 1235.8 | 1.72 | 34
206 | 1256 | 145 | 150 | 186.95 | 24.21 | 546.96 | 35.48 | 7.4 | 437.00 452.28 | 268.5 | 17.54 | 1237.8 | 1.72 | 34
206 | 1256 | 145 | 150 | 191.45 |  | 542.07 |  | 7.35 |  |  | 21.25 | 1351.9 | 1.9 | 34
206 | 1256 | 140 | 145 | 196.6 |  | 556.75 |  | 7.35 |  |  | 22.32 | 1187.5 | 1.54 | 33.5
206 | 1256 | 145 | 150 | 196.65 | 21.67 | 542.07 | 34.09 | 7.36 | 479.50 430.00 | 260 | 22.52 | 1181.6 | 1.54 | 33.5
206 | 1256 | 145 | 150 | 201.15 |  | 551.85 |  | 7.42 |  |  | 21.16 | 1141 | 1.62 | 34
206 | 1256 | 140 | 145 | 206.3 |  | 541.09 |  | 7.42 |  |  | 22.09 | 1007.5 | 1.45 | 34
206 | 1256 | 145 | 150 | 206.35 | 23.64 | 544.03 | 33.72 | 7.4 | 434.00 462.77 | 258.8 | 21.74 | 1077.2 | 1.57 | 33.5
206 | 1256 | 145 | 150 | 209.35 |  | 540.11 |  | 7.47 |  |  | 20.7 | 701.7 | 1.33 | 34
206 | 1256 | 140 | 145 | 215.9 |  | 552.83 |  | 7.4 |  |  | 20.52 | 713.4 | 1.29 | 34
206 | 1256 | 145 | 150 | 215.95 | 23.85 | 554.79 | 32.71 | 7.18 | 427.00 475.13 | 106.5 | 21.4 | 757.9 | 1.27 | 34
206 | 1256 | 105 | 115 | 223.75 |  | 587.08 |  |  |  |  | 19.91 | 125.1
206 | 1256 | 125 | 135 | 225.45 | 26.54 | 532.29 | 27.47 |  | 453.46 396.00 | 239.8 | 19.14 | 252.8
206 | 1256 | 30 | 40 | 226 |  | 543.05 |  |  |  |  | 21.4 | 111.5
206 | 1256 | 15 | 25 | 226.56 |  | 555.77 |  |  |  |  | 21.38 | 84.5
206 | 1256 | 140 | 150 | 240.4 |  | 554.79 |  |  |  |  | 17.03 | 287.6
206 | 1256 | 140 | 150 | 241.9 |  | 546.96 |  |  |  |  | 21.09 | 268.3
206 | 1256 | 131 | 141 | 243.31 |  | 539.13 |  |  |  |  | 21.58 | 173.5
206 | 1256 | 0 | 5 | 245 | 26.63 |  | 31.8 |  | 437
207 | 1257 | 145 | 150 | 1.45 | 10.7 | 549 | 52.6 | 7.79 | 478 | 88 | 28.4 | 438 | 3.04 | 35
207 | 1257 | 145 | 150 | 8.55 | 11.6 | 561 | 52.6 | 7.6 | 509 | 107 | 28.4 | 612 | 3.51 | 35.3
207 | 1257 | 145 | 150 | 18.05 | 12.6 | 566 | 52 | 7.59 | 511 | 134 | 26.5 | 768 | 3.73 | 35.8
207 | 1257 | 145 | 150 | 26.05 | 12.9 | 563 | 51.1 | 7.35 | 509 | 157 | 25.7 | 779 | 3.75 | 35.8
207 | 1257 | 145 | 150 | 35.55 | 13.1 | 567 | 49.8 | 7.38 | 507 | 188 | 24.2 | 888 | 3.91 | 36.2
207 | 1257 | 145 | 150 | 45.05 | 14.2 | 577 | 50.4 | 7.37 | 515 | 217 | 24.2 | 917 | 4.63 | 36.5
207 | 1257 | 145 | 150 | 49.35 | 14.2 | 587 | 51 | 7.19 | 531 | 213 | 24.7 | 863 | 4.43 | 37
207 | 1257 | 145 | 150 | 58.55 | 14.4 | 596 | 49.5 | 7.35 | 527 | 256 | 24.1 | 1088 | 4.93 | 37
207 | 1257 | 140 | 150 | 117.7 | 14.7 | 659 | 45.7 | 7.26 | 569 | 507 | 9.8 | 698 | 4.34 | 38
207 | 1257 | 140 | 150 | 128.9 | 14.9 | 672 | 43.3 | 7.32 | 563 | 573 | 7.6 | 624 | 4.31 | 39
207 | 1257 | 140 | 150 | 156.16 | 18.1 | 705 | 43.5 | 7.15 | 585 | 802 | 1.6 | 776 | 6.05 | 40.5
207 | 1257 | 71 | 81 | 275.81 | 20 | 749 | 41.4 |  | 617 | 1102 | 4.4 | 95 |  | 42
207 | 1257 | 145 | 150 | 52.75 | 12.8 | 607 | 49.1 | 7.47 | 502 | 237 | 22.7 | 775 | 3.63 | 36
207 | 1257 | 143 | 150 | 63.82 | 13.1 | 607 | 49.7 | 7.54 | 519 | 272 | 22.6 | 732 | 3.19 | 36
207 | 1257 | 42 | 49 | 73.65 | 13.3 | 619 | 50.3 | 7.46 | 540 | 322 | 19.4 | 651 | 3.08 | 37
207 | 1257 | 143 | 150 | 91.23 | 13.3 | 645 | 45.8 | 7.4 | 529 | 420 | 12.8 | 830 | 4.17 | 38
207 | 1257 | 142 | 150 | 103.79 | 12.4 | 641 | 46.5 | 7.7 | 543 | 431 | 10.8 | 716 | 1.96 | 37.5
207 | 1257 | 140 | 150 | 112.02 | 13.2 | 640 | 43.6 | 7.39 | 551 | 466 | 10.1 | 545 | 2.25 | 38
207 | 1257 | 140 | 150 | 123.1 | 14.4 | 663 | 43.1 | 7.43 | 565 | 556 | 7.5 | 466 | 3.17 | 38.3
207 | 1257 | 140 | 150 | 132.7 | 15.1 | 668 | 43.5 | 7.45 | 566 | 632 | 6 | 608 | 2.7 | 39.7
207 | 1257 | 140 | 150 | 140.6 | 16.1 | 688 | 42.6 | 7.2 | 581 | 664 | 5 | 794 | 4.49 | 39.7
207 | 1257 | 140 | 150 | 151.7 | 17.3 | 727 | 40.4 | 7.17 | 603 | 796 | 1.7 | 592 | 4.07 | 40.5
207 | 1257 | 0 | 7 | 225.3 | 21.8 | 750 | 39.4 | 7.24 | 608 | 1041 | 1.5 | 216 | 4.57 | 44
207 | 1257 | 90 | 100 | 157.5 | 17.5 | 748 | 39.9 | 7.17 | 621 | 807 | 0.8 | 636 | 4.98 | 42
207 | 1257 | 51 | 61 | 166.15 | 18.7 | 752 | 39.6 |  | 627 |  | 0.3 | 674 |  | 42.7
207 | 1257 | 140 | 150 | 169.8 | 19.6 | 769 | 39.5 | 7.13 | 620 | 841 | 0.5 | 791 | 5.11 | 43
207 | 1257 | 90 | 100 | 190.1 | 23.5 | 772 | 37.6 | 7.07 | 634 | 948 | 3.2 | 667 | 3.75 | 44.3
207 | 1257 | 140 | 150 | 200.2 | 25.3 | 823 | 36.2 | 6.89 | 676 | 1152 | 0.2 | 675 | 4.82 | 46.5
207 | 1257 | 17 | 27 | 218.98 | 23.8 | 812 | 39.8 | 7.04 | 660 | 1132 | 0.4 | 487 | 4.19 | 45.5
207 | 1257 | 20 | 30 | 233.87 | 21.3 | 748 | 42.2 |  | 618 | 1106 | 1.6 | 182 |  | 44
207 | 1258 | 145 | 150 | 1.45 | 11.1 | 558 | 54.8 | 7.55 | 514 | 86 | 28.1 | 414 | 3.23 | 35
207 | 1258 | 145 | 150 | 2.95 | 11.3 | 561 | 51.6 | 7.48 | 478 | 95 | 28.2 | 396 | 3.41 | 35.5
207 | 1258 | 145 | 150 | 20.15 | 13.2 | 563 | 51.1 | 7.24 | 499 | 123 | 26.9 | 800 | 4.55 | 35.5
207 | 1258 | 145 | 150 | 29.75 | 14 | 566 | 49.2 | 7.26 | 470 | 134 | 25.4 | 696 | 5.03 | 35.7
207 | 1258 | 145 | 150 | 37.65 | 13.7 | 567 | 49 | 7.25 | 476 | 141 | 24.7 | 618 | 5.02 | 35.7
207 | 1258 | 145 | 150 | 48.75 | 14.7 | 562 | 48.6 | 7.35 | 491 | 157 | 24.1 | 603 | 4.71 | 35.5
207 | 1258 | 145 | 150 | 58.15 | 16.2 | 558 | 49.2 | 7.31 | 498 | 175 | 24 | 762 | 5.2 | 35.3
207 | 1258 | 140 | 150 | 68.07 | 15.3 | 562 | 45.6 | 7.13 | 469 | 185 | 22.6 | 686 | 5.82 | 35.5
207 | 1258 | 140 | 150 | 80.8 | 15.2 | 562 | 42.7 | 7.12 | 437 | 199 | 22.5 | 633 | 5.25 | 35.5
207 | 1258 | 140 | 150 | 86 | 16.6 | 560 | 44.4 | 7.13 | 469 | 209 | 21.3 | 639 | 5.72 | 35.3
207 | 1258 | 135 | 145 | 98.65 | 18.2 | 555 | 46.4 | 7.29 | 482 | 219 | 19.6 | 556 | 5.4 | 35.3
207 | 1258 | 140 | 150 | 108.3 | 18.3 | 558 | 45.1 | 7.13 | 476 | 246 | 20.2 | 670 | 6.17 | 35
207 | 1258 | 140 | 150 | 116.4 | 18.1 |  | 43.1 | 7.19 | 463 | 251 | 18 | 800 | 5.06 | 35
207 | 1258 | 140 | 150 | 154.95 | 16.9 | 557 | 34.7 | 7.1 | 394 | 291 | 14.1 | 863 | 6.6 | 34
207 | 1258 | 140 | 150 | 181 | 17.9 | 566 | 37 | 7.19 | 437 | 325 | 12.6 | 758 | 5.58 | 34.3
207 | 1258 | 140 | 150 | 201.5 | 19.2 |  | 38.1 | 7.07 | 463 | 338 | 10.7 | 690 | 6.9 | 33.5
207 | 1258 | 139 | 150 | 220.69 | 18.8 | 561 | 38 | 7.2 | 463 | 369 | 9.7 | 584 | 5.13 | 33
207 | 1258 | 140 | 150 | 238.5 | 19.5 | 556 | 34.9 | 7.21 | 450 | 379 | 8.9 | 514 | 5.19 | 34
207 | 1258 | 140 | 150 | 262.3 | 20.7 | 559 | 33.2 | 7.18 | 471 | 413 | 6.6 | 489 | 6.35 | 33.7
207 | 1258 | 140 | 150 | 277.1 | 19.9 | 558 | 33 | 7.08 | 466 | 431 | 6.1 | 500 | 7 | 33.3
207 | 1258 | 140 | 150 | 300.9 | 19.9 | 558 | 33.8 | 7.08 | 484 | 458 | 5.1 | 478 | 6.48 | 32.5
207 | 1258 | 140 | 150 | 326.8 | 18 | 552 | 31 | 7.16 | 443 | 471 | 3.5 | 572 | 4.89 | 32
207 | 1258 | 140 | 150 | 344.6 | 17.3 |  | 31.8 |  | 468
207 | 1258 | 63 | 73 | 361.53 | 18.3 | 538 | 30.9 | 7.22 | 434 | 477 | 3.5 | 576 | 4.59 | 31.5
207 | 1258 | 140 | 150 | 133.8 | 17.9 | 561 | 40.6 | 7.11 | 458 | 272 | 15.9 | 738 | 5.93 | 34.5
207 | 1258 | 140 | 150 | 170.9 | 20.3 | 559 | 42.9 | 7.13 | 508 | 313 | 12.3 | 894 | 7.38 | 33.7
207 | 1258 | 140 | 150 | 307 | 19.7 | 541 | 33.5 | 7.26 | 471 | 455 | 3.6 | 463 | 3.83 | 32.5
207 | 1258 | 90 | 100 | 334 | 17.2 | 552 | 30.3 | 7.41 | 448 | 447 | 3.1 | 447 | 3.43 | 32.3
207 | 1258 | 135 | 150 | 366.35 | 17.9 | 530 | 29.2 | 7.24 | 415 | 477 | 1.4 | 618 | 5.97 | 30.5
207 | 1258 | 75 | 85 | 399.25 | 17.6 | 552 | 28.1 | 7.08 | 449 | 511 | 0.7 | 578 | 7.24 | 31.5
207 | 1258 | 31 | 44 | 403.41 | 18.3 | 553 | 29.6 | 7.12 | 467 | 498 | 1.4 | 602 | 6.19 | 31.5
207 | 1258 | 20 | 29 | 427.92 | 17.4 | 543 | 27.6 | 7.33 | 453 | 541 | 0.4 | 627 | 6.13 | 30.5
207 | 1258 | 70 | 80 | 433.71 | 17.5 | 541 | 26.5 | 7.23 | 452 | 542 | 0.2 | 429 | 6.1 | 31
207 | 1258 | 0 | 10 | 444.38 | 17 | 542 | 26.5 | 7.22 | 468 | 543 | 0.1 | 299 | 5.93 | 30.5
207 | 1258 | 58 | 68 | 448.27 | 16.8 | 536 | 27.2 | 7.22 | 474 | 554 | 0.2 | 209 | 6.5 | 30.3
207 | 1258 | 112 | 122 | 462.52 | 16.7 | 494 | 28.8 | 7.57 | 455 | 557 | 0.1 | 280 | 5.58 | 28.3
207 | 1258 | 135 | 150 | 483.55 | 14.6 | 465 | 23.5 | 7.45 | 398 | 541 | 0.4 | 222 | 4.6 | 26
207 | 1259 | 105 | 110 | 2.55 | 11.1 | 560 | 54.1 | 7.47 | 482 | 100 | 28.5 | 199 | 3.21 | 35.3
207 | 1259 | 145 | 150 | 11.75 | 12.3 | 559 | 51 | 7.45 | 467 | 126 | 28 | 220 | 4.01 | 35.5
207 | 1259 | 145 | 150 | 24.25 | 14.3 | 570 | 50.5 | 7.32 | 489 | 174 | 25.4 | 273 | 3.86 | 35.7
207 | 1259 | 145 | 150 | 39.35 | 16.7 | 578 | 50.3 | 7.33 | 486 | 212 | 24.1 | 314 | 4.86 | 35.8
207 | 1259 | 145 | 150 | 48.45 | 17.9 | 584 | 49.1 | 7.21 | 493 | 232 | 24.6 | 376 | 5 | 36
207 | 1259 | 145 | 150 | 60.55 | 18.8 | 583 | 47.9 | 7.11 | 494 | 257 | 23.9 | 420 | 6 | 36.3
207 | 1259 | 145 | 150 | 69.75 | 18.6 | 585 | 48.1 | 7.57 | 485 | 275 | 22.8 | 615 | 5.89 | 36.7
207 | 1259 | 145 | 150 | 80.35 | 19.7 | 592 | 48.2 | 6.89 | 494 | 300 | 22.7 | 665 | 6.55 | 36.7
207 | 1259 | 140 | 150 | 90 | 20.5 | 596 | 46.6 | 6.92 | 510 | 303 | 21.1 | 585 | 5.95 | 36.7
207 | 1259 | 140 | 150 | 109.4 | 22.8 | 606 | 48.8 | 6.94 | 513 | 345 | 20.4 | 532 | 7.07 | 36.7
207 | 1259 | 140 | 150 | 125.7 | 23.4 | 617 | 45.5 | 6.77 | 508 | 375 | 19.6 | 535 | 7.33 | 36.7
207 | 1259 | 140 | 150 | 142 | 22.9 | 615 | 45.1 | 6.73 | 514 | 415 | 20.2 | 747 | 8.07 | 37.5
207 | 1259 | 135 | 145 | 161.15 | 26.4 | 615 | 46.2 | 6.85 | 500 | 436 | 19.4 | 785 | 8.25 | 37.7
207 | 1259 | 130 | 140 | 185 | 27.2 | 624 | 45.9 | 6.86 | 518 | 451 | 17.5 | 763 | 7.12 | 38
207 | 1259 | 140 | 150 | 202.9 | 27.6 | 624 | 44.1 | 6.89 | 511 | 480 | 18.2 | 752 | 7.8 | 38
207 | 1259 | 132 | 142 | 219.12 | 29.2 | 627 | 45.5 | 6.77 | 519 | 504 | 17.6 | 805 | 8.86 | 38.3
207 | 1259 | 140 | 150 | 244.3 | 28.6 | 629 | 45 | 6.82 | 531 | 539 | 15.9 | 800 | 8.25 | 38.7
207 | 1259 | 140 | 150 | 271.7 | 28.5 | 650 | 44.1 | 6.86 | 537 | 568 | 15 | 814 | 8.5 | 39
207 | 1259 | 133 | 143 | 296.03 | 28.3 | 654 | 43.6 | 7.03 | 536 | 622 | 13.8 | 424 | 6.19 | 39.5
207 | 1259 | 140 | 150 | 316.92 | 26.1 | 664 | 43 | 7.1 | 537 | 640 | 12.5 | 394 | 4.16 | 39.7
207 | 1259 | 140 | 150 | 334.7 | 26.8 | 663 | 42.6 | 7.13 | 556 | 701 | 10.8 | 538 | 3.46 | 40
207 | 1259 | 140 | 150 | 354 | 28.6 | 678 | 41.7 | 7.17 | 535 | 739 | 8.2 | 595 | 4.01 | 40.3
207 | 1259 | 90 | 100 | 375.7 | 29 | 698 | 42.5 | 7.37 | 550 | 753 | 6.8 | 577 | 3.25 | 40.7
207 | 1259 | 140 | 150 | 402.1 | 28.8 | 714 | 42.5 | 7.06 | 570 | 860 | 5.7 | 428 | 2.21 | 41.5
207 | 1259 | 140 | 150 | 422.9 | 31.6 | 743 | 44.3 | 7.07 | 594 | 946 | 3.9 | 500 | 3.95 | 43.5
207 | 1259 | 138 | 150 | 453.18 | 30.9 | 788 | 43.2 | 7.34 | 609 | 992 | 1.7 | 274 | 1.81 | 45.7
207 | 1259 | 137 | 149 | 475.06 | 34.2 | 812 | 43.2 |  | 649 | 1223 | 0.6 | 449 |  | 46.5
207 | 1259 | 103 | 117 | 488.33 | 35.9 | 832 | 45.3 |  | 646 | 1280 | 0.1 | 725 |  | 50
207 | 1259 | 137 | 150 | 525.65 | 35.9 | 883 | 45.8 | 7.06 | 656 | 1546 | 0 | 645 | 4.52 | 50.7
207 | 1259 | 136 | 146 | 529.26 | 38 | 896 | 42.1 | 6.83 | 707 | 1559 | 0 | 611 | 4.89 | 51.7
207 | 1259 | 140 | 150 | 543.4 | 38 | 903 | 40 | 7.06 | 724 | 1545 | 0 | 358 | 3.94 | 52
207 | 1259 | 78 | 88 | 549.22 | 38.6 | 907 | 39.5 |  | 732 | 1667 | 0.6 | 99 |  | 54.7
207 | 1260 | 58 | 63 | 0.58 | 10.9 | 558 | 51.5 | 7.46 | 477 | 99 | 28.7 | 230 | 3.53 | 35.5
207 | 1260 | 145 | 150 | 2.45 | 11.4 | 564 | 52.2 | 7.24 | 476 | 113 | 27.9 | 222 | 4.17 | 35.5
207 | 1260 | 145 | 150 | 11.75 | 10.7 | 560 | 49.5 | 7.48 | 481 | 112 | 25.4 | 206 | 3 | 35.5
207 | 1260 | 145 | 150 | 23.95 | 12.3 | 561 | 51.1 | 7.29 | 490 | 141 | 24.6 | 342 | 3.92 | 35
207 | 1260 | 90 | 100 | 45.1 | 15 | 563 | 49.4 | 7.21 | 485 | 179 | 24 | 669 | 5.61 | 35.3
207 | 1260 | 145 | 150 | 54.95 | 14.4 | 560 | 48.3 | 7.11 | 478 | 185 | 23.5 | 671 | 5.89 | 35
207 | 1260 | 142 | 150 | 64.62 | 15 | 563 | 50.4 | 7.14 | 467 | 193 | 21.9 | 686 | 5.6 | 35.3
207 | 1260 | 142 | 150 | 74.32 | 15.4 | 563 | 48.6 | 7.04 | 473 | 209 | 22.4 | 650 | 5.6 | 35
207 | 1260 | 142 | 150 | 84.02 | 16.1 | 562 | 49 | 7.2 | 479 | 222 | 20.9 | 712 | 6.17 | 35.3
207 | 1260 | 140 | 150 | 101.8 | 16.5 | 565 | 47.2 | 7.02 | 493 | 243 | 20.4 | 715 | 6.47 | 35.7
207 | 1260 | 105 | 110 | 123.85 | 16.2 | 567 | 47.3 | 7.24 | 482 | 256 | 20.3 | 693 | 5.87 | 35.5
207 | 1260 | 145 | 150 | 145.65 | 17 | 567 | 46.2 | 7.17 | 486 | 292 | 18.1 | 714 | 6.53 | 35
207 | 1260 | 143 | 150 | 170.63 | 16.7 | 569 | 45.3 | 7.25 | 488 | 333 | 17.2 | 723 | 6.27 | 35
207 | 1260 | 130 | 140 | 183.8 | 17.9 | 570 | 45.4 | 7.03 | 471 | 368 | 15.7 | 664 | 7.35 | 34.7
207 | 1260 | 140 | 150 | 204.3 | 17.4 | 572 | 40.9 | 7.09 | 472 | 385 | 14.7 | 563 | 7.55 | 34.7
207 | 1260 | 141 | 150 | 223.61 | 18 | 570 | 41.6 | 7.11 | 475 | 408 | 13.2 | 540 | 7.29 | 35
207 | 1260 | 140 | 150 | 245.9 | 17.1 | 570 | 41 | 7.13 | 472 | 421 | 11.5 | 651 | 6.55 | 35
207 | 1260 | 130 | 140 | 262.99 | 16.8 | 568 | 39.7 | 7.02 | 474 | 461 | 9.4 | 652 | 6.76 | 34.7
207 | 1260 | 140 | 150 | 283.98 | 16.9 | 567 | 38.7 | 7.3 | 476 | 477 | 7.4 | 721 | 5.1 | 34.5
207 | 1260 | 0 | 12 | 300.76 | 16.8 | 574 | 37.3 |  | 477 | 498 | 6.3 | 685 |  | 34.3
207 | 1260 | 135 | 150 | 318.45 | 17 | 556 | 37.4 | 7.13 | 464 | 541 | 4.6 | 650 | 6.39 | 33.3
207 | 1260 | 135 | 150 | 340.75 | 15.7 | 582 | 35 | 6.99 | 482 | 581 | 3.1 | 409 | 5.96 | 34.3
207 | 1260 | 135 | 150 | 361.45 | 14.2 | 574 | 33.9 | 7.69 | 475 | 624 | 2 | 316 | 3.12 | 32.5
207 | 1260 | 140 | 150 | 376.3 | 14.9 | 558 | 33.7 | 7.26 | 458 | 605 | 1.7 | 567 | 4.71 | 32.3
207 | 1260 | 110 | 120 | 490.5 | 15.7 | 577 | 29.8 | 7.37 | 480 | 988 | 0.5 | 149 | 8.71 | 33.7
207 | 1260 | 140 | 150 | 451.36 | 16.5 | 582 | 31.9 | 7.1 | 489 | 836 | 0.3 | 315 | 8.14 | 33.7
207 | 1260 | 140 | 150 | 469 | 16.4 | 582 | 32.1 | 7.35 | 484 | 911 | 0.3 | 215 | 7.92 | 34
207 | 1260 | 140 | 150 | 505.9 | 16.2 | 579 | 29.6 | 7.49 | 482 | 1022 | 1 | 143 | 7.32 | 34.3
207 | 1261 | 145 | 150 | 2.95 | 9.6 | 562 | 49 | 7.55 | 469 | 95 | 26.7 | 319 | 4.06 | 35.3
207 | 1261 | 134 | 139 | 14.54 | 9.7 | 573 | 46.4 | 7.38 | 478 | 111 | 22.6 | 169 | 3.73 | 34.7
207 | 1261 | 145 | 150 | 71.15 | 10.2 | 582 | 37.1 | 7.54 | 492 | 181 | 11.9 | 191 | 3.29 | 34.5
207 | 1261 | 140 | 150 | 137.3 | 11.6 | 600 | 32.1 | 7.44 | 496 | 301 | 2.9 | 190 | 2.46 | 33.7
207 | 1261 | 140 | 151 | 196.5 | 13.7 | 622 | 29.9 | 7.39 | 499 | 458 | 0.6 | 182 | 1.98 | 35
207 | 1261 | 140 | 150 | 241.3 | 15.7 | 637 | 30.1 | 7.33 | 511 | 621 | 0.2 | 180 | 1.91 | 35.5
207 | 1261 | 140 | 150 | 250.9 | 16.1 | 637 | 29.2 | 7.39 | 522 | 668 | 0 | 160 | 1.78 | 35.5
207 | 1261 | 140 | 150 | 270.2 | 16.4 | 649 | 30.4 | 7.48 | 518 | 772 | 0.1 | 136 | 1.58 | 36.3
207 | 1261 | 0 | 10 | 291.1 | 17 | 658 | 32.2 | 7.48 | 532 | 857 | 0 | 145 | 1.69 | 36.5
207 | 1261 | 90 | 100 | 312.8 | 16.7 | 662 | 30.9 | 7.69 | 537 | 944 | 0.3 | 105 | 1.43 | 36.7
207 | 1261 | 140 | 150 | 328 | 16.3 | 661 | 31.3 | 8.06 | 537 | 1020 | 0.6 | 60 | 0.96 | 36.7
207 | 1261 | 139 | 150 | 350.29 | 16.8 | 669 | 33.3 | 7.71 | 550 | 1103 | 0.4 | 96 | 1.42 | 38
207 | 1261 | 130 | 140 | 370.9 | 17 | 678 | 35 | 7.85 | 545 | 1111 | 1.3 | 351 | 1.41 | 39.5
207 | 1261 | 46 | 61 | 384.86 | 18.2 | 690 | 35.4 |  | 558 | 1205 | 1.3 | 577 |  | 39
207 | 1261 | 0 | 7 | 414.64 | 20.4 | 711 | 37.6 |  | 585 | 1216 | 0.9 | 733 |  | 40.5
207 | 1261 | 140 | 150 | 484.6 | 23.6 | 775 | 37.4 | 7.5 | 592 | 1424 | 0.1 | 346 | 0.77 | 44
207 | 1261 | 0 | 15 | 512.1 | 24.7 | 737 | 39.7 |  | 593 | 1409 | 0.7 | 307 |  | 42
207 | 1261 | 135 | 150 | 526.65 | 24.6 | 793 | 37.6 |  | 629 | 1382 | 0.5 | 136 |  | 44.5
207 | 1261 | 135 | 150 | 545.95 | 28.9 | 802 | 39.8 | 7.11 | 643 | 1498 | 0 | 477 | 5.03 | 47.5
207 | 1261 | 138 | 152 | 606.36 | 32 | 859 | 37.1 |  | 695 | 1560 | 0.3 | 637 |  | 50.3
207 | 1261 | 136 | 150 | 638.31 | 33.3 | 897 | 35.2 | 7.12 | 730 | 1579 | 0 | 608 | 3.88 | 51.5
207 | 1261 | 147 | 157 | 619.37 | 30 | 849 | 35.3 | 7.02 | 697 | 1342 | 1.4 | 706 | 4.75 | 48
207 | 1261 | 130 | 140 | 648 | 33.3 | 907 | 31.8 | 7.29 | 750 | 1670 | 0 | 446 | 4.29 | 51
208 | 1262 | 145 | 150 | 7.45 | 9.16 | 565 | 53.64 | 7.6 | 467.6 | 134.17 | 23.21 | 280.28 | 2.63 | 35
208 | 1262 | 142 | 147 | 16.92 | 9.6 | 567 | 55.03 | 7.52 | 470.67 | 167.92 | 23.66 | 253.04 | 2.46 | 35
208 | 1262 | 145 | 150 | 26.45 | 9.82 | 571 | 53.85 | 7.48 | 465.84 | 184.73 | 22.66 | 243.74 | 2.45 | 35
208 | 1262 | 145 | 150 | 35.95 | 10.14 | 527 | 53.81 | 7.58 | 473.57 | 186.61 | 22.66 | 238.47 | 2.36 | 35
208 | 1262 | 145 | 150 | 45.45 | 11.68 | 561 | 46.72 | 7.53 | 458.13 | 197.07 | 23.25 | 368.55 | 2.88 | 35
208 | 1262 | 140 | 150 | 54.9 | 11.86 | 567 | 48.39 | 7.53 | 464.58 | 190.21 | 22.27 | 361.02 | 2.48 | 35
208 | 1262 | 140 | 150 | 64.4 | 10.77 | 567 | 52.85 | 7.52 | 467.04 | 174.99 | 22.58 | 284.35 | 2.43 | 35
208 | 1262 | 145 | 150 | 83.45 | 12.29 | 573 | 50.51 | 7.55 | 471.37 | 172.37 | 21.38 | 386.85 | 2.52 | 35
208 | 1262 | 140 | 150 | 102.4 | 12.48 | 572 | 47.35 | 7.47 | 460.69 | 161.34 | 21.96 | 350.76 | 2.44 | 35
208 | 1262 | 140 | 150 | 111.9 | 12.57 | 569 | 46.96 | 7.49 | 463.66 | 160.42 | 22.38 | 372.79 | 2.45 | 37
208 | 1262 | 140 | 150 | 119.9 | 13.1 | 578 | 46.15 | 7.57 | 465.27 | 157.55 | 21.79 | 379.75 | 2.49 | 34
208 | 1262 | 140 | 150 | 130.9 | 13.62 | 568 | 46.08 | 7.48 | 466.6 | 155.29 | 23.42 | 435.02 | 2.48 | 34
208 | 1262 | 140 | 150 | 140.4 | 13.42 | 574 | 45.33 | 7.46 | 459.85 | 152.54 | 21.19 | 393.02 | 2.58 | 34
208 | 1262 | 140 | 150 | 149.9 | 14.05 | 577 | 43.84 | 7.46 | 458.38 | 155.33 | 22.55 | 436.81 | 2.39 | 34
208 | 1262 | 145 | 150 | 4.45 | 8.49 | 569 | 53.01 | 7.53 | 463.69 | 107.04 | 22.48 | 385.38 | 2.58 | 35
208 | 1262 | 145 | 150 | 93.85 | 11.84 | 571 | 48.2 | 7.46 | 461.73 | 165.83 | 22.09 | 302.46 | 2.49 | 35.5
208 | 1262 | 140 | 150 | 166.8 | 14.83 | 572 | 43.02 | 7.41 | 461.95 | 148.62 | 23.32 | 368.01 | 2.47 | 35
208 | 1262 | 140 | 150 | 207.8 | 17.62 | 502 | 40.36 | 7.39 | 471.83 | 148.05 | 22.94 | 411.84 | 2.26 | 34
208 | 1262 | 140 | 150 | 184.9 | 15.86 | 550 | 42.71 | 7.45 | 464.69 | 145.75 | 22.76 | 364.08 | 2.21 | 35
208 | 1262 | 140 | 150 | 191.4 | 15.97 | 574 | 40.95 | 7.43 | 457.41 | 151.25 | 23.23 | 431.99 | 2.54 | 35
208 | 1263 | 145 | 150 | 9.75 | 12.28 | 554 | 54.86 | 7.55 | 479.29 | 124.5 | 23.32 | 262 | 2.88 | 35
208 | 1263 | 145 | 150 | 19.25 | 12.13 | 563 | 55.02 | 7.51 | 483.92 | 141.89 | 26.27 | 269 | 2.94 | 35.5
208 | 1263 | 140 | 150 | 28.7 | 12.68 | 561 | 54.25 | 7.42 | 475.76 | 154.23 | 23.63 | 267 | 2.91 | 35.5
208 | 1263 | 140 | 150 | 47.7 | 12.89 | 561 | 52.72 | 7.48 | 465.96 | 162.86 | 26.41 | 281 | 5.93 | 35
208 | 1263 | 140 | 150 | 57.2 | 13.11 | 554 | 52.76 | 7.5 | 478.46 | 170.5 | 25.93 | 296 | 2.93 | 34.5
208 | 1263 | 140 | 150 | 66.7 | 13.23 | 476 | 52.93 | 7.43 | 472.04 | 178.41 | 25.39 | 335 | 2.93 | 34.5
208 | 1263 | 140 | 150 | 76.2 | 13.71 | 563 | 52.48 | 7.48 | 470.87 | 179.45 | 25.97 | 358 | 3.29 | 35
208 | 1263 | 140 | 150 | 85.7 | 13.97 | 545 | 53.05 | 7.45 | 477.92 | 184.09 | 25.56 | 358 | 2.09 | 35
208 | 1263 | 140 | 150 | 95.2 | 11.99 | 560 | 50.78 | 7.48 | 478.21 | 191.99 | 25.54 | 405 | 3.38 | 34.5
208 | 1263 | 140 | 150 | 122.29 | 14.23 | 558 | 51.07 | 7.48 | 472.13 | 193.89 | 26.15 | 453 | 2.72 | 35
208 | 1263 | 140 | 150 | 133.2 | 14.82 | 556 | 50.59 | 7.31 | 462.89 | 213.15 | 25.47 | 578 | 2.93 | 34
208 | 1263 | 140 | 150 | 142.7 | 15.52 | 561 | 50.63 | 7.33 | 474.17 | 215.09 | 25.17 | 646 | 2.94 | 34
208 | 1263 | 140 | 150 | 152.2 | 15.77 | 565 | 50.1 | 7.41 | 481.17 | 211.68 | 25.23 | 673 | 3.18 | 35
208 | 1263 | 140 | 150 | 160.2 | 15.88 | 564 | 50.66 | 7.43 | 475.93 | 221.48 | 25.34 | 723 | 2.95 | 35
208 | 1263 | 140 | 150 | 171.2 | 15.89 | 568 | 49.82 | 7.5 | 477.01 | 230.87 | 25.61 | 868 | 2.92 | 34
208 | 1263 | 140 | 150 | 179.2 | 16.46 | 565 | 49.99 | 7.49 | 470.07 | 231.37 | 25.43 | 900 | 2.92 | 35
208 | 1263 | 140 | 150 | 188.7 | 16.28 | 566 | 49.16 | 7.29 | 467.95 | 237.68 | 25.15 | 936 | 2.94 | 35
208 | 1263 | 140 | 150 | 199.44 | 16.92 | 566 | 50.49 | 7.32 | 472.36 | 241.19 | 25.45 | 1033 | 2.94 | 34.5
208 | 1263 | 140 | 150 | 215.5 | 17.23 | 566 | 48.19 | 7.7 | 473.98 | 247.14 | 24.89 | 1074 | 2.92 | 34.58
208 | 1263 | 140 | 150 | 230 | 18.47 | 572 | 50.46 | 7.52 | 482.13 | 249.85 | 25.31 | 963 | 2.99 | 35
208 | 1263 | 140 | 150 | 239.5 | 17.21 | 572 | 46.65 | 7.39 | 475.54 | 251.84 | 24.64 | 1074 | 3.34 | 35
208 | 1263 | 140 | 150 | 249 | 18.78 | 559 | 49.01 | 7.46 | 476.59 | 258.97 | 24.17 | 1093 | 3.06 | 34.5
208 | 1263 | 140 | 150 | 294.7 | 18.6 | 571 | 49.25 | 7.44 | 481.67 | 257.34 | 27.93 | 1190 | 3.67 | 34
208 | 1263 | 140 | 150 | 302.9 | 19.39 | 555 | 48.18 | 7.53 | 486.01 | 243.26 | 26.82 | 1209 | 2.86 | 35
208 | 1263 | 90 | 100 | 311 | 19.1 | 571 | 47.41 | 7.44 | 484.18 | 250.95 | 27.51 | 1273 | 2.83 | 35
208 | 1263 | 140 | 150 | 321.1 | 20.47 | 566 | 46.87 | 7.49 | 480.61 | 238.32 | 26.06 | 1498 | 3.26 | 35
208 | 1263 | 140 | 150 | 240.8 | 17.86 | 564 | 48.28 | 7.41 | 480.54 | 251.36 | 25.54 | 1072 |  | 35
208 | 1263 | 140 | 150 | 250.3 | 17.84 | 564 | 49.46 | 7.44 | 480.61 | 250.09 | 26.32 | 1059 | 3.3 | 35
208 | 1263 | 140 | 150 | 259.8 | 15.21 | 560 | 49.26 | 7.3 | 476.41 | 259.89 | 29.41 | 1160 | 3.26 | 35
208 | 1263 | 140 | 150 | 269.3 | 18.22 | 561 | 47.95 | 7.36 | 472.02 | 256.27 | 26.18 | 1126 | 3.1 | 35
208 | 1264 | 140 | 150 | 7.4 | 11.05 | 564 | 54.76 | 7.64 | 468.26 | 191.43 | 28.5 | 299 | 3.33 | 35
208 | 1264 | 140 | 150 | 16.7 | 11.14 | 566 | 53.84 | 7.47 | 492.34 | 274.65 | 28.09 | 254 | 2.84 | 35
208 | 1264 | 140 | 150 | 26.2 | 11.1 | 567 | 53.18 | 7.4 | 479.61 | 319.34 | 29.01 | 258 | 2.75 | 35
208 | 1264 | 140 | 150 | 35.7 | 10.9 | 563 | 54.11 | 7.42 | 485.21 | 384.12 | 28.7 | 194 | 2.73 | 35
208 | 1264 | 140 | 150 | 45.2 | 11.95 | 560 | 54.56 | 7.36 | 493.85 | 427.71 | 28.56 | 199 | 2.72 | 35
208 | 1264 | 140 | 150 | 64.2 | 11.73 | 560 | 54.26 | 7.51 | 493.23 | 506.72 | 27.91 | 186 | 2.74 | 35
208 | 1264 | 140 | 150 | 73.7 | 11.15 | 567 | 54.34 | 7.34 | 484.5 | 519.71 | 28.51 | 175 | 2.61 | 35
208 | 1264 | 140 | 150 | 83.2 | 12.24 | 557 | 52.27 | 7.41 | 473.29 | 496.05 | 28.84 | 179 | 2.61 | 35
208 | 1264 | 140 | 150 | 91.2 | 12.18 | 560 | 53.48 | 7.47 | 499.79 | 536.53 | 28.84 | 178 | 2.58 | 35
208 | 1264 | 140 | 150 | 102.2 | 11.81 | 562 | 54.27 | 7.38 | 473.68 | 562.36 | 27.69 | 209 | 2.56 | 35
208 | 1264 | 140 | 150 | 111.7 | 12.15 | 566 | 50.55 | 7.4 | 478.35 | 550.94 | 28.66 | 188 | 2.57 | 35.5
208 | 1264 | 140 | 150 | 121.2 | 12.04 | 561 | 48.33 | 7.44 | 467.07 | 595.61 | 28.34 | 195 | 2.68 | 35.5
208 | 1264 | 140 | 150 | 130.7 | 12.84 | 561 | 52.54 | 7.49 | 469.65 | 578.68 | 28.79 | 215 | 2.53 | 35.5
208 | 1264 | 140 | 150 | 140.2 | 12.84 | 567 | 49.96 | 7.34 | 466.7 | 565.26 | 28.45 | 194 | 2.59 | 35.5
208 | 1264 | 140 | 150 | 149.7 | 12.85 | 565 | 50.2 | 7.52 | 471.07 | 595.17 | 28.89 | 204 | 2.51 | 35.5
208 | 1264 | 140 | 150 | 159.2 | 13.4 | 568 | 50.79 | 7.44 | 470.61 | 569.7 | 28.33 | 222 | 2.53 | 35.5
208 | 1264 | 140 | 150 | 168.7 | 13.39 | 568 | 50.52 | 7.44 | 474.7 | 588.77 | 28.89 | 208 | 2.53 | 35.5
208 | 1264 | 140 | 150 | 178.2 | 12.89 | 566 | 51.49 | 7.49 | 469.18 | 584.3 | 28.74 | 228 | 2.43 | 35.5
208 | 1264 | 140 | 150 | 187.7 | 13.32 | 555 | 49.67 | 7.45 | 473.6 | 596.12 | 26.99 | 225 | 2.54 | 35.5
208 | 1264 | 140 | 150 | 197.2 | 13.52 | 573 | 49.52 | 7.39 | 481.49 | 593.08 | 27.73 | 228 | 2.52 | 35.5
208 | 1264 | 140 | 150 | 206.7 | 12.81 | 566 | 50.24 |  | 470.28 | 586.29 | 28.77 | 208 |  | 35
208 | 1264 | 140 | 150 | 216.2 | 13.36 | 568 | 51.05 | 7.39 | 465.74 | 576.23 | 28.75 | 221 | 2.25 | 35
208 | 1264 | 140 | 150 | 225.7 | 13.72 | 569 | 49.6 | 7.49 | 488.16 | 575.11 | 28.48 | 245 | 2.6 | 35
208 | 1264 | 140 | 150 | 230.7 | 13.7 | 565 | 48.95 | 7.36 | 477.37 | 545.28 | 29.29 | 233 | 2.33 | 35
208 | 1264 | 140 | 150 | 244.7 | 13.52 | 572 | 49.47 | 7.45 | 487.5 | 559.1 | 28.78 | 257 | 2.34 | 34.5
208 | 1264 | 140 | 150 | 259.2 | 13.71 | 573 | 49.07 | 7.46 | 480.16 | 563.63 | 29 | 260 | 2.44 | 34.5
208 | 1264 | 140 | 150 | 269.1 | 14.36 | 573 | 50.74 | 7.44 | 487.22 | 536.21 | 28.2 | 302 | 2.28 | 35
208 | 1264 | 140 | 150 | 278.6 | 14.77 | 571 | 49.49 | 7.43 | 482.53 | 546.51 | 25.8 | 340 | 2.36 | 35
208 | 1264 | 140 | 150 | 5.9 | 11.44 | 559 | 54.04 | 7.53 | 472.96 | 101.15 |  | 339 | 2.99 | 35
208 | 1265 | 145 | 150 | 7.45 | 10.97 | 555.82 | 49.96 | 7.42 | 469.49 | 135.71 | 26.8 | 369 | 2.16 | 35
208 | 1265 | 140 | 150 | 16.9 | 11.53 | 566.59 | 52.6 | 7.4 | 478.39 | 175.51 | 26.2 | 313 |  | 35
208 | 1265 | 140 | 150 | 26.4 | 13.86 | 571 | 50.33 | 7.34 | 168.15 | 154.95 | 25.5 | 248 | 3.48 | 35
208 | 1265 | 140 | 150 | 35.75 | 12.48 | 567.57 | 51.94 | 7.3 | 476.04 | 210.57 | 25.9 | 243 | 2.66 | 35
208 | 1265 | 140 | 150 | 45.4 | 12.46 | 566.59 | 49.55 | 7.37 | 461.66 | 225.95 | 25.1 | 255 | 2.68 | 35
208 | 1265 | 140 | 150 | 54.9 | 13.23 | 567.08 | 50.14 | 7.29 | 474.15 | 197.86 | 25.4 | 253 | 2.72 | 35
208 | 1265 | 140 | 150 | 64.4 | 13.83 | 568.06 | 50.31 | 7.18 | 469.03 | 233.16 | 25.1 | 244 | 2.6 | 35.5
208 | 1265 | 140 | 150 | 73.9 | 14.01 | 569.04 | 49.15 | 7.31 | 477.35 | 250.63 | 25.3 | 248 | 2.61 | 35.5
208 | 1265 | 140 | 150 | 83.4 | 13.74 | 563.65 | 49.17 | 7.25 | 477.23 | 254.65 | 25.4 | 275 | 2.6 | 35.5
208 | 1265 | 140 | 150 | 92.9 | 14.7 | 566.1 | 49.12 | 7.29 | 474.96 | 251.52 | 24.7 | 237 | 2.61 | 35.5
208 | 1265 | 140 | 150 | 102.4 | 15.77 | 560.22 | 47.44 | 7.21 | 476.41 | 258.37 | 24.7 | 337 | 2.6 | 35.5
208 | 1265 | 140 | 150 | 130.9 | 16.12 | 565.12 | 47.52 | 7.39 | 475.6 | 289.14 | 24.5 | 336 | 2.59 | 35
208 | 1265 | 140 | 150 | 140.4 | 16.65 | 566.59 | 45.7 | 7.27 | 462.07 | 276.94 | 24.4 | 334 | 2.6 | 35.5
208 | 1265 | 140 | 150 | 148.4 | 17.24 | 568.06 | 48.38 | 7.31 | 478.91 | 289.41 | 24.2 | 389 | 2.6 | 35.5
208 | 1265 | 140 | 150 | 197.4 | 18.15 | 568.55 | 44.75 | 7.31 | 476.57 | 314.62 | 24 | 597 | 2.57 | 34.5
208 | 1265 | 140 | 150 | 206.9 | 18.23 | 569.53 | 43.9 | 7.3 | 474.86 | 312.62 | 23.7 | 645 | 2.54 | 35.5
208 | 1265 | 140 | 150 | 214.9 | 19.13 | 569.53 | 44.64 | 7.3 | 478.24 | 316.93 | 23.3 | 760 | 2.55 | 34.5
208 | 1265 | 140 | 150 | 284.1 | 21.36 | 571 | 43.6 | 7.34 | 475.32 | 319.27 | 23.2 | 1428 | 2.22 | 35
208 | 1265 | 140 | 150 | 306.1 | 21.53 | 573.94 | 42.29 | 7.2 | 475.28 | 305.67 | 22.8 | 1181 | 2.25 | 35
208 | 1265 | 140 | 150 | 145.1 | 16.35 | 572.47 | 47.5 | 7.34 | 470.24 | 288.98 | 24.2 | 323 | 3.48 | 35
208 | 1265 | 140 | 150 | 154.6 | 17.3 | 571.98 | 46.05 | 7.38 | 476.35 | 296.83 | 24.5 | 365 | 2.57 | 35
208 | 1265 | 140 | 150 | 162.6 | 17.14 | 568.06 | 45.54 | 7.27 | 474.85 | 298.61 | 23.8 | 398 | 2.59 | 35
208 | 1265 | 140 | 150 | 173.6 | 17.99 | 567.08 | 46.71 | 7.29 | 478.89 | 306.79 | 24.2 | 425 | 2.59 | 35
208 | 1265 | 140 | 150 | 181.6 | 18.19 | 565.12 | 45.43 | 7.34 | 478.13 | 299.14 | 26.6 | 481 | 2.55 | 34
208 | 1265 | 140 | 150 | 230.44 | 19.09 | 571 | 42.05 | 7.32 | 479.08 | 305.41 | 25.9 | 762 | 2.54 | 35
208 | 1265 | 140 | 150 | 238.6 | 19.83 | 571 | 44.67 | 7.19 | 471.13 | 287 | 23.6 | 882 | 2.72 | 34.5
208 | 1266 | 140 | 150 | 7.4 | 10.4 | 561 | 53.6 | 7.46 | 451.86 | 164.99 | 26.17 | 307.37 | 3.32 | 35
208 | 1266 | 140 | 150 | 16.9 | 11.1 | 564 | 54.5 | 7.43 | 496.99 | 213.83 | 26.16 | 238.06 | 2.82 | 35
208 | 1266 | 140 | 150 | 24.9 | 11.6 | 562 | 52.6 | 7.37 | 480.63 | 262.63 | 25.76 | 286.96 | 2.73 | 35
208 | 1266 | 140 | 150 | 45.4 | 12.3 | 565 | 52.5 | 7.34 | 484.66 | 332.74 | 25.03 | 194.42 | 2.59 | 35.5
208 | 1266 | 140 | 150 | 54.9 | 13.1 | 569 | 50.1 | 7.33 | 493.56 | 340.2 | 24.98 | 195.43 | 2.52 | 35.5
208 | 1266 | 140 | 150 | 64.4 | 13.2 | 553 | 48.5 | 7.42 | 479.21 | 360.3 | 24.46 | 238.57 | 2.58 | 35.5
208 | 1266 | 140 | 150 | 73.9 | 13.8 | 542 | 50.8 | 7.39 | 484.94 | 366.91 | 24.67 | 242.83 | 2.49 | 35
208 | 1266 | 140 | 150 | 83.4 | 11.8 | 565 | 46.6 | 7.42 | 464.5 | 367.03 | 24.22 | 307.69 |  | 35
208 | 1266 | 140 | 150 | 92 | 14.8 | 503 | 49.1 | 7.39 | 477.34 | 373.69 | 24.43 | 300.16 | 2.57 | 35
208 | 1266 | 140 | 150 | 101.5 | 15.2 | 564 | 49.1 | 7.31 | 485.01 | 380.44 | 24.29 | 245.15 | 2.28 | 35
208 | 1266 | 140 | 150 | 111 | 13.7 | 513 | 47 | 7.33 | 474.84 | 398.89 | 23.49 | 265.74 | 2.56 | 35
208 | 1266 | 140 | 150 | 120.5 | 16 | 562 | 48.3 | 7.42 | 475.9 | 388.67 | 23.41 | 278.84 | 2.86 | 35.5
208 | 1266 | 140 | 150 | 130 | 17.1 | 572 | 42.2 | 7.4 | 476.59 | 381.99 | 24.37 | 291.56 | 4.84 | 35.5
208 | 1266 | 140 | 150 | 139.5 | 17.5 | 562 | 46.4 | 7.41 | 484.32 | 392.03 | 24.19 | 263.17 |  | 35
208 | 1266 | 140 | 150 | 149 | 17.8 | 510 | 46.4 | 7.4 | 481.43 | 397.85 | 23.85 | 290.36 | 2.11 | 35
208 | 1266 | 140 | 150 | 158.35 | 17.7 | 567 | 44.9 | 7.39 | 472.3 | 398.55 | 23.69 | 301.13 | 2 | 35.5
208 | 1266 | 140 | 150 | 168 | 19.3 | 563 | 46.5 | 7.37 | 481.69 | 399.53 | 23.72 | 306.08 | 2.02 | 35
208 | 1266 | 140 | 150 | 176.6 | 20.1 | 564 | 46.3 | 7.33 | 478.91 | 406.77 | 23.67 | 288.73 | 2.01 | 35.5
208 | 1266 | 140 | 150 | 206 | 21.1 | 569 | 49 | 7.35 | 488.51 | 424.71 | 23.4 | 387.38 | 1.91 | 35.5
208 | 1266 | 140 | 150 | 212.5 | 21.9 | 567 | 41.7 | 7.27 | 487.22 | 406.33 | 22.56 | 491.35 | 1.97 | 35.5
208 | 1266 | 140 | 150 | 229 | 21.7 | 569 | 41.4 | 7.32 | 456.51 | 426.74 | 19.13 | 618.92 |  | 35
208 | 1266 | 140 | 150 | 234 | 21.3 | 567 | 41.7 | 7.28 | 485.29 | 435.83 | 23.72 | 685.58 | 1.89 | 35
208 | 1266 | 140 | 150 | 248.1 | 23.8 | 568 | 41.3 | 7.29 | 478.71 | 431.9 | 23.44 | 789.95 | 1.81 | 35
208 | 1266 | 140 | 150 | 257.7 | 22.7 | 569 | 40.1 | 7.18 | 473.66 | 410.56 | 22.33 | 974.61 | 1.94 | 35
208 | 1266 | 140 | 150 | 275.55 | 26.9 | 569 | 41.7 | 7.32 | 498.6 | 451.75 | 22.55 | 1114.44 | 1.88 | 35
208 | 1266 | 140 | 150 | 285.2 | 26 | 569 | 41.7 | 7.34 | 474.75 | 439.68 | 20.94 | 1142.46 | 1.87 | 35.5
208 | 1266 | 140 | 150 | 293.3 | 25.8 | 567 | 40.1 | 7.12 | 462.87 | 421.7 | 23.09 | 1446.47 | 2.55 | 35.5
208 | 1267 | 145 | 150 | 7.45 | 10.1 | 561.73 | 52.4 | 7.45 | 471 | 143 | 25 | 369 | 3.34 | 34
208 | 1267 | 140 | 150 | 16.3 | 10.6 | 568.17 | 52.2 | 7.42 | 475 | 212 | 25.3 | 207 | 2.66 | 35
208 | 1267 | 140 | 150 | 25.8 | 11 | 534.46 | 51.9 | 7.44 | 463 | 274 | 25.2 | 179 | 2.57 | 35
208 | 1267 | 140 | 150 | 33.7 | 12.1 | 566.68 | 53.6 | 7.44 | 473 | 320 | 25 | 195 | 2.53 | 35
208 | 1267 | 140 | 150 | 44.8 | 12.5 | 566.68 | 51.7 | 7.44 | 477 | 359 | 21.8 | 207 | 2.54 | 35
208 | 1267 | 140 | 150 | 54.3 | 12.7 | 565.2 | 50.3 | 7.43 | 475 | 388 | 24.1 | 192 | 2.34 | 35
208 | 1267 | 140 | 150 | 63.8 | 13.3 | 522.56 | 50.2 | 7.32 | 468 | 386 | 22.3 | 206 | 2.25 | 35
208 | 1267 | 140 | 150 | 73.3 | 13.8 | 567.18 | 49.5 | 7.3 | 472 | 412 | 24 | 207 | 2.19 | 35
208 | 1267 | 140 | 150 | 79.8 | 14.2 | 566.68 | 50.7 | 7.34 | 476 | 407 | 23.9 | 229 | 2.18 | 35
208 | 1267 | 140 | 150 | 92.3 | 14.4 | 567.18 | 49 | 7.34 | 466 | 391 | 23.4 | 240 | 2.18 | 35
208 | 1267 | 140 | 150 | 101.8 | 16.6 |  | 48.7 |  | 467 | 397 |  | 365
208 | 1267 | 140 | 150 | 116.3 | 16.2 | 564.7 | 47.8 | 7.41 | 476 | 359 | 22.2 | 267 | 2.01 | 35
208 | 1267 | 140 | 150 | 147.8 | 18.3 | 563.71 | 47 | 7.47 | 481 | 325 | 22.7 | 333 | 1.86 | 35
208 | 1267 | 140 | 150 | 157.3 | 18.7 | 563.71 | 45.9 | 7.42 | 473 | 322 | 23.4 | 385 | 1.83 | 35
208 | 1267 | 140 | 150 | 168.3 | 19.3 | 562.72 | 46.7 | 7.37 | 475 | 316 | 22.9 | 486 | 1.81 | 35
208 | 1267 | 140 | 150 | 177.36 | 19 | 565.69 | 47.2 | 7.41 | 472 | 302 | 20.6 | 509 | 1.79 | 34.5
208 | 1267 | 140 | 150 | 215.8 | 21.2 | 568.67 | 44.3 | 7.38 | 465 | 275 | 22.6 | 704 | 1.52 | 35
208 | 1267 | 140 | 150 | 234 | 22.4 | 565.2 | 43.9 | 7.38 | 470 | 273 | 21.9 | 672 | 1.46 | 35
208 | 1267 | 140 | 150 | 243.5 | 23.2 | 566.68 | 43 | 7.28 | 470 | 279 | 22.2 | 651 | 1.78 | 35
208 | 1267 | 140 | 150 | 250.8 | 22.7 | 559.74 | 42 | 7.36 | 459 | 263 | 21.5 | 545 | 1.81 | 35
208 | 1267 | 140 | 150 | 258.9 | 23.7 | 569.16 | 42.8 | 7.36 | 465 | 264 | 21.7 | 468 | 1.77 | 35
208 | 1267 | 140 | 150 | 298.8 | 26.9 | 567.68 | 40.8 | 7.4 | 478 | 252 | 21.7 | 370 | 1.17 | 34.5
208 | 1267 | 140 | 150 | 309.88 | 26.6 | 564.7 | 53.6 | 7.39 | 471 | 255 | 21.6 | 338 | 1.29 | 35.5
210 | 1276 | 130 | 140 | 801.3 | [6 empty] | 5.14 |  |  | 28
210 | 1276 | 140 | 150 | 817.07 | [6 empty] | 3.22 |  |  | 27.5
301 | 1301 | 130 | 150 | 1.3 | 9.76 | 542 | 50.96 | 7.84 | 479.5 | 75.8 | 27 | 639 |  | 35
301 | 1301 | 130 | 150 | 4.3 | 9.46 | 550 | 50.65 | 7.96 | 477.6 | 82.6 | 21.9 | 632 | 12.16 | 37
301 | 1301 | 130 | 150 | 9.4 | 9.2 | 551.5 | 50.42 | 7.7 | 477.1 | 80.6 | 15.8 | 576 | 18.83 | 36
301 | 1301 | 130 | 150 | 12.4 | 8.94 | 553.5 | 50.56 | 7.67 | 477.7 | 84.3 | 13.1 | 541 | 21.5 | 37
301 | 1301 | 130 | 150 | 17.4 | 8.27 | 554.1 | 51.93 | 7.8 | 474.8 | 86.2 | 9.3 | 426 | 26.25 | 38
301 | 1301 | 130 | 150 | 20.4 | 7.5 | 557.7 | 51.44 | 7.74 | 473.4 | 90.1 | 7.7 | 432 | 28.06 | 36
301 | 1301 | 130 | 150 | 28.4 | 7.38 | 556.1 | 50.93 | 7.86 | 476.5 | 85.7 | 4.1 | 447 |  | 36
301 | 1301 | 130 | 150 | 31.4 | 7.14 | 558.1 | 51.05 | 8.14 | 474.7 | 83 | 3.2 | 415 | 31.62 | 36
301 | 1301 | 0 | 40 | 34.6 | 6.96 | 559.1 | 50.76 |  | 471.7 |  |  | 461
301 | 1301 | 0 | 40 | 34.6
301 | 1301 | 0 | 40 | 34.6 |  |  |  | 7.9 |  | 92.4 | 3.1 |  | 31.54 | 36
301 | 1301 | 110 | 150 | 47.2 | 6.36 | 555.1 | 49.11 | 7.98 | 481.6 | 97.2 | 0.79 | 581 | 30.72 | 36
301 | 1301 | 110 | 150 | 50.2 | 6.77 | 559.8 | 49.52 | 7.88 | 482.8 | 101.6 | 0.63 | 651 | 30.72 | 35
301 | 1301 | 110 | 150 | 56.7 | 7.12 | 559.6 | 47.68 | 7.88 | 479.3 | 102.1 | 0.45 | 675 | 29.78 | 35
301 | 1301 | 110 | 150 | 63.2 | 7.3 | 558.5 | 46.54 | 7.83 | 478.6 | 99.6 | 0.51 | 776 |  | 36
301 | 1301 | 110 | 150 | 78.7 | 8.35 | 558.4 | 43.15 | 7.91 | 481.7 | 80.7 | 0.31 | 297 |  | 35
301 | 1301 | 110 | 150 | 82.2 | 6.79 | 559.1 | 41.33 | 7.79 | 485.1 | 86.5 | 0.37 | 623 | 26.01 | 35
301 | 1301 | 110 | 150 | 91.7 | 8.08 | 555 | 40.22 | 7.91 | 484.3 | 79.2 | 0.95 | 550 | 23.84 | 35
301 | 1301 | 110 | 150 | 110.7 | 9.83 | 557.7 | 34.69 | 7.98 | 471.8 | 121.5 |  | 909 | 15.08 | 34
301 | 1301 | 110 | 150 | 179.2 | 39.5 | 550.1 | 9.11 | 8.11 | 480.1 | 142.8 | 10 | 273 | 1.31 | 34
301 | 1301 | 110 | 150 | 183.7 | 42.63 | 561.2 | 6.06 | 7.51 | 480.3 | 166.8 | 7.3 | 436 | 0.53 | 34
301 | 1301 | 110 | 150 | 190.2 | 42.18 | 558.8 | 6.64 | 7.71 | 485.2 | 147.8 | 6.7 | 600 | 0.97 | 34
301 | 1301 | 110 | 150 | 238.4 | 55.88 | 556.4 | 4.46 | 8.2 | 468.6 | 135 | 13.5 | 201 | 0.31 | 36
301 | 1301 | 110 | 150 | 242.9 | 58.42 | 559.2 | 4.51 | 7.99 | 465.8 | 170.8 | 13.7 | 214 | 0.33 | 37
301 | 1301 | 110 | 150 | 248.9 | 58.88 | 554.6 | 4.65 | 8.17 | 461.8 | 204.8 | 14.5 | 290 | 0.67 | 36
301 | 1301 | 110 | 150 | 251.9 | 59.7 | 556.9 | 4.44 | 7.81 | 461.7 | 234.6 | 15.1 | 328 | 0.57 | 36
301 | 1301 | 110 | 150 | 256.9 | 38.7 | 521.2 | 21.84 | 7.94 | 444.1 | 171.3 | 22.2 | 236 | 1.09 | 35
301 | 1301 | 110 | 150 | 258.4 | 60.06 | 552.3 | 4.64 | 7.56 | 456.5 | 185.4 | 15.5 | 330 | 0.42 | 36
301 | 1301 | 110 | 150 | 259.9 | 63.98 | 551.1 | 7.14 | 7.01 | 452.2 | 191.8 | 16.3 | 317 | 0.32 | 36
301 | 1301 | 110 | 150 | 261.4 | 61.95 | 554.5 | 5.21 | 7.15 | 468.2 | 252.5 | 16.1 | 430 | 0.36 | 36
301 | 1301 | 110 | 150 | 121.1 | 11.72 | 547.8 | 31.85 | 7.84 | 470.11 | 144.3 | 0.04 | 326.96 | 5.82
301 | 1301 | 98 | 118 | 130.48 | 22.1 | 551.5 | 19.15 | 7.75 | 474.29 | 149.61 | 1.21 |  | 3.31 | 34
301 | 1301 | 110 | 150 | 131.78 | 22.75 | 557.2 | 17.72 | 7.79 | 483.17 | 145.04 | 2.02 | 401.24 | 3.64 | 34
301 | 1301 | 132 | 150 | 141.82 | 28.54 | 556.79 | 14.08 | 7.68 | 477.23 | 154.36 | 2.69 | 589.23 | 2.69 | 34
301 | 1301 | 14 | 54 | 142.14 | 28.71 | 557.98 | 14.15 | 7.69 | 480.46 | 151.12 | 2.91 | 619.68 | 2.89 | 34
301 | 1301 | 110 | 150 | 151.1 | 32.87 | 558 | 14.2 | 7.66 | 482 | 155.79 | 2.96 | 865.54 | 3.11 | 35
301 | 1301 | 110 | 150 | 159.1 | 32.85 | 556.87 | 12.57 | 7.75 | 480.93 | 155.18 | 3.98 | 750.84 | 2.53 | 35
301 | 1301 | 0 | 40 | 164 | 32.65 | 560 | 12.21 | 7.74 | 482.65 | 154.06 | 4.12 | 669.23 | 2.44 | 35
301 | 1301 | 110 | 150 | 170.1 | 37.41 | 558.81 | 10.76 | 7.94 | 476.25 | 157.05 | 5.3 | 453.7 | 1.1 | 35
303 | 1302 | 145 | 150 | 1.55 | 7.53 | 559.5 | 50.3 | 7.4 | 479.8 | 80.83 | 19.67 | 717.9 | 8.26 | 34
303 | 1302 | 145 | 150 | 11.05 | 6.66 | 565.4 | 49.48 | 7.4 | 484 | 76.19 | 16.72 | 750.8 | 9.08 | 34
303 | 1302 | 145 | 150 | 20.55 | 6.04 | 566.3 | 47.94 | 7.5 | 484.5 | 75.43 | 13.9 | 772 | 9.73 | 34
303 | 1302 | 145 | 150 | 39.55 | 5.38 | 565.4 | 46.01 | 7.4 | 482.6 | 72.46 | 10.53 | 830.1 | 9.48 | 34
303 | 1302 | 145 | 150 | 49.05 | 5.28 | 563.4 | 44.93 | 7.6 | 481.6 | 69.05 | 9.76 | 716.5 | 9.44 | 34
303 | 1302 | 145 | 150 | 58.55 | 5.27 | 562.4 | 44.7 | 7.4 | 479.1 | 69.08 | 8.55 | 879.7 | 9.11 | 34
303 | 1302 | 145 | 150 | 87.05 | 6.24 | 557.5 | 44.6 | 7.7 | 468.3 | 73.08 | 5.76 | 326.5 | 8.69 | 33
303 | 1303 | 145 | 150 | 1.45 | 8.08 | 558.5 | 49.89 | 7.5 | 483.4 | 81.66 | 22.45 | 682.3 | 7.19 | 36
303 | 1303 | 145 | 150 | 11.35 | 6.16 | 561.4 | 49.53 | 7.4 | 483.7 | 76.59 | 17.39 | 750.6 | 9.94 | 35
303 | 1303 | 145 | 150 | 19.35 | 5.51 | 563.4 | 48.75 | 7.4 | 484.7 | 73.33 | 15.11 | 789.9 | 10.4 | 36
303 | 1303 | 145 | 150 | 39.85 | 4.65 | 566.7 | 47.2 | 7.3 | 485.9 | 72.65 | 11.35 | 847.2 | 10.44 | 35
303 | 1303 | 145 | 150 | 49.3 | 4.55 | 563.4 | 45.91 | 7.3 | 484 | 72.63 | 10.53 | 837.8 | 10.56 | 34
303 | 1303 | 145 | 150 | 57.35 | 4.61 | 563.4 | 44.81 | 7.5 | 483.6 | 72.56 | 9.32 | 691.6 | 10.5 | 34
303 | 1303 | 145 | 150 | 85.85 | 6.11 | 555.6 | 46.31 | 7.6 | 477.5 | 78.24 | 14.88 | 567.1 | 6.46 | 34
303 | 1303 | 145 | 150 | 1.45 | 9.75 | 554.6 | 51.24 | 7.5 | 478.3 | 84.59 | 26.7 | 578.7 | 4.54 | 36
303 | 1303 | 145 | 150 | 11.15 | 7.07 | 563.4 | 50.55 | 7.3 | 485.6 | 80.19 | 20.1 | 669.2 | 8.68 | 36
303 | 1304 | 145 | 150 | 1.45 | 9.68 | 562.2 | 51.7 | 7.3 | 485.7 | 85.2 | 27.25 | 623.1 | 4.53 | 36
303 | 1304 | 145 | 150 | 10.95 | 7.06 | 564.8 | 52.9 | 7.23 | 488.5 | 79.3 | 22.34 | 786.8 | 7.76 | 36
303 | 1304 | 145 | 150 | 20.45 | 5.82 | 565.3 | 52.3 | 7.2 | 495.7 | 74.4 | 19.62 | 696.9 | 9.55 | 36
303 | 1304 | 145 | 150 | 29.95 | 5.25 | 565.5 | 51.4 | 7.32 | 490 | 72.5 | 17.71 | 826.4 | 10.95 | 35
303 | 1304 | 145 | 150 | 39.45 | 4.31 | 566.4 | 52 | 7.28 | 491 | 69.8 | 15.08 | 840.7 | 12.74 | 35
303 | 1304 | 145 | 150 | 48.95 | 3.78 | 563.5 | 50.6 | 7.41 | 482.3 | 67.8 | 12.69 | 912 | 14.13 | 34
303 | 1304 | 145 | 150 | 77.45 | 3.37 | 564.9 | 46.3 | 7.4 | 480.9 | 70 | 8.52 | 894.7 | 15.46 | 35
303 | 1304 | 145 | 150 | 105.95 | 2.74 | 562.2 | 46.4 | 7.5 | 487.5 | 58.3 | 6.17 | 823.7 | 18.24 | 35
303 | 1304 | 145 | 150 | 134.45 | 2.88 | 562.2 | 47.3 | 7.41 | 492.2 | 56.4 | 5.18 | 811.5 | 19.27 | 34
303 | 1304 | 145 | 150 | 162.95 | 2.87 | 563 | 45.8 | 7.58 | 485.4 | 63 | 4.07 | 813.5 | 18.97 | 35
303 | 1304 | 145 | 150 | 185.95 | 2.78 | 560.7 | 45.4 | 7.44 | 489.8 | 63.3 | 3.67 | 808.5 | 17.32 | 34
303 | 1304 | 145 | 150 | 214.45 | 2.65 | 559.5 | 45 | 7.66 | 490 | 60.3 | 2.81 | 862.8 | 18.21 | 33
303 | 1305 | 145 | 150 | 1.45 | 7.81 | 560 | 51.89 | 7.37 | 481.1 | 79.17 | 21.52 | 720.9 | 9.12 | 36
303 | 1305 | 145 | 150 | 10.35 | 6.92 | 563.3 | 50.68 | 7.27 | 481.4 | 73.13 | 17.22 | 634.3 | 10.81 | 35
303 | 1305 | 145 | 150 | 19.85 | 6.07 | 565 | 49.03 | 7.31 | 482.2 | 71.58 | 13.38 | 714.9 | 12.25 | 35
303 | 1305 | 145 | 150 | 29.35 | 5.36 | 566.7 | 46.53 | 7.46 | 484.3 | 67.09 | 8.81 | 657.3 | 14.95 | 35
303 | 1305 | 145 | 150 | 38.85 | 4.15 | 564.2 | 45.16 | 7.37 | 481 | 66.66 | 4.84 | 742.3 | 16.57 | 35
303 | 1305 | 145 | 150 | 48.35 | 3.21 | 565.1 | 44.21 | 7.46 | 481.3 | 69.87 | 1.49 | 716 | 18.48 | 34
303 | 1305 | 145 | 150 | 57.85 | 2.58 | 564.5 | 43.86 | 7.38 | 480.9 | 70 | 0.07 | 725.4 | 18.85 | 34
303 | 1305 | 145 | 150 | 86.35 | 3.44 | 565.9 | 42.96 | 7.62 | 481.6 | 72.9 | 0.05 | 728.9 | 17.55 | 34
303 | 1305 | 145 | 150 | 114.85 | 4.09 | 567.1 | 41.19 | 7.79 | 484.3 | 74.23 | 0.36 | 653.2 | 16.09 | 33
303 | 1305 | 145 | 150 | 143.35 | 4.81 | 565.2 | 40.49 | 7.57 | 482 | 75.82 | 0 | 759.7 | 15.46 | 33
303 | 1305 | 145 | 150 | 171.85 | 5.61 | 568.9 | 38.47 | 7.48 | 486.9 | 78.47 | 0.18 | 797.3 | 13.69 | 34
303 | 1305 | 145 | 150 | 200.35 | 7.07 | 566.4 | 35.58 | 7.58 | 486.1 | 84.56 | 0 | 797.3 | 12.5 | 33
303 | 1305 | 145 | 150 | 228.85 | 7.14 | 570.9 | 32.19 | 7.43 | 492.4 | 85.01 | 0.1 | 840 | 7.31 | 33
303 | 1305 | 145 | 150 | 257.35 | 9.41 | 572.6 | 29.66 | 7.91 | 494 | 91.78 | 0.3 | 589.2 | 6 | 33
303 | 1306 | 145 | 150 | 1.45 | 10.2 | 560 | 50.9 | 7.02 | 486 | 81.6 | 27.9 | 487 | 3.94 | 36
303 | 1306 | 145 | 150 | 9.75 | 8.56 | 562 | 49.8 | 7.3 | 487 | 78 | 21.6 | 682 | 9.38 | 36
303 | 1306 | 145 | 150 | 19.25 | 7.32 | 568 | 48.8 | 7.28 | 490 | 73.7 | 17.4 | 643 | 11.2 | 36
303 | 1306 | 145 | 150 | 28.75 | 6.76 | 568 | 47.5 | 7.36 | 485 | 70.3 | 11.7 | 665 | 13.1 | 35
303 | 1306 | 145 | 150 | 38.25 | 5.97 | 570 | 46.1 | 7.35 | 490 | 68.7 | 11 | 765 | 14.1 | 35
303 | 1306 | 145 | 150 | 47.75 | 5.05 | 571 | 45.5 | 7.42 | 491 | 66.5 | 8.48 | 719 | 14.9 | 35
303 | 1306 | 145 | 150 | 57.25 | 4 | 570 | 44.5 | 7.46 | 488 | 66.6 | 4.58 | 682 | 15.5 | 35
303 | 1306 | 145 | 150 | 85.75 | 3.72 | 570 | 42.2 | 7.48 | 489 | 74.7 | 0.66 | 677 | 18.7 | 34
303 | 1306 | 145 | 150 | 114.25 | 4.6 | 571 | 40.6 | 7.4 | 491 | 76.4 | 0.43 | 824 | 18.4 | 34
303 | 1306 | 145 | 150 | 144.25 | 5.32 | 575 | 39.7 | 7.69 | 495 | 79.3 | 0.5 | 751 | 18.7 | 33
303 | 1306 | 144 | 149 | 172.74 | 5.89 | 572 | 38.8 | 7.44 | 494 | 83.8 | 1.14 | 893 | 18 | 35
303 | 1306 | 145 | 150 | 201.25 | 6.32 | 573 | 38.3 | 7.27 | 495 | 83.8 | 1.31 | 945 | 16.5 | 34
303 | 1306 | 145 | 150 | 229.75 | 7.15 | 577 | 38.1 | 7.37 | 497 | 87.5 | 1.08 | 928 | 15.8 | 35
303 | 1306 | 145 | 150 | 258.25 | 7.8 | 577 | 37.1 | 7.52 | 495 | 93 | 0.63 | 882 | 14.5 | 34
303 | 1306 | 145 | 150 | 286.75 | 7.8 | 581 | 36.3 | 7.34 | 496 | 95.2 | 0.04 | 918 | 11.1 | 34
303 | 1307 | 145 | 150 | 1.45 | 10.11 | 560 | 50.88 | 7.22 | 487.7 | 86.59 | 29.06 | 338 | 2.86 | 35
303 | 1307 | 145 | 150 | 10.95 | 10.16 | 563 | 50.01 | 7.34 | 486.1 | 86.15 | 25.51 | 493.1 | 3.72 | 35
303 | 1307 | 145 | 150 | 20.45 | 10.81 | 566.1 | 48.3 | 7.52 | 485.2 | 83.39 | 22.11 | 416.3 | 4.22 | 35
303 | 1307 | 145 | 150 | 29.95 | 8.93 | 567.4 | 45.95 | 7.36 | 488.1 | 82.63 | 18.22 | 460.8 | 4.88 | 34
303 | 1307 | 145 | 150 | 39.45 | 8.27 | 567.9 | 44.13 | 7.44 | 486.4 | 82.96 | 14.11 | 545.4 | 5.77 | 34
303 | 1307 | 145 | 150 | 48.95 | 7.58 | 568.4 | 40.67 | 7.76 | 487.1 | 81.26 | 9.19 | 472.4 | 7.51 | 34
303 | 1307 | 145 | 150 | 53.95 | 7.52 | 568.7 | 40.98 | 7.94 | 487.3 | 79.54 | 9.51 | 458.3 | 7.65 | 34
303 | 1307 | 145 | 150 | 79.15 | 5.27 | 568.9 | 37.42 | 7.79 | 486.8 | 75.94 | 1.58 | 519.7 | 10.08 | 33
303 | 1307 | 145 | 150 | 107.65 | 5.34 | 570.7 | 36.82 | 7.45 | 487.8 | 81.13 | 0.56 | 823.3 | 9.99 | 34
303 | 1307 | 145 | 150 | 130.15 | 5.46 | 573.8 | 37.09 | 7.46 | 490.8 | 82.91 | 0.89 | 847.5 | 9.77 | 34
303 | 1307 | 145 | 150 | 154.55 | 5.6 | 575.2 | 36.57 | 7.32 | 492.5 | 83.04 | 0.8 | 885.5 | 8.89 | 34
303 | 1308 | 145 | 150 | 1.45 | 10.6 | 562 | 51.7 | 7.08 | 485.76 | 91.3 | 28.4 | 397 | 2.95 | 36
303 | 1308 | 145 | 150 | 10.05 | 9.94 | 565 | 53.1 | 7.04 | 482.33 | 112 | 25.5 | 532 | 4.26 | 36
303 | 1308 | 145 | 150 | 19.55 | 9.56 | 562 | 50.1 | 7.31 | 484.96 | 134 | 24.4 | 576 | 5.18 | 36
303 | 1308 | 145 | 150 | 29.05 | 8.53 | 568 | 48.8 | 7 | 491.17 | 160 | 21.7 | 589 | 5.36 | 35
303 | 1308 | 145 | 150 | 38.55 | 7.85 | 567 | 47.1 | 7.03 | 490.79 | 176 | 19.5 | 499 | 5.49 | 36
303 | 1308 | 145 | 150 | 48.05 | 7.32 | 567 | 45.4 | 7.02 | 491.72 | 225 | 17.7 | 611 | 5.67 | 36
303 | 1308 | 145 | 150 | 57.55 | 7.29 | 565 | 44.5 | 7.1 | 490.95 | 271 | 17.1 | 693 | 6.11 | 35
303 | 1308 | 145 | 150 | 86.05 | 6.96 | 567 | 41.6 | 7.1 | 494.32 | 401 | 14.8 | 759 | 6.22 | 35
303 | 1308 | 145 | 150 | 114.55 | 6.84 | 565 | 38.2 | 7.1 | 494.74 | 570 | 12.3 | 716 | 5.75 | 35
303 | 1308 | 145 | 150 | 143.05 | 7.86 | 565 | 35.9 | 6.99 | 496.7 | 783 | 12.1 | 832 | 5.79 | 35
303 | 1308 | 145 | 150 | 171.55 | 8.6 | 565 | 33.4 | 6.94 | 498.04 | 945 | 11.2 | 965 | 5.99 | 36
303 | 1308 | 145 | 150 | 200.05 | 9.8 | 566 | 32.3 | 6.94 | 500.31 | 1124 | 11.8 | 954 | 5.69 | 35
303 | 1308 | 145 | 150 | 228.55 | 11.4 | 566 | 30 | 6.86 | 498.92 | 1278 | 10.6 | 1061 | 5.32 | 35
303 | 1308 | 145 | 150 | 257.05 | 13 | 565 | 28.7 | 6.66 | 498.11 | 1395 | 10.2 | 1215 | 6.19 | 35
303 | 1308 | 145 | 150 | 285.55 | 14.9 | 566 | 26.4 | 6.67 | 500.14 | 1514 | 9.9 | 1119 | 6.57 | 36
303 | 1308 | 145 | 150 | 314.05 | 16.4 | 563 | 24.4 | 6.75 | 496.85 | 1592 | 9 | 728.94 | 6.19 | 35
306 | 1312 | 145 | 150 | 5.95 | 9.85 | 575.68 | 46.5 | 7.41 | 454 | 133.56 | 23.18 | 448 | 3.29 | 34
306 | 1312 | 145 | 150 | 15.45 | 10.08 | 569.79 | 47.06 | 7.01 | 443 | 201.41 | 6.07 | 487 | 3.33 | 34
306 | 1312 | 145 | 150 | 24.95 | 8.24 | 563.58 | 43.8 | 7.29 | 429 | 288.47 | 22.98 | 467 | 3.48 | 34
306 | 1312 | 145 | 150 | 34.45 | 9.95 | 569.79 | 43.91 | 7.31 | 446 | 367.8 | 26.71 | 537 | 3.73 | 35
306 | 1312 | 145 | 150 | 43.95 | 10.32 | 565.21 | 45.85 | 7.31 | 452 | 427.42 | 25.81 | 561 | 3.89 | 34
306 | 1312 | 145 | 150 | 53.45 | 11.08 | 562.6 | 44.47 | 7.3 | 442 | 487.16 | 25.8 | 641 | 4.06 | 34
306 | 1312 | 145 | 150 | 81.95 | 9.64 | 563.25 | 41.23 | 7.29 | 432 | 704.88 | 25.54 | 582 | 4.77 | 34
306 | 1312 | 145 | 150 | 110.45 | 11.36 | 553.11 | 43.96 | 7.26 | 454 | 769.88 | 23.24 | 425 | 3.96 | 33
306 | 1313 | 145 | 150 | 2.95 | 10.12 | 567.95 | 46.82 | 7.4 | 465 | 97.59 | 26.55 | 500 | 3.52 | 33
306 | 1313 | 145 | 150 | 11.15 | 9.43 | 568.62 | 46.66 | 7.36 | 477 | 133.57 | 25.91 | 470 | 4.33 | 34
306 | 1313 | 145 | 150 | 20.65 | 9.47 | 570.94 | 49.76 | 7.2 | 475 | 185.07 | 26.84 | 516 | 4.96 | 35
306 | 1313 | 145 | 150 | 30.15 | 9.19 | 559.33 | 46.08 | 7.29 | 459 | 240.54 | 26.17 | 527 | 5.24 | 34
306 | 1313 | 145 | 150 | 39.65 | 10.02 | 571.93 | 46.65 | 7.27 | 494 | 291.51 | 25.87 | 563 | 5.36 | 34
306 | 1313 | 145 | 150 | 47.83 | 9.37 | 572.93 | 48.32 | 7.35 | 456 | 321.17 | 25.49 | 527 | 5.5 | 34
306 | 1313 | 145 | 150 | 77.65 | 9.37 | 571.6 | 51.77 | 7.36 | 492 | 398 | 25.49 | 456 | 6.05 | 34
306 | 1313 | 145 | 150 | 106.15 | 8.86 | 553.7 | 46.84 | 7.39 | 418 | 533.96 | 24.17 | 451 | 6.07 | 33
306 | 1314 | 145 | 150 | 7.85 | 10.31 | 561.97 | 55.11 | 7.41 | 484 | 69.42 | 23.18 | 461 | 4.34 | 34
306 | 1314 | 145 | 150 | 17.35 | 8.43 | 571.86 | 48.75 | 7.43 | 483 | 77.81 | 20.46 | 488 | 5.38 | 34
306 | 1314 | 145 | 150 | 26.85 | 7.35 | 539.87 | 43.23 | 7.41 | 446 | 74.38 | 1.12 | 529 | 6.13 | 34
306 | 1314 | 145 | 150 | 36.35 | 6.49 | 555.37 | 45.15 | 7.48 | 477 | 79.59 | 15.71 | 531 | 6.48 | 33
306 | 1314 | 145 | 150 | 45.85 | 5.95 | 540.86 | 39.04 | 7.41 | 456 | 77.34 | 10.85 | 572 | 6.72 | 32
306 | 1314 | 145 | 150 | 74.35 | 5.23 | 585.71 | 37.4 | 7.56 | 494 | 93.74 | 6.84 | 570 | 7.46 | 32
306 | 1314 | 145 | 150 | 102.85 | 4.74 | 551.08 | 29.82 | 7.57 | 461 | 106.38 | 28.51 | 633 | 5.56 | 31
307 | 1316 | 145 | 150 | 4.45 | 8.73 | 565 | 50.46 | 7.51 | 469 | 92.36 | 21.85 | 171 | 7.24 | 37
307 | 1316 | 140 | 150 | 11.7 | 8.06 | 570 | 49.36 | 7.33 | 478 | 94.23 | 18.37 | 242 | 5.99 | 36
307 | 1316 | 140 | 150 | 21.2 | 8.28 |  | 45.96 | 7.57 | 461 | 130.16 | 18.66 | 158 | 5.25 | 35
307 | 1316 | 140 | 150 | 30.7 | 9.58 | 575 | 51.05 | 7.43 | 510 | 176.25 | 18.08 | 231 | 6.07 | 36
307 | 1316 | 140 | 150 | 40.2 | 8.16 | 573 | 43.94 | 7.44 | 441 | 248.18 | 16.33 | 263 | 6.45 | 35
307 | 1316 | 140 | 150 | 49.7 | 8.75 | 574 | 44.71 | 7.44 | 466 | 320.85 | 15.14 | 308 | 7.03 | 35
307 | 1316 | 140 | 150 | 56.2 | 9.83 | 570 | 45.7 | 7.55 | 483 | 323.77 | 14.35 | 779 | 8.14 | 36
307 | 1316 | 140 | 150 | 66.29 | 10.21 | 568 | 42.98 | 7.34 | 465 | 470.03 | 12.2 | 919 | 9.2 | 36
307 | 1316 | 140 | 150 | 78.7 | 11.59 | 573 | 43.49 | 7.33 | 468 | 524.39 | 11.25 | 1075 | 13.69 | 36
307 | 1316 | 140 | 150 | 81.2 | 10.97 | 572 | 40.57 | 7.29 | 459 | 507.05 | 8.79 | 1060 | 11.42 | 35
307 | 1316 | 140 | 150 | 84.7 | 10.88 | 573 | 42.44 | 7.32 | 467 | 621.79 | 8.92 | 1022 | 11.77 | 35
307 | 1316 | 140 | 150 | 90.7 | 10.23 | 574 | 38.33 | 7.42 | 459 | 620.16 | 6.54 | 846 | 11.56 | 35
307 | 1316 | 25 | 35 | 94.55 | 9.73 | 579 | 40.57 | 7.6 | 467 | 765.23 | 7.32 | 845 | 10.56 | 35
307 | 1316 | 140 | 150 | 103.4 | 10.66 | 578 | 39.9 | 7.27 | 463 | 905.5 | 5.8 | 1176 | 13.21 | 36
307 | 1316 | 7 | 17 | 108.67 | 11.32 | 574 | 40.16 | 7.19 | 465 | 1006.13 | 7.76 | 1035 | 12.26 | 35
307 | 1316 | 140 | 150 | 116.7 | 13.42 | 578 | 37.2 | 7.37 | 457 | 864.75 | 4.24 | 1152 | 11.85 | 36
307 | 1316 | 39 | 49 | 118.69 | 11.11 | 579 | 38.59 | 7.37 | 458 | 1119.86 | 5.49 | 910 | 10.79 | 35
307 | 1316 | 75 | 85 | 119.55 | 16.72 | 583 | 30.91 | 7.21 | 464 | 894.2 | 4.35 | 1204 | 11.29 | 35
307 | 1316 | 140 | 150 | 129.7 | 12.11 | 583 | 36.11 | 7.35 | 458 | 675.66 | 6.23 | 434 | 9.86 | 35
307 | 1316 | 24 | 25 | 130.04
307 | 1316 | 140 | 150 | 1.4 | 10.62 | 573 | 51.83 | 7.42 | 468 | 89.76 | 25.21 | 234 | 4.9 | 36
307 | 1316 | 190 | 200 | 4.9 | 9.16 | 577 | 50.34 | 7.59 | 473 | 96.43 | 20.88 | 204 | 7.36 | 37
307 | 1316 | 140 | 150 | 6.9 | 8.49 | 570 | 49.91 | 7.47 | 474 | 95.01 | 19.73 | 213 | 7.23 | 36
307 | 1316 | 190 | 200 | 10.4 | 8.46 |  | 49.33 | 7.45 | 468 | 103.22 | 18.8 | 314 | 6.39 | 36
307 | 1316 | 140 | 150 | 16.4 | 8.47 | 577 | 47.47 | 7.5 | 469 | 114.59 | 18.33 | 172 | 5.64 | 36
307 | 1316 | 190 | 200 | 19.9 | 8.96 | 573 | 46.84 | 7.5 | 463 | 126.61 | 18.49 | 221 | 5.4 | 36
307 | 1316 | 140 | 150 | 25.9 | 10.11 | 579 | 46.61 | 7.46 | 469 | 152.2 | 19.05 | 192 | 5.49 | 36
307 | 1316 | 190 | 200 | 29.4 | 11.56 | 574 | 48.55 | 7.61 | 474 | 171.73 | 19.38 | 230 | 5.92 | 36
307 | 1316 | 140 | 150 | 35.4 | 8.94 | 577.6 | 48.05 | 7.47 | 473 | 203.26 | 18.81 | 321 | 6.53 | 36
307 | 1316 | 190 | 200 | 38.9 | 8.48 | 574.5 | 45.91 | 7.44 | 472 | 223.64 | 18.11 | 268 | 6.51 | 36
307 | 1316 | 140 | 150 | 44.9 | 10.73 |  | 44.97 | 7.69 | 470 | 259.46 | 17.2 | 190 | 6.44 | 36
307 | 1316 | 190 | 200 | 48.4 | 8.85 | 575.5 | 45.42 | 7.49 | 468 | 289.64 | 16.76 | 297 | 6.86 | 36
307 | 1316 | 135 | 150 | 74.25 | 10 | 578 | 41.91 | 7.64 |  | 536.1 | 11.91 | 799 | 9.8 | 35
307 | 1316 | 135 | 150 | 82.35 | 10.18 | 577 | 41.51 | 7.42 |  | 621.82 | 9.93 | 819 | 11.58 | 35
307 | 1316 | 74 | 94 | 90.9 | 10.06 | 578 | 39.31 | 7.39 |  | 707.41 | 7.63 | 818 | 12.38 | 35
307 | 1316 | 130 | 150 | 100 | 9.94 | 586.5 | 38.4 | 7.41 |  | 801.03 |  | 801 | 12.71 | 35
307 | 1316 | 130 | 150 | 109.7 | 10.77 | 581 | 38.53 | 7.26 |  | 891.14 | 6.46 | 852 | 11.42 | 35
307 | 1316 | 130 | 150 | 122.4 |  | 581 |  |  |  |  | 7.06
307 | 1316 | 140 | 150 | 137.8 | 12.24 | 570.5 | 34.69 |  |  | 1091.96 | 7.06 | 655
307 | 1317 | 140 | 150 | 1.4 | 11.11 | 567.33 | 51.31 | 7.69 | 445 | 211.69 | 27.29 | 521 | 3.62 | 37
307 | 1317 | 190 | 200 | 4.9 | 11.26 | 568 | 50.92 | 7.64 | 448 | 357.23 | 25.84 | 448 | 4.16 | 37
307 | 1317 | 140 | 150 | 7.9 | 11.17 | 568 | 50.33 | 7.5 | 451 | 403.58 | 26.01 | 358 | 4.38 | 36
307 | 1317 | 190 | 200 | 11.4 | 11.34 | 570.33 | 48.73 | 7.52 | 449 | 500.73 | 25.22 | 414 | 4.88 | 36
307 | 1317 | 140 | 150 | 17.4 | 11.76 | 570 | 47.25 | 7.53 | 453 | 666.02 | 23.6 | 685 | 6.59 | 36
307 | 1317 | 190 | 200 | 20.9 | 11.31 | 571 | 45.79 | 7.45 | 456 | 656.53 | 22.8 | 585 | 7.85 | 36
307 | 1317 | 140 | 150 | 26.9 | 11.44 | 571 | 44.69 | 7.34 | 458 | 626.87 | 21.76 | 466 | 7.7 | 36
307 | 1317 | 140 | 150 | 31.4 | 11.83 | 571 | 44.79 | 7.36 | 463 | 725.07 | 20.97 | 656 | 8.28 | 36
307 | 1317 | 140 | 150 | 36.4 | 11.85 | 567 | 43.55 | 7.36 | 464 | 766.67 | 20.92 | 701 |  | 37
307 | 1317 | 190 | 200 | 39.9 | 11.45 | 567 | 42.6 | 7.26 | 459 | 847.91 | 20.49 | 783 | 9.2 | 36
307 | 1317 | 140 | 150 | 45.9 | 11.2 | 566 | 42.7 | 7.33 | 459 | 755.21 | 20.02 | 446 | 8.66 | 36
307 | 1317 | 190 | 200 | 49.4 | 11.38 |  | 41.99 | 7.31 | 460 | 811.71 | 19.8 | 455 | 9.73 | 36
307 | 1317 | 140 | 150 | 55.4 | 11.15 | 570 | 42.54 | 7.12 | 466 | 796.96 | 19.29 | 470 | 9.69 | 36
307 | 1317 | 190 | 200 | 58.9 | 13.57 | 569 | 40.92 | 7.24 | 458 | 827.05 | 17.99 | 562 | 10.9 | 36
307 | 1317 | 140 | 150 | 64.9 | 11.32 | 569 | 39.56 | 7.36 | 457 | 886.77 | 16.74 | 702 | 11.58 | 36
307 | 1317 | 190 | 200 | 68.4 | 10.78 | 570 | 38.91 | 7.25 | 462 | 1050.38 | 15.53 | 667 | 11.67 | 36
307 | 1317 | 140 | 150 | 74.4 | 10.35 | 564 | 37.78 | 7.2 | 456 | 1088.78 | 14.27 | 627 | 12.02 | 35
307 | 1317 | 190 | 200 | 77.9 | 11.5 | 570 | 36.98 | 7.24 | 460 | 1236.59 | 13.31 | 647 | 12.43 | 35
307 | 1317 | 140 | 150 | 83.9 | 9.8 | 568 | 37.07 | 7.26 | 465 | 1290.35 | 12.79 | 568 | 12.53 | 35
307 | 1317 | 190 | 200 | 87.4 | 10.26 | 568 | 36.35 | 7.31 | 464 | 1496.87 | 11.77 | 608 | 14.32 | 36
307 | 1317 | 140 | 150 | 93.4 | 9.47 | 565.5 | 35.27 | 7.24 | 455 | 1532.2 | 12 | 479 | 13.51 | 35
307 | 1317 | 190 | 200 | 96.9 | 9.16 | 571.33 | 35 | 7.11 | 458 | 1695.51 | 10.2 | 613 | 14.07 | 34
307 | 1317 | 140 | 150 | 102.9 | 9.19 | 575.33 | 36.93 | 7.24 | 459 | 1518.65 | 11.55 | 558 | 12.97 | 35
307 | 1317 | 190 | 200 | 106.4 | 9.57 | 575 | 34.27 | 7.17 | 456 | 1999.58 | 8.66 | 754 | 15.04 | 35
307 | 1317 | 140 | 150 | 112.4 | 9.09 | 573 | 34.16 | 7.2 | 450 | 2201.13 | 8.24 | 719 | 15.5 | 35
307 | 1317 | 190 | 200 | 115.9 | 8.7 | 574.5 | 33.86 | 7.26 | 451 | 2093.89 | 7.76 | 624 | 15.18 | 34
307 | 1317 | 140 | 150 | 121.9 | 9.35 | 574 | 34.86 | 7.28 | 463 | 2317.3 | 8.7 | 660 | 16.04 | 36
307 | 1317 | 190 | 200 | 125.4 | 9.05 | 573 | 34.4 | 7.35 | 465 | 2256.69 | 6.92 | 721 | 15.99 | 35
307 | 1317 | 190 | 200 | 132.7 |  | 568 |  |  |  | 1909.24 | 7.23 | 939
307 | 1317 | 30 | 50 | 136.6 | 9.77 |  | 34.73 |  |  | 1995.08 |  | 1010.11
307 | 1317 | 30 | 50 | 136.6 | 9.46 | 572 | 33.9 | 7.16 | 458 | 1997.27 | 5.86 | 1032 | 15.65 | 36
307 | 1317 | 185 | 200 | 129.95 | 8.67 | 570 | 33.8 | 7.21 | 458 | 1941.18 | 6.46 | 618 | 16.89 | 35
307 | 1317 | 0 | 10 | 137.2 | 8.73 | 571 | 33.19 | 7.21 | 457 | 1902.2 | 5.43 | 585 | 16.91 | 35
307 | 1317 | 198 | 213 | 147.78 | 8.95 | 575.33 | 32.93 | 7.15 | 453 | 1682.45 | 3.85 | 840 | 16.31 | 35
307 | 1317 | 185 | 200 | 152.25 | 9.65 |  | 34.44 | 7.45 | 462 | 1409.9 | 6.24 | 849 | 14.43 | 35
307 | 1317 | 185 | 200 | 158.75 | 8.48 | 574 | 28.57 | 7.24 | 398 | 1551.61 | 2.94 | 908 | 18.98 | 35
307 | 1317 | 135 | 150 | 161.75 | 9.66 | 575 | 33.59 | 7.24 | 456 | 1471.17 | 3.65 | 923 | 16.16 | 34
307 | 1317 | 182 | 197 | 168.42 | 7.73 |  | 25.38 |  | 365 | 1283.29 | 1.77 | 730
307 | 1317 | 93 | 115 | 172.5 | 10.55 | 572 | 31.65 | 7.21 | 449 | 1339.78 | 1.86 | 876 | 17.49 | 35
307 | 1317 | 185 | 200 | 176.55 | 10.17 |  | 31.61 |  | 467 | 1204.54 | 2.15 | 792
307 | 1317 | 135 | 150 | 182.55 | 10.06 |  | 32.1 |  | 467 | 1161.9 | 2.34 | 750
307 | 1317 | 124 | 145 | 187.54 | 11.15 | 573 | 32.3 | 7.27 | 464 | 1196.27 | 0.98 | 834 | 16.67 | 35
307 | 1317 | 180 | 200 | 197.2 | 10.54 | 574 | 32.1 | 7.29 | 469 | 1138.64 | 0.67 | 744 | 15.55 | 34
307 | 1317 | 180 | 200 | 207.8 | 10.92 | 572 | 32.03 | 7.18 | 466 | 1135.63 | 0.43 | 743 | 16.27 | 35
307 | 1317 | 180 | 200 | 220.9 | 11.17 | 574 | 30.92 | 7.25 | 461 | 1152.48 |  | 814 | 15.28 | 35
307 | 1317 | 180 | 200 | 227.5 | 11.57 | 577 | 31.91 | 7.32 | 462 | 1122.36 | 1.32 | 797 | 14.39 | 34
307 | 1317 | 180 | 200 | 246.7 | 12.04 | 579 | 31.64 | 7.24 | 462 | 1169.82 | 1.73 | 764 | 13.14 | 34
307 | 1317 | 130 | 150 | 249.7 | 12.22 | 581 | 31.13 | 7.22 | 463 | 1201.23 | 0.39 | 781 | 12.36 | 35
307 | 1317 | 180 | 200 | 254.8 | [5 empty] | 1119.68 |  | 767
307 | 1317 | 130 | 150 | 257.8 | 12.37 | 577 | 31.1 | 7.37 | 463 | 1237.79 | 0.66 | 774 | 12.09 | 35
307 | 1317 | 180 | 200 | 266.01 | 12.06 | 567 | 29.97 | 7.25 | 450 | 1209.2 | 1.66 | 729 | 10.96 | 33
307 | 1317 | 140 | 150 | 1.4 | 10.54 | 572.43 | 51.75 | 7.55 | 472 | 318.35 | 26.36 | 334 | 4.31 | 36
307 | 1317 | 140 | 150 | 4.4 | 9.94 | 577.48 | 48.96 | 7.46 | 475 | 619.2 | 23.17 | 585 | 6.26 | 36
307 | 1317 | 140 | 150 | 9.6 | 9.4 | 567.56 | 45.43 | 7.38 | 479 | 849.22 | 19.7 | 651 | 8.09 | 36
307 | 1317 | 140 | 150 | 14.1 | 9.04 | 569.41 | 43.96 | 7.48 | 478 | 899.98 | 18.38 | 575 | 8.71 | 36
307 | 1317 | 140 | 150 | 19.1 | 9.06 | 566.59 | 43.1 | 7.4 | 482 | 923.89 | 17.11 | 515 | 9.11 | 36
307 | 1317 | 140 | 150 | 23.6 | 9.11 | 566.68 | 42.17 | 7.45 | 485 | 930.89 | 16.61 | 563 | 9.73 | 36
307 | 1317 | 140 | 150 | 28.6 | 9.1 | 527.41 | 38.59 | 7.37 | 449 | 903.95 | 14.49 | 529 | 10.71 | 37
307 | 1317 | 140 | 150 | 33.1 | 9.02 |  | 39.79 | 7.4 | 477 | 939.52 |  | 632 | 10.81 | 35
307 | 1318 | 140 | 150 | 1.4 | 9.77 | 573 | 51.89 | 7.5 |  | 87 | 26.57 | 273 | 5.27 | 37
307 | 1318 | 190 | 200 | 4.9 | 7.66 | 575 | 49.17 | 7.42 |  | 79.48 | 18.72 | 303 | 9.06 | 37
307 | 1318 | 140 | 150 | 10.6 | 5.64 | 571 | 45.07 | 7.46 |  | 69.51 | 11.33 | 301 | 12.1 | 35
307 | 1318 | 190 | 200 | 14.1 | 5.61 | 575.5 | 43.41 | 7.46 |  | 73.98 | 10.36 | 235 | 11.41 | 35
307 | 1318 | 140 | 150 | 20.1 | 6.64 | 573 | 44.86 | 7.38 |  | 79.97 | 12.8 | 253 | 6.71 | 35
307 | 1318 | 190 | 200 | 23.6 | 7.28 | 576.5 | 44.14 | 7.39 |  | 80.54 | 13.75 | 159 | 5.91 | 35
307 | 1318 | 140 | 150 | 31.45 | 8.12 | 574 | 44.16 | 7.52 |  | 88.32 | 14.16 | 215 | 5.65 | 36
307 | 1318 | 190 | 200 | 42.6 | 7.97 | 573 | 44.21 | 7.43 |  | 94.57 | 13.42 | 221 | 6.92 | 35
307 | 1318 | 140 | 150 | 51.6 | 7.9 | 573 | 43.01 | 7.48 |  | 101.04 | 12.05 | 238 | 7.47 | 35
307 | 1318 | 190 | 200 | 61.6 | 7.98 | 574.5 | 44.49 | 7.5 | 467 | 113.56 | 11.2 | 326 | 8.37 | 35
307 | 1318 | 140 | 150 | 70.57 | 8.17 | 574 | 44.9 | 7.57 | 469 | 129.99 | 10.6 | 251 | 7.87 | 35
307 | 1318 | 190 | 200 | 80.6 | 8.53 | 577 | 43.6 | 7.53 | 461 | 150.26 | 11.36 | 237 | 8.53 | 35
307 | 1318 | 140 | 150 | 89.6 | 9.35 | 576 | 44.55 | 7.37 | 460 | 177.43 | 12.25 | 778 | 7.34 | 36
307 | 1318 | 190 | 200 | 99.6 | 11.02 | 579.5 | 44.7 | 7.33 | 467 | 194.79 | 13.14 | 809 | 7.94 | 36
307 | 1318 | 140 | 150 | 108.6 | 12.05 | 581.57 | 44.71 | 7.22 | 466 | 213.17 | 13.89 | 863 | 8.43 | 36
307 | 1318 | 190 | 200 | 118.6 | 13.48 | 583.67 | 44.37 | 7.26 | 458 | 247.01 | 14.39 | 836 | 9.66 | 36
307 | 1318 | 140 | 150 | 126.1 | 14.42 | 582.5 | 45.04 | 7.11 | 461 | 274.99 | 15.17 | 939 | 9.53 | 36
307 | 1318 | 135 | 150 | 135.55 | 15.45 | 588.33 | 44.9 | 7.18 | 458 | 310.22 | 16.97 | 1015 | 10.12 | 36
307 | 1318 | 130 | 150 | 152 | 17.4 | 588.33 | 46.08 | 7.15 | 466 | 367.05 | 16.45 | 997 | 11.38 | 36
307 | 1318 | 180 | 200 | 162.1 | 18.74 | 584.5 | 46.44 | 7.22 | 462 | 409.03 | 17.23 | 968 | 11.57 | 36
307 | 1318 | 80 | 100 | 192.4 | 19.3 | 583.5 | 42.06 | 7.07 | 443 | 503.74 | 14.71 | 996 | 12.01 | 36
307 | 1318 | 80 | 100 | 200.5 | 21.57 | 581 | 41.78 | 6.98 | 467 | 520.48 | 14.64 | 936 | 12.96 | 37
307 | 1318 | 130 | 150 | 209.5 | 20.95 |  | 41.03 | 7.09 | 469 | 539.4 | 13.34 | 886 | 13.14 | 36
307 | 1318 | 130 | 150 | 220.5 | 21.72 | 582.67 | 41.22 | 6.98 | 461 | 587.66 | 12.39 | 1010 | 12.89 | 36
307 | 1318 | 130 | 150 | 226.5 | 21.63 | 583 | 38.62 | 7.02 | 464 | 339.24 | 11.98 | 990 | 13.18 | 36
307 | 1318 | 0 | 15 | 229.81 | 21.63 | 586.67 | 39.05 | 7.06 | 465 | 601.31 | 11.94 | 935 | 13.51 | 36
307 | 1318 | 135 | 150 | 236.35 | 22.13 | 584.33 | 39.48 | 7.1 | 469 | 624.22 | 11.29 | 960 | 13.6 | 36
308 | 1319 | 145 | 150 | 1.45 | 9.1 | 558 | 51 |  | 443 | 79.2 | 26.1 | 271 |  | 3.6
308 | 1319 | 145 | 150 | 2.95 | 9.4 | 537 | 51 |  | 438 | 83 | 22.6 | 343 |  | 3.6
308 | 1319 | 127 | 132 | 4.27 | 8.6 | 553 | 51.2 | 7.27 | 447 | 79.4 | 21.2 | 401 | 7.84 | 3.7
308 | 1319 | 145 | 150 | 5.95 | 6.6 | 562 | 43.1 | 7.18 | 387 | 75.2 | 13.8 | 399 | 10.69 | 3.6
308 | 1319 | 137 | 142 | 7.37 | 7.5 | 554 | 52.3 |  | 472 | 77.2 | 13.6 | 321 |  | 3.4
308 | 1319 | 145 | 150 | 8.95 | 5.8 | 562 | 42.8 | 7.45 | 385 | 73.7 | 8.5 | 356 | 13.5 | 3.5
308 | 1319 | 137 | 142 | 11.87 | 4.5 | 561 | 38.7 | 7.22 | 366 | 75.6 | 2.9 | 407 | 17.19 | 3.5
308 | 1319 | 145 | 150 | 13.45 | 4 | 557 | 38.1 | 7.35 | 350 | 77.3 | 0.5 | 433 | 19.45 | 3.4
308 | 1319 | 64 | 69 | 14.14 | 4.1 | 561 | 41 | 7.39 | 384 | 78.9 | 0.4 | 388 | 17.89 | 3.4
308 | 1319 | 145 | 150 | 15.45 | 4.2 | 564 | 44.8 | 7.43 | 415 | 78.4 | 0.8 | 366 | 16.6 | 3.5
308 | 1319 | 138 | 143 | 16.88 | 4.3 | 559 | 45.9 | 7.46 | 426 | 80.4 | 1.1 | 415 | 15.72 | 3.4
308 | 1319 | 145 | 150 | 18.45 | 4.2 | 546 | 45 | 7.46 | 419 | 86 | 0.4 | 419 | 15.58 | 3.4
308 | 1319 | 145 | 150 | 19.95 | 4.3 | 563 | 46.6 | 7.48 | 435 | 83.1 | 0.6 | 394 | 14.6 | 3.4
308 | 1319 | 138 | 143 | 21.38 | 4.1 | 563 | 44.2 | 7.66 | 416 | 83.4 | 0.4 | 394 | 14.23 | 3.4
308 | 1319 | 145 | 150 | 22.95 | 4.5 | 564 | 46.3 | 7.45 | 423 | 83.3 | 0.4 | 379 | 13.53 | 3.4
308 | 1319 | 74 | 79 | 23.74 | 3.9 | 565 | 44.2 | 7.7 | 427 | 79.2 | 0.6 | 300 | 12.02 | 3.4
308 | 1319 | 145 | 150 | 24.95 | 4.9 | 562 | 46.4 | 7.69 | 427 | 85.4 | 0.6 | 236 | 12.94 | 3.4
308 | 1319 | 145 | 150 | 27.95 | 5.4 | 555 | 45.1 | 7.73 | 423 | 87.3 | 0.6 | 369 | 11.66 | 3.3
308 | 1319 | 137 | 142 | 29.37 | 4.6 | 553 | 41.6 | 7.84 | 411 | 79.3 | 0.6 | 234 | 9.33 | 3.4
308 | 1319 | 145 | 150 | 30.95 | 5.5 | 556 | 44.1 | 7.61 | 425 | 85.4 | 0.3 | 378 | 9.71 | 3.5
308 | 1319 | 145 | 150 | 32.45 | 6.2 | 561 | 45.8 | 7.63 | 425 | 87.8 | 0.3 | 476 | 8.56 | 3.4
308 | 1319 | 58 | 63 | 33.08 | 5.8 | 568 | 42.8 | 7.74 | 425 | 87.8 | 0.4 | 318 | 7.21 | 3.4
308 | 1319 | 145 | 150 | 34.45 | 6.4 | 563 | 43.1 |  | 413 | 88.9 | 1.8 | 356 |  | 3.4
308 | 1319 | 145 | 150 | 35.95 | 6.5 | 572 | 42.7 | 7.83 | 433 | 86.2 | 1.4 | 258 | 4.9 | 3.4
308 | 1319 | 137 | 142 | 37.37 | 7.1 | 565 | 43 | 7.5 | 431 | 88.4 | 1.6 | 357 | 5 | 3.4
308 | 1319 | 145 | 150 | 38.95 | 6.7 | 568 | 41 | 7.54 | 418 | 88 | 0.7 | 264 | 4.4 | 3.4
308 | 1319 | 145 | 150 | 40.45 | 6.6 | 570 | 39.1 | 7.51 | 382 | 89.3 | 0.7 | 257 | 4.01 | 3.3
308 | 1319 | 145 | 150 | 41.95 | 7.7 | 565 | 42 | 7.47 | 408 | 88.7 | 0.6 | 281 | 4.17 | 3.4
308 | 1319 | 68 | 73 | 42.68 | 7.3 | 555 | 41.7 | 7.61 | 406 | 88.5 | 0.5 | 169 | 3.85 | 3.3
308 | 1319 | 145 | 150 | 43.95 | 7.5 | 564 | 40.2 | 7.47 | 397 | 89.4 | 1 | 169 | 3.56 | 3.3
308 | 1319 | 145 | 150 | 45.45 | 8.3 | 567 | 43.3 |  | 411 | 93.5 | 0.7 | 215 |  | 3.2
308 | 1319 | 137 | 142 | 46.87 | 8.4 | 565 | 39.7 | 7.4 | 394 | 90.8 | 1.1 | 212 | 3.44 | 3.4
308 | 1319 | 145 | 150 | 48.45 | 8.5 | 561 | 40.8 | 7.46 | 410 | 90.3 | 0.6 | 186 | 3.42 | 3.4
308 | 1319 | 145 | 150 | 49.95 | 9 | 562 | 42.2 | 7.33 | 406 | 95.7 | 0.6 | 308 | 3.66 | 3.4
308 | 1319 | 53 | 58 | 52.03 | 9 | 563 | 41.6 | 7.4 | 403 | 94.6 | 0.6 | 246 | 3.69 | 3.4
308 | 1319 | 145 | 150 | 53.45 | 8.3 | 565 | 38 | 7.39 | 363 | 95.1 | 0.9 | 214 | 3.3 | 3.4
308 | 1319 | 145 | 150 | 54.95 | 9.3 | 568 | 41.1 | 7.45 | 404 | 93.4 | 1 | 147 | 3.11 | 3.3
308 | 1319 | 137 | 142 | 56.37 | 8.9 | 566 | 41 | 7.35 | 410 | 88.5 | 0.8 | 144 | 2.95 | 3.4
308 | 1319 | 137 | 142 | 65.87 | 10.1 | 564 | 43.3 | 7.41 | 423 | 94 | 0.8 | 140 | 3.23 | 3.4
308 | 1319 | 137 | 142 | 76.87 | 10.4 | 564 | 42 | 7.43 | 411 | 98.5 | 0.7 | 218 | 3.4 | 3.4
308 | 1319 | 137 | 142 | 84.87 | 11.2 | 564 | 43.2 |  | 413 | 103.3 | 1.3 | 365 |  | 3.3
308 | 1319 | 145 | 150 | 93.07 | 10.7 | 567 | 40.9 | 7.53 | 408 | 100.5 | 1.4 | 184 | 3.09 | 3.4
308 | 1319 | 137 | 142 | 102.07 | 10.2 | 567 | 39.1 | 7.49 | 379 | 104.4 | 1.1 | 221 | 3.83 | 3.3
308 | 1319 | 77 | 82 | 109.72 | 9.4 | 516 | 36.9 | 7.64 | 367 | 112.2 | 1.4 | 194 | 3.36 | 3.2
308 | 1319 | 136 | 141 | 117.46 | 10.3 | 570 | 39.9 | 7.51 | 402 | 105.7 | 1.7 | 143 | 3.09 | 3.4
308 | 1319 | 145 | 150 | 123.55 | 10.2 | 548 | 39.7 | 7.33 | 378 | 110 | 2.9 | 290 | 3.73 | 3.5
308 | 1319 | 137 | 142 | 133.07 | 7.8 | 564 | 33.2 | 7.51 | 345 | 102.6 | 2.1 | 197 | 3.68 | 3.5
308 | 1319 | 145 | 150 | 142.75 | 10.6 | 552 | 43.3 | 7.55 | 433 | 100.4 | 2.5 | 159 | 3.96 | 3.4
308 | 1320 | 145 | 150 | 1.45 | 10.1 | 551 | 49.8 | 7.72 | 457 | 91.9 | 24.4 | 271 | 4.77 | 3.6
308 | 1320 | 137 | 142 | 2.87 | 9.7 | 558 | 50.1 | 7.66 | 467 | 90.8 | 23.6 | 352 | 5.81 | 3.6
308 | 1320 | 132 | 137 | 4.32 | 8.9 | 558 | 45.8 |  | 433 | 87.4 | 19.6 | 388
308 | 1320 | 137 | 142 | 7.37 | 9 | 560 | 48 |  | 464 | 82.6 | 16 | 261
308 | 1320 | 145 | 150 | 13.45 | 8.3 | 571 | 47 |  | 455 |  | 14
308 | 1320 | 49 | 54 | 13.99 | 7.9 | 557 | 43.7 | 7.58 | 444 | 80.8 | 11.8 | 449 | 12.84 | 3.5
308 | 1320 | 145 | 150 | 15.45 | 6.7 | 559 | 42.3 | 7.84 | 447 | 75 | 6.1 | 406 | 15.99 | 3.5
308 | 1320 | 127 | 132 | 21.27 | 5.7 | 562 | 43.6 |  | 452 | 76.4 | 0.6 | 609
308 | 1320 | 137 | 142 | 27.87 | 5.3 | 569 | 41.6 | 7.51 | 437 | 73.3 | 0.7 | 453 | 9.26 | 3.3
308 | 1320 | 145 | 150 | 29.45 | 5.4 | 574 | 42.9 |  | 456 | 71.4 | 0.6 | 274
308 | 1320 | 135 | 140 | 30.85 | 5.4 | 571 | 41.9 | 7.53 | 435 | 75 |  | 442 | 8.79 | 3.3
308 | 1320 | 45 | 50 | 32.8 | 5.4 | 571 | 41.6 |  | 426 | 73.8 | 0.8 | 475
308 | 1320 | 145 | 150 | 34.45 | 5.3 | 572 | 41.2 |  | 433 | 71.5 | 1.3 | 282
308 | 1320 | 137 | 142 | 37.37 | 5.3 | 569 | 42 | 7.6 | 443 | 72.1 | 1.1 | 251 | 8.92 | 3.4
308 | 1320 | 145 | 150 | 40.45 | 5.7 | 569 | 44.2 |  | 458 | 74.8 | 0.8 | 428
308 | 1320 | 145 | 150 | 46.95 | 6.2 | 559 | 46.5 |  | 461 |  | 2.7
308 | 1320 | 137 | 142 | 59.37 | 4.2 | 571 | 32.7 |  | 349 | 70.6 | 0.7 | 332
308 | 1320 | 145 | 150 | 63.55 | 5.5 | 593 | 43.3 |  | 482 | 68.8 | 1.7 | 95
308 | 1320 | 145 | 150 | 68.75 | [9 empty] | 3.5
308 | 1320 | 95 | 100 | 79.25 | 5.9 | 557 | 41.8 |  | 432 | 73.6 | 2.1 | 158
308 | 1320 | 137 | 142 | 92.27 | 6.5 | 565 | 44.1 | 7.55 | 455 | 81.9 | 2.3 | 563 | 11.16 | 3.4
308 | 1320 | 136 | 141 | 121.06 | 6.4 | 564 | 43.5 | 7.78 | 439 | 81.6 | 3.5 | 193 | 5.28 | 3.4
308 | 1320 | 145 | 150 | 130.75 | 5.9 | 564 | 42.8 | 7.58 | 446 | 78.1 | 3.2 | 251 | 7.76 | 3.4
308 | 1320 | 145 | 150 | 150.05 | 7.3 | 561 | 46.3 | 7.8 | 450 | 90.1 | 5.9 | 225 | 10.27
308 | 1320 | 137 | 142 | 159.57 | 8.2 | 560 | 43.1 |  | 420 | 96 | 4.6 | 233
308 | 1320 | 145 | 150 | 167.75 | 9.8 | 561 | 44.5 | 7.18 | 435 | 102.5 | 3.6 | 467 | 6 | 3.4
308 | 1320 | 136 | 141 | 175.76 | 11.1 | 557 | 45.9 | 7.22 | 424 | 103.5 | 6.8 | 370 | 3.54 | 3.4
308 | 1320 | 145 | 150 | 188.55 | 10.8 | 561 | 41.2 | 7.46 | 441 | 100.4 | 2.1 | 239 | 3.05 | 3.5
308 | 1320 | 132 | 150 | 195.12 | 11.7 | 570 | 43 | 7.09 | 433 | 111.4 | 2.6 | 312 | 3.59 | 3.4
308 | 1320 | 137 | 142 | 201.17 | 11 | 575 | 41.8 | 7.37 | 440 | 105.6 | 2.2 | 201 | 3.07 | 3.5
308 | 1320 | 145 | 150 | 207.85 | 11.7 | 569 | 43.4 |  | 447 | 107.8 | 3.4 | 182
308 | 1320 | 140 | 150 | 217.4 | 12.9 | 562 | 45.5 | 7.16 | 453 | 120.8 | 3.1 | 228 | 4.02 | 3.4
308 | 1320 | 132 | 142 | 226.73 | 12.8 | 566 | 43.9 | 7.19 | 434 | 119.7 | 4.1 | 309 | 4.27 | 3.4
308 | 1320 | 140 | 150 | 236.6 | 13.1 | 565 | 42.2 | 7.11 | 446 | 121.1 | 2.8 | 301 | 3.55 | 3.4
308 | 1320 | 140 | 150 | 246.3 | 13.2 | 576 | 43.4 | 7.21 | 451 | 125.5 | 5.4 | 261 | 3.7 | 3.4
308 | 1320 | 132 | 142 | 255.82 | 12.3 | 578 | 41.2 | 7.45 | 441 | 114 | 3.3 | 159 | 3.25 | 3.5
308 | 1320 | 140 | 150 | 265.5 | 12.8 | 547 | 41.4 | 7.37 | 445 | 110.9 | 2.1 | 200 | 3.87 | 3.5
308 | 1320 | 140 | 150 | 275.1 | 12.6 | 574 | 40.8 | 7.47 | 436 | 113.5 | 1.9 | 188 | 4.03 | 3.4
308 | 1320 | 132 | 142 | 284.62 | 12.5 | 576 | 42.6 | 7.54 | 453 | 79.7 | 2.9 | 154 | 3.74 | 3.5
308 | 1320 | 140 | 150 | 294.3 | 10.8 | 580 | 39.3 | 7.43 | 436 | 106 | 1.8 | 191 | 4.11 | 3.5
308 | 1322 | 87 | 100 | 3.87 | 12.62 | 557 | 57.31 | 7.16 | 515.22 | 96.06 | 31.35 | 435.08 | 4.09 | 3.8
308 | 1322 | 145 | 150 | 5.45 | 13.09 | 571 | 58.81 | 6.89 | 522.55 | 103.01 | 31.63 | 426.75 | 4.74 | 3.7
308 | 1322 | 145 | 150 | 8.45 | 13.87 | 571 | 58.22 | 6.85 | 507.04 | 108.7 | 31.15 | 517.09 | 5.27 | 3.7
308 | 1322 | 137 | 142 | 11.37 | 14.84 | 572 | 60.31 |  | 523.97 | 118.38 | 32.56 | 479.63 |  | 3.7
308 | 1322 | 145 | 150 | 14.95 | 14.64 | 578 | 55.57 | 6.81 | 472.29 | 127.57 | 30.26 | 438.01 | 4.65 | 3.7
308 | 1322 | 145 | 150 | 17.95 | 15.66 | 577 | 56.29 | 6.92 | 476.48 | 134.42 | 30.75 | 420.07 | 4.91 | 3.7
308 | 1322 | 137 | 142 | 20.87 | 17.89 | 574 | 60.08 | 7.16 | 505.46 | 138.18 | 33.06 | 446.77 | 5.31 | 3.7
308 | 1322 | 145 | 150 | 24.45 | 17.21 | 576 | 55.37 | 7.17 | 469.61 | 137.37 | 30.27 | 518.18 | 5.48 | 3.8
308 | 1322 | 137 | 142 | 27.37 | 18.29 | 572 | 56.35 | 7.65 | 471.01 | 140.36 | 30.24 | 468.68 | 5.81 | 3.7
308 | 1322 | 145 | 150 | 30.45 | 20.19 | 574 | 57.37 | 7.61 | 483.2 | 137.32 | 30.51 | 484.79 | 5.75 | 3.8
308 | 1322 | 145 | 150 | 33.95 | 19.53 | 565 | 56.53 | 6.74 | 469.16 | 134.52 | 28.57 | 503.45 | 5.85 | 3.7
308 | 1322 | 137 | 142 | 36.87 | 20.86 | 562 | 59.96 |  | 494.55 | 132.97 | 29.1 | 388.52
308 | 1322 | 145 | 150 | 39.95 | 19.82 | 571 | 55.46 |  | 460.69 | 134.27 | 25.5 | 413.92
308 | 1322 | 145 | 150 | 44.21 | 21.8 | 558 | 59.01 | 6.66 | 494.28 | 128.99 | 24.92 | 511.07 | 5.38 | 3.6
308 | 1322 | 137 | 142 | 45.63 | 18.57 | 568 | 51.87 | 7.31 | 447.74 | 128.95 | 21.33 | 313.94 | 5.65 | 3.6
308 | 1322 | 145 | 150 | 48.71 | 21.67 | 570 | 56.68 | 6.96 | 489.43 | 127.22 | 20.85 | 458.42 | 5.54 | 3.5
308 | 1322 | 132 | 142 | 55.82 | 19.69 | 561.33 | 53.49 |  | 478.35 | 119.23 | 13.21 | 369.57
308 | 1322 | 137 | 142 | 65.37 | 13.97 | 563.33 | 44.36 | 6.76 | 429.23 | 133.56 | 5.78 | 531.72 | 4.84 | 3.4
308 | 1322 | 137 | 142 | 74.87 | 15.05 | 564.33 | 47.97 |  | 470.11 | 134.48 | 0 | 376.5
308 | 1322 | 137 | 142 | 84.37 | 12.06 | 549.33 | 43.2 | 6.46 | 420.63 | 125.34 | 0 | 487.11 | 3.75 | 3.3
308 | 1322 | 132 | 142 | 92.33 | 10.98 | 554.33 | 45.31 | 7.1 | 443.17 | 119.36 | 2.47 | 327.5 | 4.02 | 3.4
308 | 1322 | 128 | 138 | 103.28 | 9.56 | 556.33 | 41.47 | 6.95 | 452.61 | 108.94 | 0 | 525.17 | 5.6 | 3.4
308 | 1322 | 75 | 85 | 115.31 | 9.73 | 559.33 | 41.37 | 7.2 | 446.67 | 93.02 | 0 | 409.8 | 4.99 | 3.3
308 | 1322 | 140 | 150 | 120.7 | 8.39 | 551.33 | 38.44 | 7.26 | 418.3 | 90.52 | 0 | 348.86 | 4.85 | 3.4
308 | 1322 | 134 | 144 | 129.14 | 8.08 | 562.33 | 40.6 | 7.25 | 445.01 | 86.04 | 0 | 359.49 | 4.13 | 3.3
308 | 1322 | 140 | 150 | 138.7 | 8.01 | 559.33 | 45.11 | 7.14 | 479.17 | 85.71 | 0 | 374.41 | 4.44 | 3.3
308 | 1322 | 28 | 38 | 143.83 | 7.42 | 558.33 | 43.53 | 7.2 | 454.83 | 85.47 | 0 | 354.17 | 4.53 | 3.3
308 | 1322 | 140 | 150 | 154.3 | 7.03 | 557.33 | 44.57 | 7.16 | 450.29 | 81.78 | 0 | 318.6 | 5.23 | 3.4
308 | 1322 | 132 | 142 | 162.12 | 6.66 | 555.33 | 42.33 | 7.28 | 431.62 | 81.02 | 0 | 321.93 | 5.04 | 3.3
308 | 1322 | 140 | 150 | 171.1 | 7.14 | 557.33 | 44.09 | 7.17 | 433.95 | 86.11 | 0 | 413.01 | 5.72 | 3.3
308 | 1322 | 132 | 142 | 178.82 | 7.8 | 550.33 | 45.25 | 7.13 | 444.08 | 88.74 | 0 | 463.24 | 5.74 | 3.4
308 | 1322 | 140 | 150 | 186.7 | 8.22 | 552.33 | 45.71 |  | 446.65 | 90.38 | 0 | 434.97 |  | 3.4
308 | 1322 | 132 | 142 | 193.32 | 8.4 | 559.33 | 46.35 | 7.4 | 458.67 | 90.6 | 0 | 340.77 | 6.25 | 3.3
308 | 1322 | 140 | 150 | 199.9 | 8 | 550.5 | 44.37 | 7.14 | 434.73 | 89.59 | 0 | 378.13 | 6.18 | 3.3
308 | 1322 | 140 | 150 | 205.45 | 8.89 | 554.5 | 47.59 | 7.05 | 467.02 | 91.02 | 0 | 372.53 | 6.07 | 3.4
308 | 1322 | 122 | 132 | 211.52 | 8.73 | 549.5 | 46.67 | 7.19 | 464.08 | 91.26 | 0 | 359.69 | 6.09 | 3.4
308 | 1322 | 140 | 150 | 218.5 | 8.45 | 543 | 44.36 | 7.05 | 444.86 | 91.34 | 0 | 384.24 | 5.69 | 3.3
308 | 1322 | 140 | 150 | 224.7 | 8.56 | 548.5 | 44.23 | 7.11 | 436.39 | 92.5 | 0 | 460.59 | 6.14 | 3.4
308 | 1322 | 132 | 142 | 231.42 | 8.34 | 541.5 | 42.94 | 7.25 | 449.05 | 87.28 | 0 | 258.78 | 5.46 | 3.3
308 | 1322 | 90 | 95 | 0.9 |  | 552.5 |  | 7.04 |  | 85.28 | 31.06 | 299.42 | 3.92
308 | 1322 | 145 | 150 | 1.45 | 10.87 | 559.5 | 53.46 | 7.27 | 497.8 | 88.93 | 29.98 | 358.2 | 3.85 | 3.7
308 | 1322 | 90 | 95 | 2.4 |  | 556.5 |  | 7.38 |  | 90.5 | 27.29 | 308.63 | 3.96
308 | 1322 | 145 | 150 | 2.95 | 12.02 | 557.5 | 56.33 | 7.04 | 515.57 | 92 | 30.94 | 423.54 | 4.28 | 3.6
308 | 1322 | 128 | 133 | 4.28 | 11.39 | 558.5 | 52.77 | 7.15 | 483.09 | 99.28 | 28.47 | 354.17 | 4.68 | 3.6
308 | 1322 | 140 | 150 | 44.4 |  | 558.5 |  | 6.95 |  |  |  |  | 5.7 | 3.6
308 | 1322 | 140 | 150 | 74.4 |  | 558.5 |  | 6.63 |  |  |  |  | 4.42 | 3.4
308 | 1322 | 140 | 150 | 104.4 |  | 558.5 |  | 6.88 |  |  |  |  | 5.26 | 3.4
308 | 1324 | 135 | 140 | 2.85 | 13.2 | 557 | 53.3 |  | 467 | 84.9 | 30.6 | 315 |  | 3.7
308 | 1324 | 145 | 150 | 5.25 | 12.7 | 555 | 49.7 |  | 432 | 93 | 27.4 | 323 |  | 3.7
308 | 1324 | 145 | 150 | 8.25 | 14.5 | 558 | 53.6 | 6.91 | 449 | 109.4 | 29.6 | 430 | 5.44 | 3.7
308 | 1324 | 135 | 140 | 11.15 | 15.5 | 564 | 56.7 |  | 472 | 117.1 | 31 | 463 |  | 3.6
308 | 1324 | 145 | 150 | 14.75 | 14.3 | 565 | 52.7 | 6.8 | 428 | 127.5 | 29 | 457 | 4.99 | 3.7
308 | 1324 | 145 | 150 | 17.75 | 16.9 | 562 | 60.6 | 6.72 | 490 | 133.1 | 33.7 | 490 | 5 | 3.7
308 | 1324 | 137 | 142 | 20.67 | 18.3 | 564 | 59.3 | 6.86 | 473 | 137.2 | 32.4 | 515 | 5.08 | 3.8
308 | 1324 | 145 | 150 | 24.25 | 17.2 | 566 | 56.9 | 6.7 | 456 | 139.2 | 31.9 | 469 | 5.42 | 3.8
308 | 1324 | 137 | 142 | 27.17 | 20 | 563 | 63.5 | 6.76 | 508 | 141 | 36.9 | 494 | 5.96 | 3.7
308 | 1324 | 145 | 150 | 30.25 | 19.5 | 554 | 58.3 | 6.67 | 473 | 141.2 | 33.3 | 475 | 5.7 | 3.8
308 | 1324 | 145 | 150 | 33.75 | 22.7 | 568 | 65.2 | 6.83 | 525 | 145 | 37.3 | 441 | 6.43 | 3.8
308 | 1324 | 137 | 142 | 36.67 | 21.4 | 562 | 60.5 | 7 | 470 | 138.5 | 33.2 | 481 | 6.54 | 3.7
308 | 1324 | 145 | 150 | 39.75 | 20.3 | 557 | 55.6 | 6.78 | 427 | 143.1 | 30.8 | 497 | 6.74 | 3.8
308 | 1324 | 145 | 150 | 43.25 | 23.6 | 558 | 63.3 | 6.78 | 491 | 143.5 | 33.4 | 465 | 7.44 | 3.7
308 | 1324 | 137 | 142 | 46.17 | 21.4 | 559 | 57.2 | 6.9 | 456 | 136.7 | 30.3 | 411 | 6.59 | 3.7
308 | 1324 | 145 | 150 | 49.25 | 24.1 | 564 | 63.2 | 6.79 | 500 | 137.9 | 33.1 | 450 | 6.02 | 3.8
308 | 1324 | 132 | 142 | 55.63 | 23.5 | 555 | 59.7 | 6.86 | 495 | 137.1 | 28.6 | 433 | 5.41 | 3.7
308 | 1324 | 132 | 142 | 74.62 | 17.9 | 561 | 50.8 | 6.7 | 447 | 123.4 | 9.1 | 431 | 4.61 | 3.6
308 | 1324 | 140 | 150 | 93.7 | 19.3 | 562 | 50.2 | 6.59 | 476 | 117.4 | 0 | 568 | 4.83 | 3.4
308 | 1324 | 132 | 142 | 112.62 | 12 | 562 | 45.9 | 6.69 | 446 | 117.6 | 0 | 484 | 4.48 | 3.4
308 | 1324 | 132 | 142 | 131.62 | 12.1 | 561 | 46.8 | 6.9 | 471 | 105.5 | 0 | 506 | 5.66 | 3.4
308 | 1324 | 132 | 142 | 149.22 | 9.6 | 558 | 42.2 | 6.86 | 416 | 98.7 | 0 | 476 | 5.09 | 3.3
308 | 1324 | 132 | 142 | 166.32 | 10.8 | 564 | 42.8 |  | 427 | 100.5 | 0 | 452 |  | 3.3
308 | 1324 | 132 | 142 | 183.32 | 12.8 | 555 | 47.3 | 6.9 | 503 | 96.9 | 0 | 535 | 5.08 | 3.4
308 | 1324 | 132 | 142 | 198.12 | 9 | 563 | 41.3 | 6.91 | 427 | 89.8 | 0 | 601 | 5.3 | 3.3
308 | 1324 | 140 | 150 | 211.9 | 8.6 | 554 | 46.5 | 7.01 | 459 | 89.2 | 0 | 521 | 5.46 | 3.4
308 | 1324 | 140 | 150 | 226.9 | 10.7 | 564 | 50.2 | 7.09 | 480 | 95.3 | 0 | 514 | 7.26 | 3.4
308 | 1324 | 132 | 142 | 242.92 | 11.9 | 558 | 51.6 | 7.13 | 505 | 103.2 | 0 | 391 | 4.86 | 3.4
308 | 1324 | 140 | 150 | 261.2 | 11.5 | 564 | 48.7 | 7.02 | 478 | 109.8 | 0 | 338 | 5.48 | 3.3
308 | 1324 | 140 | 150 | 278 | 10.5 |  | 43.1 | 6.93 | 435 | 106.6 | 0 | 461 | 5.16 | 3.4
308 | 1324 | 132 | 142 | 293.22 | 9.6 | 556 | 45.1 | 7.09 | 449 | 99 | 0 | 426 | 5.23 | 3.3
308 | 1324 | 140 | 150 | 310 | 7.9 | 561 | 42.7 | 7.01 | 424 | 97.8 | 0 | 478 | 5.92 | 3.3
308 | 1324 | 140 | 150 | 323.6 | 8.3 | 554 | 46.6 |  | 447 | 96.7 | 0 | 429
308 | 1324 | 140 | 150 | 332 | 7.8 | 559 | 44.1 | 7.21 | 449 | 93.5 | 0 | 276 | 5.53 | 3.3
308 | 1324 | 132 | 142 | 337.82 | 8.4 | 560 | 46.4 |  | 457 | 98.6 | 0 | 393 |  | 3.3
308 | 1324 | 140 | 150 | 343.4 | 9 | 559 | 48 | 7.18 | 474 | 100.8 | 0 | 355 | 5.75 | 3.4
308 | 1324 | 140 | 150 | 349.4 | 8.1 | 559 | 44.7 |  | 428 | 98.5 | 0 | 361
308 | 1324 | 132 | 142 | 355.42 | 9.2 | 563 | 47.9 | 7.19 | 472 | 103.4 | 0 | 389 | 5.8 | 3.3
308 | 1324 | 140 | 150 | 360.8 | 9.5 | 561 | 50.9 | 7.1 | 492 | 103.3 | 0 | 502 | 6.2 | 3.4
308 | 1324 | 140 | 150 | 366.8 | 8.7 | 562 | 45.5 | 7.21 | 450 | 103.3 | 0 | 409 | 6.31 | 3.4
308 | 1324 | 88 | 98 | 371.88 | 9.3 | 563 | 48.5 | 7.43 | 475 | 102.7 | 0 | 299 | 6.33 | 3.3
308 | 1324 | 140 | 150 | 377.6 | 8.3 | 570 | 42.1 | 7.57 | 437 | 100 | 0 | 185 | 6.16 | 3.3
308 | 1324 | 131 | 141 | 385.81 | 8.7 | 569 | 45.3 | 7.51 | 464 | 99.9 | 0 | 193 | 5.89 | 3.4
308 | 1324 | 140 | 150 | 392.3 | 8.8 | 564 | 47.9 | 7.34 | 484 | 104.2 | 0 | 312 | 6.51 | 3.3
308 | 1324 | 140 | 150 | 395.9 | 9.3 | 562 | 50 |  | 474 | 103.3 | 0 | 398 |  | 3.4
308 | 1324 | 140 | 150 | 401.2 | 8.4 | 561 | 46.1 | 7.18 | 454 | 104.7 | 0 | 444 | 7.93 | 3.3
308 | 1324 | 140 | 150 | 410.8 | 7.1 | 563 | 35.5 | 7.31 | 368 | 98.3 | 0 | 379 | 8.97 | 3.3
308 | 1324 | 140 | 150 | 418.9 | 8.9 | 556 | 44.7 | 7.48 | 433 | 99.3 | 0 | 267 | 7.63 | 3.3
308 | 1324 | 140 | 150 | 430.1 | 9.4 | 557 | 45.8 |  | 442 | 99.8 | 0 | 360 |  | 3.3
308 | 1324 | 132 | 142 | 438.12 | 11.1 | 528 | 48.1 | 7.6 | 475 | 104.5 | 0 | 465 | 8.24 | 3.3
308 | 1324 | 140 | 150 | 449.4 | 10.2 |  | 46.6 |  | 440 | 99.2 | 0 | 281
308 | 1324 | 132 | 142 | 467.46 | 9.3 | 558 | 45.9 | 7.31 | 449 | 100 | 0 | 325 | 9.28 | 3.3
308 | 1324 | 140 | 150 | 487.9 | 8.9 | 563 | 46 | 7.25 | 455 | 100.5 | 0 | 481 | 6.96 | 3.3
308 | 1324 | 140 | 150 | 507.1 | 8.7 | 556 | 45.1 | 7.42 | 448 | 102.8 | 0 | 384 | 9.7 | 3.4
308 | 1324 | 140 | 150 | 526.3 | 8.6 | 557 | 45 | 7.24 | 446 | 97.7 | 0 | 479 | 8.24 | 3.3
308 | 1324 | 140 | 150 | 545.5 | 10.5 | 559 | 47 | 7.18 | 462 | 98 | 0 | 493 | 7.66 | 3.4
308 | 1324 | 140 | 150 | 563.3 | 9.5 | 559 | 44.5 | 7.5 | 441 | 104.3 | 0 | 379 | 7.84 | 3.4
308 | 1324 | 140 | 150 | 584 | 9.6 | 559 | 44.7 | 7.49 | 444 | 105.8 | 0 | 371 | 11.35 | 3.4
308 | 1324 | 140 | 150 | 594.6 | 9.1 | 556 | 44.2 | 7.44 | 469 | 98.8 | 0 | 282 | 9.48 | 3.4
308 | 1324 | 132 | 142 | 602.92 | 8 | 564 | 36.7 |  | 351 | 70.8 | 1.67 | 306
308 | 1324 | 140 | 150 | 51.4 | 23.6 | 557 | 60.5 | 6.68 | 492 | 141.1 | 30.7 | 595 | 6.42 | 3.7
308 | 1324 | 140 | 150 | 104.4 | 12.6 | 559 | 43.9 | 6.76 | 460 | 111.8 | 0 | 515 | 5.33 | 3.4
308 | 1324 | 140 | 150 | 153.49 | 8.5 | 556 | 41.6 | 7.22 | 449 | 98.5 | 0 | 474 | 5.51 | 3.4
308 | 1324 | 140 | 150 | 204.4 | 8.2 | 557 | 46.5 | 7.14 | 492 | 86.5 | 0 | 570 | 5.59
308 | 1324 | 140 | 150 | 254.4 | 9 | 561 | 46.5 | 7.01 | 466 | 104.5 | 0 | 547 | 5.81 | 3.4
308 | 1324 | 140 | 150 | 302.9 | 7.2 | 552 | 40.8 | 7.25 | 437 | 94.3 | 0 | 366 | 6.06 | 3.4
308 | 1324 | 140 | 150 | 407.9 | 7.45 | 564 | 43.17 |  | 450.73 | 95.77 | 0 | 263.45
308 | 1324 | 140 | 150 | 509.4 | 7.76 | 545 | 44.06 |  | 469.18 | 95.92 | 0 | 222.03 |  | 3.4
311 | 1325 | 65 | 80 | 0.65 | 5.6 | 548 | 45.7 | 7.86 | 451 | 77.7 | 14.9 | 693.1 | 17.5 | 33.5
311 | 1325 | 135 | 150 | 1.35 | 2.5 | 558 | 42.5 | 7.9 | 434.8 | 79.2 | 1.1 | 655.1 | 30.6 | 33
311 | 1325 | 65 | 80 | 2.15 | 2.3 | 558.6 | 42.8 | 7.85 | 439.7 | 78.2 | 0.1 | 649.7 | 32.7 | 33.5
311 | 1325 | 135 | 150 | 2.85 | 2.6 | 558 | 45.1 | 7.83 | 445.2 | 77 | 0 | 608.5 | 34.1 | 33.5
311 | 1325 | 60 | 75 | 3.6 | 2.5 | 559 | 45.3 | 7.88 | 442.8 | 77.1 | 0.4 | 565.1 | 35.5 | 33.5
311 | 1325 | 135 | 150 | 4.35
311 | 1325 | 135 | 150 | 4.35 | 3.3 | 562.5 | 43.1 |  | 435.8 | 77.4 | 0.1 | 593.5 |  | 33.8
311 | 1325 | 135 | 150 | 4.35 | 2.5 | 560.5 | 43.8 | 7.81 | 437.5 | 77.1 | 0 | 627.3 | 36.6 | 33.5
311 | 1325 | 135 | 150 | 4.35
311 | 1325 | 65 | 80 | 5.15 | 2.6 | 563 | 44.5 | 7.85 | 433.8 | 77.1 | 0 | 711.8 | 38.3 | 33.8
311 | 1325 | 135 | 150 | 5.85 | 3 | 564 | 43.8 | 7.85 | 435.2 | 77.1 | 0 | 697.5 | 38.6 | 33.8
311 | 1325 | 65 | 80 | 6.65 | 2.6 | 565 | 42.5 | 7.82 | 427.5 | 76.9 | 0.1 | 677.4 | 39.4 | 34
311 | 1325 | 135 | 150 | 7.35 | 2.8 | 566.4 | 44.7 | 7.74 | 434.5 | 77.8 | 0.1 | 644.9 | 40.4 | 34
311 | 1325 | 65 | 80 | 8.15 | 2.6 | 568 | 41.3 | 7.84 | 405.7 | 78.5 | 0.1 | 574.3 | 41.9 | 34.2
311 | 1325 | 135 | 150 | 8.85 | 2.9 | 568 | 46.3 | 7.79 | 435.2 | 79.3 | 0.1 | 689.5 | 42 | 34.2
311 | 1325 | 135 | 150 | 12.15 | 3.1 | 571.8 | 47.4 |  | 432.5 | 84.9 | 0 | 523.3 |  | 34.7
311 | 1325 | 135 | 150 | 18.15 | 3 | 574.8 | 47 | 7.86 | 437.2 | 84.8 | 0.1 | 676 | 46.2 | 35
311 | 1325 | 135 | 150 | 26.67 | 2.3 | 580.7 | 48.1 | 7.95 | 448 | 83.3 | 0 | 746.4 | 52.9 | 35.7
311 | 1325 | 135 | 150 | 31.17 | 2.2 | 581.7 | 48.6 | 7.89 | 459.3 | 84.2 | 0.1 | 836.1 | 46.2 | 35.7
311 | 1325 | 127 | 142 | 36.27 | 1.7 | 590 | 47.8 | 7.78 | 444.2 | 81 | 0.2 | 643.1 | 42.4 | 35.7
311 | 1325 | 135 | 150 | 40.77 | 1.8 | 595 | 43.5 | 7.83 | 412.8 | 83.7 | 0 | 792.7 | 40.4 | 35.5
311 | 1325 | 135 | 150 | 45.85 | 2.6 | 597.5 | 44.8 | 7.81 | 453 | 85.5 | 0 | 772.9 | 36.9 | 35.5
311 | 1325 | 135 | 150 | 50.35 | 1.9 | 591.6 | 45.2 | 7.94 | 454.4 | 86.3 | 0 | 843 | 37.1 | 35.7
311 | 1325 | 135 | 150 | 55.35 | 3.4 | 599 | 42.8 | 7.92 | 461.7 | 87.3 | 0 | 659.6 | 36.8 | 35.7
311 | 1325 | 135 | 150 | 59.85 | 3.3 | 593 | 41.6 | 7.97 | 448.5 | 83 | 0 | 513.6 | 34.3 | 35.5
311 | 1325 | 125 | 150 | 66.01 | 4.2 | 599 | 39.3 |  | 463.4 | 86.5 | 0 | 426.8 |  | 36
311 | 1325 | 123 | 150 | 68.99 | 4.3 | 600.5 | 38.8 | 7.93 | 465.3 | 88.7 | 0 | 557.2 | 34 | 36
311 | 1325 | 0 | 25 | 72.92 | 4.3 | 602 | 41.3 | 8 | 490.6 | 95.7 | 0.1 | 609.8 | 35.9 | 36
311 | 1325 | 125 | 150 | 77.05 | 4 | 593.6 | 42.3 | 7.88 | 491.7 | 88 | 0 | 718 | 37.5 | 35.8
311 | 1325 | 107 | 117 | 79.87 | 4.2 | 600.5 | 42.1 |  | 489.9 | 87.6 | 0 | 674 |  | 35.8
311 | 1325 | 121 | 130 | 80.01 | 3.7 | 577.3 | 40.5 |  | 473.2 | 80.3 | 1.2 | 561.7 |  | 33.8
311 | 1325 | 121 | 130 | 80.01
311 | 1325 | 121 | 130 | 80.01
311 | 1325 | 121 | 130 | 80.01 |  | 515 |  |  |  |  | 2.6 |  |  | 30.5
311 | 1325 | 31 | 41 | 81.91 | 3.9 | 598.4 | 40.7 | 8.04 | 484.8 | 86.5 | 0.17 | 585 | 35.6 | 35.5
311 | 1325 | 125 | 150 | 87.15 |  | 594.5 |  |  |  |  | 0 |  |  | 36.2
311 | 1325 | 68 | 93 | 89.58 | 4.2 | 600.9 | 42.1 |  | 499.3 | 86 | 0 | 476.9 |  | 35.8
311 | 1325 | 125 | 150 | 105.05 | 4.2 | 597.9 | 40.5 | 7.76 | 495.5 | 91.5 | 0.4 | 877.5 | 36.4 | 35.8
311 | 1325 | 125 | 133 | 109.55 | 4.1 | 460 | 37 |  | 451.4 |  | 3.45 |  |  | 27
311 | 1325 | 125 | 133 | 109.55 |  | 581.7 |  |  |  |  | 0.11 |  |  | 34.5
311 | 1325 | 125 | 133 | 109.55
311 | 1325 | 0 | 25 | 109.63 | 4.5 | 598.4 | 40.5 |  | 495.2 | 92.7 | 0 | 556.2 |  | 35.8
311 | 1325 | 120 | 150 | 114.4 | 4.9 | 596 | 39.6 | 8.05 | 499.6 | 90.9 | 0.87 | 366.6 | 33.3 | 35
311 | 1325 | 0 | 14 | 114.7 | [6 empty] | 0.46
311 | 1325 | 0 | 14 | 114.7 | 4.6
311 | 1325 | 0 | 14 | 114.7 | [9 empty] | 27
311 | 1325 | 0 | 14 | 114.7 |  |  | 37.5 |  | 477.3 |  |  | 318.4
311 | 1325 | 0 | 14 | 114.7
311 | 1325 | 0 | 14 | 114.7 |  | 583.6 |  |  |  | 86.4 | 0.44 |  |  | 35
311 | 1325 | 0 | 14 | 114.7 |  | 457.5
311 | 1325 | 120 | 150 | 124 | 4.7 | 593.5 | 39.5 | 7.7 | 499.9 | 82.6 | 0.55 | 619.3 | 32.8 | 36
311 | 1325 | 25 | 35 | 126.05
311 | 1325 | 25 | 35 | 126.05 |  | 379.6 |  |  |  |  | 3.88 |  |  | 22.5
311 | 1325 | 25 | 35 | 126.05 | 4.4 | 577.7 | 36.4 |  | 472.1 |  | 0.11 |  |  | 34.2
311 | 1325 | 120 | 150 | 127.85 | 4.5 | 603.4 | 38 |  | 494.3 | 87.2 | 0.89 | 811.4 |  | 35.5
311 | 1325 | 140 | 150 | 132.3 | 4.1 | 548.6 | 32.9 |  | 449.5 | 77.7 | 0 | 707 |  | 32.5
311 | 1325 | 126 | 156 | 133.66 | 4.8 | 598.4 | 36.8 | 7.87 | 494.1 | 88 | 0 | 840 | 31.2 | 35.7
311 | 1325 | 21 | 30 | 143.71
311 | 1325 | 21 | 30 | 143.71
311 | 1325 | 21 | 30 | 143.71 |  | 469.3 |  |  |  |  | 2.25 |  |  | 27.7
311 | 1325 | 21 | 30 | 143.71 |  | 595.5 |  |  |  |  | 0.37 |  |  | 35
311 | 1325 | 31 | 53 | 145.61 | 5.5 | 596 | 38.6 |  | 534.4 | 87.7 | 0 | 698.7 |  | 35.7
311 | 1325 | 45 | 64 | 153.65 |  | 438.2 |  |  |  |  | 0.17 |  |  | 35.2
311 | 1325 | 45 | 64 | 153.65 | 5.3 |  | 33.4
311 | 1325 | 45 | 64 | 153.65
311 | 1325 | 45 | 64 | 153.65 |  | 596.5 |  |  | 493.6 |  | 6.54 |  |  | 26
311 | 1325 | 120 | 150 | 156.54 | 5.3 | 599.4 | 33.1 |  | 488.1 | 85.5 | 0 | 621.5 |  | 35.5
311 | 1325 | 37 | 51 | 160.17 |  | 351.5 |  |  |  |  | 4.78 |  |  | 20.3
311 | 1325 | 37 | 51 | 160.17 |  | 598.9 |  |  |  |  | 0.61 |  |  | 35
311 | 1325 | 120 | 150 | 161.51 | 5.7 | 605.3 | 33.2 | 7.89 | 496 | 87.6 | 0 | 554.7 | 23.5 | 35.5
311 | 1325 | 120 | 150 | 171.6 | 6 | 602.9 | 32.4 | 7.74 | 490.9 | 86.9 | 0 | 646.4 | 22.5 | 35.5
311 | 1325 | 0 | 11 | 180.39 |  |  | 27.7 |  | 488.5
311 | 1325 | 0 | 11 | 180.39 |  | 592 | [7 empty] | 34
311 | 1325 | 0 | 11 | 180.39 | [7 empty] | 579.2
311 | 1325 | 0 | 11 | 180.39 | [6 empty] | 0
311 | 1325 | 0 | 11 | 180.39 | 6.9 | 379.1 |  |  |  | 86.8 | 6.7 |  |  | 21
311 | 1325 | 120 | 150 | 182.97 | 6.8 | 596.5 | 28 | 7.83 | 478.8 | 88.7 | 0 | 708.5 | 18.4 | 34.2
311 | 1325 | 0 | 14 | 183.27 | [9 empty] | 20
311 | 1325 | 0 | 14 | 183.27
311 | 1325 | 0 | 14 | 183.27 | [6 empty] | 4.9
311 | 1325 | 0 | 14 | 183.27 | 6.3 | 598.4 | 28.2 |  | 483.2 | 88.8 | 0 | 687.2 |  | 33.5
311 | 1325 | 0 | 14 | 183.27 |  | 352.5
311 | 1325 | 112 | 145 | 185.39 | 6.8 | 584.6 | 26.8 | 7.77 | 477.7 | 86.8 | 0 | 675 | 17.5 | 33.5
311 | 1325 | 120 | 150 | 190 | 7.9 | 598 | 27.2 | 7.81 | 472.4 | 91.5 | 0.23 | 745.2 | 18.1 | 33.8
311 | 1325 | 141 | 151 | 191.71 | 4 | 314 | 16.4 |  | 307.2 | 47.3 | 2.5 | 308.2 |  | 18.5
311 | 1325 | 141 | 151 | 191.71 |  | 585 |  |  |  |  | 0.76
311 | 1325 | 141 | 151 | 191.71
311 | 1325 | 141 | 151 | 191.71 | [9 empty] | 33.8
311 | 1325 | 0 | 43 | 198.4 | 6.7 | 474 |  |  | 381.5 | 75 | 16.24 |  |  | 28
311 | 1325 | 0 | 43 | 198.4 | 7.6 | 572 | 23.9 |  | 465 | 92.3 | 0.32 | 689.3 |  | 33
311 | 1325 | 0 | 43 | 198.4 |  |  | 28.2 |  |  |  |  | 393.5
311 | 1325 | 112 | 124 | 209.12 | 3.7 | 305 | 13 |  | 250.7 | 39.5 | 4.1 | 245.7 |  | 17.7
311 | 1325 | 0 | 79 | 210.13 | 7.6 | 565 | 23.5 | 8.06 | 461.1 | 86.7 | 0.34 | 532.2 | 14.3 | 32.3
311 | 1325 | 88 | 112 | 221.27 | [6 empty] | 5.18
311 | 1325 | 88 | 112 | 221.27
311 | 1325 | 88 | 112 | 221.27 |  | 574 |  | 7.99 |  |  |  |  | 13.3 | 31.7
311 | 1325 | 88 | 112 | 221.27 | 7.9 | 335 | 27.3 |  | 463.6 | 83 | 7.94 | 451.2 |  | 19
311 | 1325 | 88 | 112 | 221.27
311 | 1325 | 0 | 50 | 228.7 | 8.4 | 589.7 | 27.5 | 7.93 | 476.6 | 93.4 | 0.37 | 479.7 | 16.3 | 33.5
311 | 1325 | 69 | 79 | 231.89 | 8.3 | 598 | 27.1 |  | 467.6 | 95.5 | 0.7 | 493.3 |  | 33.5
311 | 1325 | 69 | 79 | 231.89
311 | 1325 | 69 | 79 | 231.89
311 | 1325 | 69 | 79 | 231.89 |  | 489 |  |  |  |  | 4.23 |  |  | 26.5
311 | 1325 | 62 | 85 | 238.92 | 6 | 457.6 | 20.8 | 8.09 | 378.8 | 68.1 | 5.73 | 235.2 | 9.7 | 25.5
311 | 1325 | 0 | 50 | 240.65 | 7.8 | 588.7 | 24.2 | 7.67 | 460.2 | 96.3 | 0 | 359.5 | 15.2 | 34
311 | 1325 | 100 | 150 | 249 | 8.5 | 585.2 | 24.8 | 7.86 | 467.1 | 104.7 | 0.31 | 459.9 | 15 | 33.8
311 | 1325 | 111 | 128 | 252.11 | 8.1 | 594.6 | 26.4 | 8 | 477.3 | 100.4 | 3.3 | 241 | 13.7 | 33.8
311 | 1325 | 6 | 16 | 256.16 |  | 567.9 |  |  |  |  | 8.77 |  |  | 33.7
311 | 1325 | 60 | 70 | 256.7 |  | 601.5 |  |  |  |  | 1.53 |  |  | 34.5
311 | 1325 | 105 | 150 | 259.65 | 8.9 | 601.5 | 25.6 | 7.82 | 464.5 | 116 | 0.48 | 453.6 | 17.1 | 34.8
311 | 1325 | 0 | 45 | 263.1 | 8.7 | 601.5 | 24.8 | 7.97 | 468.9 | 114.7 | 0.92 | 377.8 | 18.4 | 34.8
311 | 1325 | 0 | 45 | 268.67 | 9.2 | 601.8 | 26.5 | 7.83 | 483 | 117.4 | 0.73 | 542.5 | 13.4 | 34.5
311 | 1325 | 0 | 80 | 285.9 | 8.5 | 601.2 | 25 |  | 471.7 | 109.3 | 1.7 | 503.7 |  | 35
311 | 1325 | 0 | 134 | 297.09
311 | 1325 | 0 | 134 | 297.09
311 | 1325 | 0 | 134 | 297.09 |  | 601 |  |  |  |  | 0.21
311 | 1325 | 0 | 134 | 297.09 | 8.3 | 601 | 24 |  | 477.4 | 113.4 | 0.42 | 549.5 |  | 34.7
311 | 1325 | 0 | 134 | 297.09 | 8.5 | 601.5 | 24.7 |  | 478.3 | 112 | 0.53 | 494.4 |  | 34.7
311 | 1325 | 0 | 134 | 297.09 | [9 empty] | 35
311 | 1325 | 140 | 150 | 1.4 |  | 554.5 |  | 7.58 |  |  | 19.64 |  | 13.4 | 34.2
311 | 1325 | 140 | 150 | 2.9 |  | 556.5 |  | 7.7 |  |  | 10.91 |  | 21.7 | 33.7
311 | 1325 | 130 | 140 | 4.3 |  | 555.5 |  | 7.81 |  |  | 2.14 |  | 29.5 | 33.5
311 | 1325 | 140 | 150 | 4.4 |  | 556 |  | 7.82 |  |  | 2 |  | 29.5 | 33.5
311 | 1326 | 65 | 80 | 0.65 | 8.4 | 559 | 46.8 | 7.98 | 436.8 | 77.9 | 21.35 | 385.3 | 6 | 33.8
311 | 1326 | 135 | 150 | 1.35 | 5.9 | 562.5 | 46.6 | 8.19 | 428.9 | 61.1 | 13.1 | 531.2 | 13.1 | 33.8
311 | 1326 | 65 | 80 | 2.15 | 4.5 | 567.4 | 43.1 | 8.19 | 444.5 | 56.6 | 3.44 | 693.6 | 19.8 | 32.5
311 | 1326 | 135 | 150 | 2.85 | 4.4 | 566.9 | 40 | 8.11 | 428.4 | 71.3 | 0 | 751.5 | 23.1 | 32.5
311 | 1326 | 60 | 72 | 3.6 | 3.5 | 566.4 | 38 | 8.21 | 425.3 | 50.4 | 0 | 748.8 | 19.2 | 32.2
311 | 1326 | 60 | 75 | 4.5 | 4.9 | 566.4 | 39.8 | 8.17 | 423.8 | 73.7 | 7.62 | 709.6 | 14.9 | 32.5
311 | 1326 | 135 | 150 | 5.25 | 3.9 | 566.9 | 41.4 | 8.05 | 433.1 | 73.3 | 0.29 | 739.4 | 19.2 | 32.2
311 | 1326 | 65 | 80 | 6.05 | 4 | 566.9 | 42.2 | 8.02 | 415.9 | 77 | 0.09 | 732.6 | 19.1 | 32
311 | 1326 | 135 | 150 | 6.75 | 4.4 | 567.9 | 42.3 | 7.97 | 422.9 | 78.1 | 0 | 606.2 | 19 | 32.8
311 | 1326 | 60 | 75 | 7.5 | 4 | 564.9 | 33.7 | 7.97 | 416.5 | 75.2 | 0.24 | 628 | 18.5 | 32.5
311 | 1326 | 135 | 150 | 8.25 | 3.5 | 566.4 | 39.3 | 7.99 | 425.2 | 79.2 | 0.13 | 738.3 | 19.1 | 32.5
311 | 1326 | 65 | 80 | 9.05 | 3.7 | 564.9 | 37.3 | 8.11 | 388 | 76 | 0 | 647.7 | 19.5 | 32.2
311 | 1326 | 135 | 150 | 9.75 | 3.7 | 566.9 | 39.5 | 8 | 381.1 | 75.9 | 0 | 768.8 | 19.7 | 32.5
311 | 1326 | 135 | 150 | 11.25 | 4.3 | 564.9 | 29.3 | 7.98 | 414.3 | 79.4 | 0 | 649.4 | 18.8 | 32.5
311 | 1326 | 135 | 150 | 12.75 | 4.9 | 565.4 | 37.9 | 7.84 | 439.1 | 77.5 | 0 | 710.9 | 18.4 | 33
311 | 1326 | 135 | 150 | 16.25 | 4.9 | 565.9 | 40.9 | 7.75 | 404.8 | 71.9 | 0.12 | 703.5 | 18.6 | 33.2
311 | 1326 | 135 | 150 | 19.25 | 5.5 | 566.9 | 43.7 | 7.8 | 396.9 | 75.2 | 0.08 | 638.6 | 17.8 | 33.2
311 | 1326 | 130 | 150 | 25.7 | 5.2 | 566.9 | 39.5 | 8.03 | 401 | 83.2 | 0 | 271.4 | 19.7 | 33.2
311 | 1326 | 125 | 150 | 42.75 | 7 | 569.9 | 33.7 | 8.02 | 417.8 | 82.3 | 2.08 | 299.8 | 7.6 | 32.2
311 | 1326 | 83 | 96 | 44.85 |  |  |  |  | 260.4 |  |  | 172.3
311 | 1326 | 83 | 96 | 44.85 |  | 96.4 |  |  |  |  | 0.4 |  |  | 5
311 | 1326 | 83 | 96 | 44.85 |  | 556.5 | [7 empty] | 31.8
311 | 1326 | 83 | 96 | 44.85 | 5.2 | 345.4 | 22 |  |  | 43.8 | 7.3 |  |  | 20
311 | 1326 | 83 | 96 | 44.85
311 | 1326 | 83 | 96 | 44.85 | [6 empty] | 0.8
311 | 1326 | 93 | 133 | 50.63 | 9.1 | 570.7 | 35.2 | 7.99 | 425 | 86.3 | 2.1 | 214.8 | 4.6 | 31.7
311 | 1326 | 74 | 101 | 53.27 |  | 212.1 |  |  |  |  | 0 |  |  | 32
311 | 1326 | 74 | 101 | 53.27 | 10 | 570.9 | 33 |  | 413.6 | 92.4 | 3 |  |  | 12
311 | 1326 | 74 | 101 | 53.27
311 | 1326 | 74 | 101 | 53.27 | [7 empty] | 298.8
311 | 1326 | 0 | 25 | 70.6 | 17.3 | 563.9 | 26.1 | 8.24 | 425.7 | 91.2 | 5.2 | 180.4 | 2.6 | 30.1
311 | 1326 | 66 | 91 | 72.76 | 15 | 570 | 24.8 | 8.17 | 434.7 | 91.3 | 1.2 | 172.9 | 2.7 | 32.1
311 | 1326 | 0 | 30 | 80.2 | 17.2 | 570 | 25.8 |  | 413.4 | 87.8 | 0.1 | 363.9 |  | 32.1
311 | 1326 | 3 | 14 | 83.73 |  | 522 |  |  |  |  | 10.8 |  |  | 20
311 | 1326 | 14 | 24 | 83.84 |  | 522 |  |  |  |  | 9.7 |  |  | 30
311 | 1326 | 125 | 150 | 91.15 | 8.3 | 564.9 | 33.5 | 8.1 | 421 | 89.9 | 0.2 | 238.2 | 6.3 | 32
311 | 1326 | 104 | 144 | 95.44 | 8.4 | 569.9 | 32.4 | 7.94 | 416.1 | 91.5 | 0.2 | 248 | 9 | 32.2
311 | 1326 | 61 | 90 | 103.21 | 6.1 | 570.7 | 33.9 |  | 412.8 | 77.3 | 0.7 | 146.3 |  | 32.2
311 | 1326 | 90 | 119 | 103.5 |  | 367.6 |  |  |  |  | 1.2 |  |  | 21
311 | 1326 | 90 | 119 | 103.5 | 5.6 | 567.9 | 36.7 |  | 418.1 | 80.8 | 0 | 196.4 |  | 32.1
311 | 1326 | 40 | 106 | 111.1 | 5.2 | 554.1 | 37.3 | 8.23 | 413.1 | 79 | 5.3 | 273.4 | 11.8 | 32
311 | 1326 | 126 | 146 | 114.37 | 3.4 | 352.3 | 23.2 |  | 280.3 | 47 | 3.1 | 186.2 |  | 21.7
311 | 1326 | 102 | 150 | 121.06 | 5.1 | 570.6 | 37.6 |  | 453.3 | 80.2 | 1.7 | 318.7 |  | 33.2
311 | 1326 | 115 | 150 | 122.69 | 4.9 | 574.3 | 32.4 | 7.97 | 396.8 | 80.5 | 0.8 | 316.8 | 16.7 | 33.7
311 | 1326 | 100 | 113 | 131 | 3.4 | 307.7 | 17.8 |  | 227.8 | 41.5 | 0.4 | 241.3 |  | 17
311 | 1326 | 90 | 132 | 132.03 | 5.7 | 564.9 | 34.4 | 8.14 | 429.8 | 80 | 0.2 | 452.6 | 17.2 | 32
311 | 1326 | 73 | 96 | 137.33 |  | 442.2 |  |  |  |  | 3.5 |  |  | 26.2
311 | 1326 | 0 | 50 | 138.74 | 6.4 | 572.7 | 34.5 | 8.04 | 428.6 | 85.6 | 1.7 | 443.5 | 16.1 | 33.5
311 | 1326 | 36 | 86 | 148.16 | 7.6 | 576.9 | 33.9 |  | 433.8 | 87.3 | 0.9 | 569.1 |  | 33.7
311 | 1326 | 86 | 96 | 148.66 |  | 405.5 |  |  |  |  | 5.3 |  |  | 25.2
311 | 1326 | 84 | 134 | 156.74 | 8.2 | 576.6 | 32.9 |  | 438.5 | 84.1 | 2.9 | 796.2 |  | 33.5
311 | 1326 | 35 | 48 | 158.46 |  | 458.8 |  |  |  | 60.2
311 | 1326 | 35 | 48 | 158.46 |  | 320.6 |  | 8.21 |  |  | 2.9 |  | 11.3 | 27
311 | 1326 | 35 | 48 | 158.46 | 5.4 |  | 21.7 |  | 331.7 |  | 1.7 | 412.9 |  | 20
311 | 1326 | 97 | 142 | 168.07 | 8.1 | 582.1 | 30.5 | 7.79 | 426.1 | 91.7 | 0.4 | 755.6 | 14.5 | 33.8
311 | 1326 | 0 | 66 | 172.02 | [5 empty] | 76.4
311 | 1326 | 0 | 66 | 172.02 |  |  |  | 8.05 | 432.2 |  | 0 | 498.1 | 11.9
311 | 1326 | 0 | 66 | 172.02 | 4.2 | 581.3 | 15.7 |  | 235 |  | 0.7 | 284.4 |  | 30
311 | 1326 | 0 | 66 | 172.02 | 8.2 | 516.4 | 28.6 |  |  | 92.8 |  |  |  | 33.8
311 | 1326 | 38 | 49 | 175.58 | [7 empty] | 387.1
311 | 1326 | 38 | 49 | 175.58 |  | 457.2 |  |  |  |  | 3.9 |  |  | 27.5
311 | 1326 | 38 | 49 | 175.58 | 6.4 | 454.8 | 25.2 |  | 344.8 | 71.7 | 4.7 |  |  | 27.5
311 | 1326 | 100 | 150 | 179.69 | 8.2 | 580.3 | 28.8 |  | 417.9 | 95.8 | 0.6 | 696.1 |  | 33.8
311 | 1326 | 75 | 125 | 185.55 | 7.9 | 579.7 | 29.4 | 7.85 | 404.2 | 97.1 | 0.2 | 731.9 | 12.1 | 33.5
311 | 1326 | 100 | 150 | 188.55 |  |  |  | 7.97 | 386.5 |  |  | 574.6
311 | 1326 | 100 | 150 | 188.55 | 7.4 | 538.4 | 29.7 |  |  | 92 | 2.6 |  |  | 32
311 | 1326 | 100 | 150 | 188.55 | [6 empty] | 0.6
311 | 1326 | 100 | 150 | 188.55 |  |  |  |  | 389.4 |  |  | 377.3
311 | 1326 | 100 | 150 | 188.55 | 7.4 | 560 | 24.8 |  |  | 95.1
311 | 1326 | 100 | 150 | 188.55
311 | 1326 | 100 | 150 | 188.55 | [8 empty] | 11.1 | 32.5
311 | 1326 | 100 | 110 | 195.4 | 7.5 | 555.5 | 29.8 |  | 409.7 | 90.4 | 1 | 569.5 |  | 31.8
311 | 1326 | 100 | 110 | 195.4 |  | 535.2 |  |  |  |  | 8.3 |  |  | 31.8
311 | 1326 | 60 | 112 | 198.6 | 7.2 | 575.8 | 22.2 | 8.07 | 479.1 | 94.7 | 1.7 | 318.2 | 9.3 | 32.5
311 | 1326 | 58 | 73 | 206.85 |  | 530.3 | 28.1 |  | 379.3 |  | 2.1 | 426.8 |  | 32
311 | 1326 | 58 | 73 | 206.85 |  | 517.9 |  |  |  |  | 1.9 |  |  | 29.5
311 | 1326 | 58 | 73 | 206.85 | 6.7 |  |  |  |  | 88.9
311 | 1326 | 0 | 50 | 208.5 | 7.9 | 586.3 | 30.5 |  | 431.2 | 99.7 | 5.9 | 631.3 |  | 33.8
311 | 1326 | 100 | 150 | 217.36 | 7.8 | 580.2 | 30.8 | 8.06 | 416.4 | 98.6 | 0 | 395.9 | 9.4 | 33
311 | 1326 | 50 | 100 | 219.86 | 7.7 | 570.8 | 30.4 |  | 434.9 | 105.5 | 0.5 | 426.1 |  | 32.8
311 | 1326 | 0 | 50 | 226.3 | 7.8 | 579.7 | 30.8 |  | 425.2 | 104.4 | 0 | 258.7 |  | 33
311 | 1326 | 0 | 52 | 228.9 |  | 578.4 |  | 7.95 | 27.5 | 106.8 | 0.4 | 264.7 | 9.1 | 33.7
311 | 1326 | 0 | 100 | 235.9 | 8.6 | 580.7 | 29.3 |  | 417.8 | 110.2 | 0 | 306.9 |  | 33.7
311 | 1326 | 0 | 90 | 244.61 | 9.6 | 218.2 | 27.2 | 7.85 | 419.3 | 110.4 | 4.7 | 436.8 | 9.3 | 15.5
311 | 1326 | 109 | 120 | 245.7 |  | 582.2 |  |  |  |  | 0 |  |  | 33.7
311 | 1326 | 0 | 83 | 253.61 |  |  | 31.7 |  |  | 111.3
311 | 1326 | 0 | 83 | 253.61 |  | 365.6 |  |  |  |  | 6.3 |  |  | 23
311 | 1326 | 0 | 83 | 253.61 | 11.4 | 578.7 |  | 7.82 | 473 |  | 0 | 639.5 | 9.9 | 33.5
311 | 1326 | 33 | 45 | 263.63 |  | 556.4 |  |  |  |  | 1.4 |  |  | 32
311 | 1326 | 50 | 150 | 265.54 | 10.7 | 583.6 | 27 |  | 408.3 | 111.4 | 0 | 409.3 |  | 33.5
311 | 1326 | 0 | 100 | 268.04 | 10.1 | 584.6 | 25.1 |  | 401.4 | 113 | 0 | 201.1 |  | 33.3
311 | 1327 | 140 | 150 | 1.4 | 8.9 | 548.6 | 48 | 7.45 | 452.4 | 80.9 | 27.4 | 648 | 5.5 | 34
311 | 1327 | 140 | 150 | 4.4 | 6.4 | 542.7 | 44.9 | 7.65 | 447 | 71.8 | 15.6 | 632.3 | 13.8 | 33
311 | 1327 | 140 | 150 | 7.5 | 3.5 | 536.7 | 39.7 | 7.8 | 434.9 | 65.8 | 1.5 | 482.8 | 22.5 | 32
311 | 1327 | 140 | 150 | 10.5 | 3.4 | 531.3 | 39.2 | 7.64 | 429.6 | 65.3 | 0 | 603.5 | 24.4 | 31.5
311 | 1327 | 140 | 150 | 13.5 | 3.5 | 525.8 | 38.1 | 7.78 | 433 | 67.6 | 0 | 718.1 | 25.7 | 32
311 | 1327 | 54 | 64 | 15.64 | 3.1 | 524.8 | 36.3 | 7.71 | 418.8 | 66.7 | 0 | 594.1 | 26.3 | 31.5
311 | 1327 | 140 | 150 | 18.5 | 2.8 | 522.9 | 35.4 | 7.97 | 421 | 65.6 | 0 | 560.9 | 26.8 | 31
311 | 1327 | 140 | 150 | 21.5 | 2.3 | 517.9 | 35.8 | 7.97 | 417.3 | 66.6 | 0 | 518.6 | 27.4 | 30.5
311 | 1327 | 140 | 150 | 24.5 | 1.8 | 515.4 | 33.7 | 8.06 | 411.6 | 62.7 | 0 | 578.2 | 26.7 | 30
311 | 1327 | 135 | 150 | 27.95 | 1.4 | 507 | 31 | 8 | 411.1 | 56.4 | 0 | 539 | 23.9 | 30
311 | 1327 | 135 | 150 | 32.45 | 0.9 | 499.1 | 30.3 | 8.03 | 413 | 54.3 | 0 | 647.1 | 22.9 | 29.5
311 | 1327 | 135 | 150 | 37.45 | 3 | 485.7 | 27.4 | 8.11 | 401.5 | 53 | 0 | 614.5 | 23.8 | 28.5
311 | 1327 | 135 | 150 | 41.95 | 2 | 479.8 | 26.6 | 8.16 | 399.9 | 53.5 | 0 | 538.9 | 24.1 | 28
311 | 1327 | 135 | 150 | 48.95 | 2.3 | 462.4 | 25.4 | 8.08 | 378 | 54.1 | 0 | 493.7 | 24.2 | 27.5
311 | 1327 | 135 | 150 | 53.45 | 2.5 | 453 | 24.1 | 8.06 | 379.4 | 54.5 | 0 | 520.4 | 24.6 | 26.5
311 | 1327 | 120 | 150 | 58.3 | 2.3 | 445.6 | 22.8 | 8.32 | 369.6 | 54.3 | 0.1 | 376.3 | 24.4 | 26
311 | 1327 | 125 | 150 | 62.85 | 2.2 | 437.2 | 22.2 | 8.21 | 364.8 | 55.1 | 0 | 497 | 24.3 | 25.5
311 | 1327 | 120 | 150 | 67.8 | 2 | 427.8 | 21.6 | 8.08 | 360.4 | 57.3 | 0 | 652.2 | 24.4 | 25
311 | 1327 | 125 | 150 | 72.35 | 1.9 | 422.8 | 20.1 | 8.15 | 351.9 | 55.4 | 0 | 741.8 | 23.8 | 25
311 | 1327 | 125 | 150 | 77.35 | 1.6 | 416.9 | 18.8 | 8.1 | 354.4 | 52.1 | 0 | 756.4 | 20.9 | 24.5
311 | 1327 | 125 | 150 | 80.5 | 2 | 415.4 | 19.2 | 8.1 | 351.6 | 54 | 0 | 773.1 | 22.9 | 24
311 | 1327 | 125 | 150 | 86.85 | 2.8 | 408 | 19 | 8.19 | 345.6 | 54.6 | 0.2 | 746.1 | 23.4 | 24
311 | 1327 | 125 | 150 | 91.35 | 2.9 | 404.5 | 17.3 | 8.3 | 342.6 | 53.3 | 0 | 703.3 | 23.2 | 23.8
311 | 1327 | 115 | 150 | 105.15 | 3.6 | 398.6 | 16.3 | 7.97 | 345 | 53.5 | 0.2 | 678.2 | 23.2 | 23.5
311 | 1327 | 71 | 101 | 108.81 | 3.9 | 396 | 16.8 | 8.04 | 338.6 | 53.8 | 0 | 900 | 23.9 | 23.5
311 | 1327 | 110 | 150 | 110.56 | 3.6 | 398 | 17.1 | 8.08 | 335.6 | 52.7 | 0.3 | 686.3 | 22.3 | 24
311 | 1327 | 115 | 150 | 114.75 | 3.5 | 395 | 16.5 |  | 335.4 | 52.5 | 0 | 690.8 |  | 23.5
311 | 1327 | 102 | 112 | 117.62 |  | 397 |  | 7.93 |  |  | 0 |  | 23.6 | 23
311 | 1327 | 112 | 122 | 117.72 |  | 395 |  |  |  |  | 0 |  |  | 23
311 | 1327 | 0 | 25 | 121.8 | 4.4 | 416 | 19.3 | 7.97 | 366.4 | 52 | 5.7 | 544.7 | 17.3 | 25
311 | 1327 | 25 | 50 | 122.05 |  | 408 |  |  |  |  | 2.5 |  |  | 24
311 | 1327 | 120 | 150 | 126.4 | 3.6 | 391 | 15.7 | 8.03 | 335.1 | 54.4 | 0 | 796.1 | 22.2 | 23
311 | 1327 | 120 | 150 | 129.4 | 3.8 | 395 | 16.7 | 7.87 | 336 | 53.5 | 0.9 | 838.6 | 21.4 | 23.5
311 | 1327 | 0 | 10 | 132.31 | 3.4 | 383 | 14.9 |  | 306.9 | 50.7 | 0.2 | 880.6 |  | 22
311 | 1327 | 10 | 20 | 132.41 | 3.6 | 387 | 15.7 |  | 312.5 | 50.6 | 1.7 | 805.5 |  | 22
311 | 1327 | 64 | 74 | 133.82 | 3.5 | 386 | 15 |  | 319.5 | 51.3 | 0 | 767.5 |  | 22
311 | 1327 | 65 | 76 | 134.57 |  | 386 |  |  |  |  | 0 |  |  | 22
311 | 1327 | 0 | 10 | 142.35 |  | 370 | 16.3 |  | 318.1 |  | 0.7 |  |  | 21.5
311 | 1327 | 0 | 10 | 142.35 |  | 381 |  |  |  |  | 4.3 |  |  | 22
311 | 1327 | 0 | 10 | 142.35 | 3.6 |  |  |  |  | 50.7 |  | 787.3
311 | 1327 | 120 | 150 | 143.55 | 3.8 | 394 | 16.2 |  | 353.5 | 52.2 | 1.4 | 811.9 |  | 23
311 | 1327 | 120 | 150 | 148.05 | 3.4 | 375 | 14 | 8.08 | 325.5 | 47.3 | 0.1 | 733.7 | 19.7 | 21.8
311 | 1327 | 69 | 79 | 153 |  | 353 |  |  |  |  | 0.1 |  |  | 20
311 | 1327 | 120 | 150 | 155.8 | 3.6 | 384 | 14 | 8.15 | 334 | 49.9 | 0 | 653.4 | 20.4 | 22
311 | 1327 | 48 | 78 | 162.78 | 4.8 | 373 | 14.1 |  | 314.3 | 49.3 | 4.1 | 610.7 |  | 22
311 | 1327 | 120 | 150 | 165.78 |  | 374 |  | 7.97 |  |  | 0 |  | 21 | 22
311 | 1327 | 113 | 143 | 173.03 |  | 383 |  |  |  |  | 0 |  |  | 21.5
311 | 1327 | 81 | 150 | 175.33 | 3.4 | 375.8 | 12.4 | 8.12 | 310.6 | 49 | 0 | 780.1 | 18.7 | 22
311 | 1327 | 0 | 17 | 180.1 | 3.5 | 347.1 | 12.8 |  | 296.9 | 46.7 | 2.4 | 618.4 |  | 20
311 | 1327 | 17 | 26 | 180.27 |  | 377.8 |  |  |  |  | 2.3 |  |  | 21.5
311 | 1327 | 26 | 37 | 180.36 |  | 376.3 |  |  |  |  | 1.2 |  |  | 21.8
311 | 1327 | 85 | 118 | 182.12 |  | 376.3 |  |  |  |  | 0 |  |  | 21.8
311 | 1327 | 131 | 161 | 191.01 |  | 374.8 |  |  |  |  | 1 |  |  | 21.8
311 | 1327 | 62 | 89 | 193.43 |  | 378.3 |  |  |  |  | 1.1 |  |  | 21.8
311 | 1327 | 0 | 12 | 197.3 |  | 382.7 |  |  |  |  | 4.9 |  |  | 23
311 | 1327 | 39 | 48 | 197.69 |  | 398.1 |  |  |  |  | 5.9 |  |  | 24
311 | 1327 | 70 | 80 | 198 |  | 409 |  |  |  |  | 4.1 |  |  | 22
311 | 1327 | 51 | 61 | 199.81 |  | 288.2 |  |  |  |  | 0.9 |  |  | 22
311 | 1327 | 61 | 71 | 199.91 |  | 285.2 |  |  |  |  | 0.5 |  |  | 22
311 | 1327 | 0 | 25 | 201.26 | 3.3 | 354 | 11.1 |  | 302 | 46.4 | 0.2 | 708 |  | 20.5
311 | 1327 | 84 | 114 | 211.24 | 3.6 | 354.5 | 12 | 7.99 | 330.1 | 47.7 | 0.1 | 914.2 | 17.2 | 20.5
311 | 1327 | 120 | 150 | 215.74 | 3.6 | 363.4 | 11.6 |  | 323.9 | 47.3 | 0.3 | 888.2 |  | 21
311 | 1327 | 108 | 138 | 219.58 | 3.2 | 363.9 | 10.9 |  | 309.7 | 47.3 | 0.5 | 725.9 |  | 20
311 | 1327 | 0 | 10 | 221.29 |  | 365.9 |  |  |  |  | 0.2 |  |  | 21
311 | 1327 | 10 | 20 | 221.39 |  | 357 |  |  |  |  | 0.1 |  |  | 20.8
311 | 1327 | 114 | 144 | 223.83 | 3.4 | 366.9 | 11.7 | 8.15 | 321.2 | 50.7 | 0.1 | 705.8 | 17 | 21.5
311 | 1327 | 120 | 150 | 229.3 | 3.9 | 375.8 | 14 | 7.99 | 340.8 | 54.8 | 1.5 | 596.9 | 16.2 | 22
311 | 1327 | 96 | 125 | 231.91 | 3.7 | 359.8 | 11.8 |  | 320.1 | 49.9 | 1.1 | 688 |  | 21.5
311 | 1327 | 88 | 118 | 249.78 | 3.7 | 370.4 | 10.7 | 8.13 | 323.1 | 51 | 0 | 736.1 | 17.2 | 21.5
311 | 1327 | 120 | 150 | 262.76 | 4.3 | 367.4 | 11.2 | 8.09 | 326.8 | 54.4 | 0 | 838.4 | 17.4 | 21.5
311 | 1327 | 120 | 150 | 272.4 | 3.9 | 372.3 | 10.8 |  | 335 | 53.2 | 0.8 | 603.7 |  | 22
311 | 1327 | 120 | 150 | 282 | 3.8 | 367.4 | 10.4 | 8.31 | 329.3 | 54.8 | 0.2 | 790.6 | 16.4 | 21.8
311 | 1327 | 120 | 150 | 291.6 |  | 380.3 |  |  |  |  | 1 |  |  | 21.5
311 | 1327 | 120 | 150 | 298.2 |  | 369.4 |  |  |  |  | 0 |  |  | 21.5
311 | 1327 | 25 | 40 | 0.25 | 9.8 | 551.6 | 49.9 | 7.62 | 457.6 | 85.4 | 28.9 |  | 3.5 | 34.5
311 | 1327 | 55 | 70 | 0.55 | 9.8 | 550.6 | 47.6 | 7.65 | 466.7 | 83.6 | 28.8 |  | 3.9 | 34
311 | 1327 | 80 | 95 | 0.8 | 10.1 | 550.1 | 50.3 | 7.66 | 479 | 82.3 | 28.9 |  | 4.1 | 34
311 | 1327 | 135 | 150 | 1.35 | 8.9 | 550.1 | 49.4 | 7.58 | 461.7 | 81.7 | 28.1 |  | 5.8 | 34
311 | 1327 | 25 | 40 | 1.75 | 9.6 |  | 50.1 | 7.71 | 459.3 | 80.8 | 27.8 |  | 6.5 | 34
311 | 1327 | 55 | 70 | 2.05 | 9.3 |  | 46.6 | 7.71 | 467.2 | 80.3 | 24.8 |  | 6.5 | 33.8
311 | 1327 | 80 | 95 | 2.3 | 8.7 |  | 47.7 | 7.66 | 469.6 | 80.9 | 23.2 |  | 8.6 | 33.8
311 | 1327 | 135 | 150 | 2.85 | 7.1 |  | 45 | 7.79 | 447.6 | 76.4 | 21.4 |  | 10.4 | 33.8
311 | 1327 | 10 | 25 | 3.1 | 7.9 |  | 46.5 | 7.88 | 479.5 | 78.1 | 20.1 |  | 11 | 33.8
311 | 1327 | 40 | 55 | 3.4 | 7.1 |  | 45.5 | 7.71 | 470.9 | 76.3 | 19.5 |  | 11.5 | 33.5
311 | 1327 | 65 | 80 | 3.65 | 6.2 |  | 43.9 | 7.78 | 435.7 | 76.1 | 17.9 |  | 12.6 | 33.5
311 | 1327 | 120 | 135 | 4.2 | 7.4 |  | 43.8 | 7.79 | 454.7 | 75 | 16.2 |  | 13.9 | 33
311 | 1327 | 25 | 40 | 4.75 | 5.9 |  | 44.4 | 7.59 | 449.4 | 74.3 | 14.1 |  | 14.8 | 33
311 | 1327 | 55 | 70 | 5.05 | 6.6 |  | 43.2 | 7.75 | 448.9 | 77 | 12.9 |  | 16.2 | 32.7
311 | 1327 | 80 | 95 | 5.3 | 6.6 |  | 42.2 | 7.74 | 442.4 | 73.1 | 11.1 |  | 16.9 | 32.5
311 | 1327 | 135 | 150 | 5.85 | 5.1 |  | 40.7 | 7.79 | 446.2 | 70.4 | 9.7 |  | 18 | 32.2
311 | 1327 | 25 | 40 | 7.15 | 3 |  | 40.3 | 7.94 | 455.2 | 67.2 | 0.2 |  | 23.6 | 31.7
311 | 1327 | 55 | 70 | 7.45 | 3.5 |  | 37.5 | 7.84 | 459.5 | 67.7 | 0.2 |  | 23.4 | 31.7
311 | 1327 | 80 | 95 | 7.7 | 2.5 |  | 39.3 | 7.87 | 459.4 | 66.2 | 0.2 |  | 23.6 | 31.7
311 | 1327 | 135 | 150 | 8.25 | 3.2 |  | 38.3 | 7.75 | 436.1 | 67.3 | 0 |  | 24 | 31.5
311 | 1327 | 55 | 70 | 8.95 | 3.4 |  | 40 | 7.88 | 460.6 | 69.7 | 0.2 |  | 24 | 31.7
311 | 1327 | 80 | 95 | 9.2 |  |  |  | 7.8 |  |  | 0 |  | 25.2 | 31.5
311 | 1327 | 55 | 70 | 13.45 | 3.4 |  | 37.3 | 7.75 | 441.2 | 68.6 | 0 |  | 25.5 | 31.5
311 | 1327 | 80 | 95 | 13.7 | 3.1 |  | 37.3 |  | 434 | 70.7 | 0 |  |  | 31
311 | 1327 | 0 | 20 | 125.3 | 7 |  | 27.8 |  | 398.7 | 54 | 13.9 |  |  | 27.5
311 | 1327 | 95 | 110 | 126.25 | 3.6 | 391.6 | 15.6 |  | 330.4 | 53.6 | 0 |  |  | 22.5
311 | 1327 | 74 | 84 | 128.54 |  | 391.6 |  |  |  |  | 0 |  |  | 23
311 | 1327 | 84 | 94 | 128.64 |  | 97 |  |  |  |  | 1.7 |  |  | 5.5
311 | 1327 | 49 | 68 | 132.49 | 2.2 | 373.8 | 13 |  | 308.4 | 48.2 | 0 |  |  | 21.8
311 | 1327 | 38 | 48 | 135.7 |  | 380.3 |  |  |  |  | 5.9 |  |  | 20.8
311 | 1327 | 48 | 54 | 135.8 | [6 empty] | 0.2 |  |  | 19.5
311 | 1327 | 48 | 54 | 135.8 |  | 310.4 |  |  |  |  | 3.5 |  |  | 18
311 | 1327 | 48 | 54 | 135.8 |  | 336.7
311 | 1327 | 18 | 28 | 155.28 |  | 391.5 |  |  |  |  | 7.2 |  |  | 23
311 | 1327 | 45 | 55 | 155.55 |  | 361.6 |  |  |  |  | 3.6 |  |  | 20.5
311 | 1327 | 78 | 88 | 155.88 |  | 391.5 |  |  |  |  | 5.6 |  |  | 22
311 | 1327 | 62 | 72 | 157.72 | [6 empty] | 4 |  |  | 19.5
311 | 1327 | 70 | 72 | 157.8 | [6 empty] | 11.8 |  |  | 22
311 | 1327 | 49 | 59 | 221.96 |  | 315.4 |  |  |  |  | 0.2 |  |  | 18
311 | 1327 | 49 | 59 | 221.96 |  | 74.1 |  |  |  |  | 0.2 |  |  | 3.7
311 | 1327 | 49 | 59 | 221.96
311 | 1327 | 25 | 35 | 246.25 |  | 382.7 |  |  |  |  | 2 |  |  | 22
311 | 1327 | 70 | 80 | 246.7 |  | 391.2 |  |  |  |  | 3.3 |  |  | 22.5
311 | 1327 | 25 | 40 | 3.25 | 7.2 |  | 45.4 | 7.74 | 452.5 | 76.9 | 16 |  | 13.6 | 33.5
311 | 1327 | 55 | 70 | 3.55 | 6.7 |  | 42.5 | 7.62 | 452.4 | 77.1 | 14.9 |  | 13.2 | 33
311 | 1327 | 80 | 95 | 3.8 | 5 |  | 43.9 | 7.67 | 388.6 | 76 | 14.2 |  | 13.9 | 33
311 | 1327 | 135 | 150 | 4.35 | 6.2 |  | 44 |  | 439.4 | 76.4 | 11.5 |  |  | 33
311 | 1327 | 25 | 40 | 4.75 | 5.8 |  | 41.4 | 7.74 | 463.2 | 73.6 | 10 |  | 16.6 | 32
311 | 1327 | 55 | 70 | 5.05 | 5.7 |  | 41.6 |  | 444.3 | 72.8 | 9.6 |  |  | 32.5
311 | 1327 | 80 | 95 | 5.3 | 4.9 |  | 39.2 | 7.69 | 440.5 | 73.3 | 8.9 |  | 17.2 | 32
311 | 1327 | 135 | 150 | 5.85 | 4.7 |  | 40.7 | 7.64 | 435.7 | 72.4 | 6.5 |  | 18.5 | 32
311 | 1327 | 25 | 40 | 6.25 | 4.2 |  | 40.4 | 7.81 | 452 | 72.9 | 7.4 |  | 18.2 | 32
311 | 1327 | 55 | 70 | 6.55 | 4.4 |  | 42.6 | 7.8 | 468.3 | 71.4 | 5 |  | 20.1 | 32
311 | 1327 | 80 | 95 | 6.8 | 4.2 |  | 40.3 | 7.78 | 461.2 | 71.1 | 5 |  | 19.6 | 31.8
311 | 1327 | 135 | 150 | 7.35 | 3.8 |  | 40.1 |  | 468.7 | 69.7 | 4.2 |  | 20.4 | 31.8
311 | 1327 | 25 | 40 | 7.75 | 3.4 |  | 40.2 | 7.93 | 462.9 | 70.1 | 5.3 |  | 19.6 | 31.8
311 | 1327 | 55 | 70 | 8.05 | 3.1 |  | 40.9 | 7.94 | 440.2 | 68.4 | 2.1 |  | 21.9 | 31.8
311 | 1327 | 80 | 95 | 8.3 | 3.3 |  | 40.2 | 7.97 | 439.2 | 70.9 | 3.2 |  | 21.5 | 31.8
311 | 1327 | 135 | 150 | 8.85 | 1.9 |  | 39.7 | 7.96 | 429.5 | 69.8 | 2 |  | 22.4 | 31.5
311 | 1327 | 25 | 40 | 9.25 | 3.2 |  | 39.7 | 7.88 | 439.8 | 69.9 | 0.2 |  | 25.3 | 31.5
311 | 1327 | 55 | 70 | 9.55 | 3.2 |  | 39.3 | 7.94 | 472.3 | 71.6 | 0.3 |  | 25.9 | 31.5
311 | 1327 | 80 | 95 | 9.8 | 3.5 |  | 40.4 | 8.04 | 456.4 | 68.9 | 0.1 |  | 23.6 | 31.5
311 | 1327 | 135 | 150 | 10.35 | 3.5 |  | 40.5 | 7.84 | 447.2 | 70.2 | 0 |  | 24.1 | 31.5
311 | 1327 | 25 | 40 | 10.75 | 3.4 |  | 40.2 | 7.79 | 468.5 | 71.1 | 0 |  | 24.3 | 31.5
311 | 1327 | 55 | 70 | 11.05 | 3.5 |  | 38.5 | 7.78 | 453.8 | 71.7 | 0 |  | 23.7 | 31.5
311 | 1327 | 80 | 95 | 11.3 | 3 |  | 37.5 | 7.76 | 436.8 | 70.3 | 0 |  | 24.3 | 31.2
311 | 1327 | 135 | 150 | 11.85 | 3.4 |  | 38.3 | 7.7 | 426.3 | 71.4 | 0 |  | 24.5 | 31.2
311 | 1327 | 50 | 65 | 12.5 | 3.3 |  | 38.2 | 7.7 | 438.5 | 70.6 | 0 |  | 24.6 | 31.5
311 | 1327 | 18 | 30 | 80.18 |  | 421 |  |  |  |  | 0.2 |  |  | 24.5
311 | 1327 | 75 | 85 | 80.75 |  | 415 |  |  |  |  | 0.4 |  |  | 24
311 | 1328 | 40 | 50 | 0.4 | 9.3 | 549.6 | 47.9 | 7.5 | 465.8 | 85 | 29.3 | 374.2 | 3 | 34.5
311 | 1328 | 140 | 150 | 1.4 | 9 | 562 | 48.6 | 7.67 | 461.6 | 82.8 | 27.2 | 374.2 | 3.7 | 34.5
311 | 1328 | 70 | 80 | 2.2 | 3.8 | 564.9 | 46.5 | 8.11 | 462.4 | 74.3 | 0.4 | 683.6 | 30.8 | 33.5
311 | 1328 | 140 | 150 | 2.9 | 3.3 | 565.4 | 46.1 | 8.37 | 446.8 | 71 | 0.3 | 641.1 | 26.9 | 33
311 | 1328 | 140 | 150 | 4.4 |  | 563 |  | 8.43 |  |  | 0 |  | 28.1 | 33.5
311 | 1328 | 80 | 100 | 5.3 | 1.1 | 747.6 | 48.3 | 8.11 | 590.8 | 48.5 | 0.2 | 384.8 | 20.3 | 40.5
311 | 1328 | 0 | 11 | 14.5 | 3.3 | 688.2 | 51.6 |  | 580.4 | 88.4 | 5.8 | 404.3 |  | 35.5
311 | 1328 | 23 | 31 | 14.73 | 3.4 | 831.3 | 63 | 7.61 | 687.1 | 107 | 1.1 | 439.7 | 24.8 | 47.8
311 | 1328 | 36 | 46 | 14.86 | 3.5 | 836.3 | 63.5 |  | 701.2 | 109.3 | 1.9 | 416.1 |  | 48
311 | 1328 | 50 | 57 | 15 | 3.6 | 719.9 | 53.8 |  | 600.3 | 90.6 | 8.9 | 329.4 |  | 42
311 | 1328 | 61 | 67 | 15.11 | 3.8 | 814.3 | 61.9 |  | 656.6 | 109 | 3.4 | 380.1 |  | 46.5
311 | 1328 | 85 | 100 | 17.35 | 3.9 | 835.8 | 63.8 | 7.78 | 665.1 | 119.8 | 1.2 | 382.1 | 24.5 | 46
311 | 1328 | 0 | 20 | 18.4 |  | 677.8 |  |  |  |  | 13.2 |  |  | 40
311 | 1328 | 136 | 151 | 20.91 | [6 empty] | 3.7 |  |  | 32.5
311 | 1328 | 20 | 30 | 26.2 | 3.5 | 567 | 37.9 | 7.64 | 457.4 | 78.5 | 1.8 | 532.8 | 32.2 | 34
311 | 1328 | 120 | 150 | 30.7 | 3.7 | 571.9 | 46.4 | 7.84 | 468.3 | 80 | 0.1 | 524.4 | 31.2 | 35
311 | 1328 | 120 | 150 | 32.2 | 3.5 | 567.9 | 45.8 | 7.88 | 458.8 | 79.7 |  | 433 | 29.7 | 32
311 | 1328 | 109 | 134 | 40.06 | 3.2 | 562 | 43.6 | 7.89 | 462.6 | 77.4 | 0.1 | 474.1 | 31 | 33.5
311 | 1328 | 115 | 150 | 42.96 | 2.8 | 563.5 | 41.1 | 7.97 | 447 | 73.8 |  | 586.3 | 30.9 | 33.7
311 | 1328 | 125 | 150 | 49.75 | 2.8 | 563.5 | 46.6 | 7.99 | 447.3 | 73.7 |  | 503.8 | 31.2 | 32.2
311 | 1328 | 125 | 150 | 52.75 | 3 | 559.5 | 44.9 | 7.93 | 467.2 | 74.3 |  | 610.3 | 31.7 | 33.5
311 | 1328 | 125 | 150 | 60.68 | 3.2 | 561.5 | 47 | 8.15 | 451.6 | 74.8 | 0.1 | 357.5 | 34.2 | 34
311 | 1328 | 125 | 150 | 63.68 | 3.2 | 560 | 44.5 | 8.16 | 481 | 71.6 | 0 | 373.5 | 36 | 33.7
311 | 1328 | 125 | 150 | 68.75 | 3.7 | 551 | 43.2 | 7.81 | 440.3 | 84.4 | 0.1 | 677.4 | 36.7 | 32
311 | 1328 | 125 | 150 | 71.75 | 3.8 | 560 | 46 | 8 | 461 | 73.4 | 0 | 572.8 | 36.7 | 34
311 | 1328 | 125 | 150 | 78.25 | 3.3 | 559 | 46.2 | 7.95 | 457.1 | 69.9 | 0 | 486.5 | 37.7 | 33.7
311 | 1328 | 125 | 150 | 81.25 | 3.4 | 556 | 44.7 |  | 450.1 | 72.3 | 0.1 | 554.1 |  | 33.7
311 | 1328 | 125 | 150 | 87.75 | 3.7 | 553.6 | 44.8 | 7.97 | 459.8 | 71 | 2.1 | 481.3 | 37.7 | 34.3
311 | 1328 | 5 | 15 | 92.05 |  | 552.6 |  |  |  |  | 0.6 |  |  | 33.7
311 | 1328 | 23 | 43 | 92.23 |  | 550.1 |  | 7.83 |  |  | 2.1 |  | 36.7 | 32.5
311 | 1328 | 60 | 70 | 92.6 |  | 549.6 |  |  |  |  | 0.1 |  |  | 33
311 | 1328 | 125 | 150 | 101.14 | 2.9 | 550.6 | 41.5 | 7.92 | 447 | 73.1 | 0 | 713.5 | 40 | 33.7
311 | 1328 | 115 | 140 | 107.65 | 2.8 | 552.6 | 42.8 |  | 465.3 | 74.8 | 0.2 | 635.1 |  | 33.7
311 | 1328 | 120 | 150 | 113 | 3.4 | 547 | 41.7 |  | 458.2 | 77.5 | 0.9 | 449.5 |  | 33.5
311 | 1328 | 97 | 118 | 114.27 | 3.2 | 548 | 42 | 7.98 | 428.1 | 77.2 | 0.3 | 568 | 42.8 | 33.7
311 | 1328 | 110 | 140 | 122.5 | 3.7 | 544 | 41.2 | 8.04 | 474.8 | 81.7 | 1.2 | 416.5 | 42.3 | 33
311 | 1328 | 40 | 71 | 127.17 | 3.7 | 542 | 41.3 |  | 457 | 82.5 | 0.2 | 443.1 |  | 33
311 | 1328 | 22 | 52 | 131.32 | 4.8 | 543 | 42.5 | 7.84 | 485.4 | 88.3 | 0.2 | 683.8 | 47.5 | 33
311 | 1328 | 120 | 150 | 140.5 | 4.9 | 541 | 39.8 | 7.77 | 478.8 | 92.9 | 0.3 | 855.2 | 48.8 | 33
311 | 1328 | 120 | 150 | 142 | 5 | 540 | 42.3 | 7.68 | 480 | 91.4 | 0.5 | 839.7 | 48.3 | 33
311 | 1328 | 120 | 150 | 150.1 | 4.8 | 538 | 39.9 | 7.78 | 457.9 |  | 0.1 |  | 47.2 | 33
311 | 1328 | 11 | 28 | 153.51 | 4.7 | 531 | 37.7 | 7.71 | 445.6 |  | 0.1 |  | 46.8 | 33
311 | 1328 | 28 | 38 | 153.68 | [6 empty] | 0.3
311 | 1328 | 28 | 38 | 153.68
311 | 1328 | 28 | 38 | 153.68 |  | 527.4 |  | 7.75 |  |  |  |  | 46.7 | 33
311 | 1328 | 28 | 38 | 153.68 | 4.5 | 494 | 35.6 |  | 423.7 |  | 1.2 |  |  | 31
311 | 1328 | 28 | 38 | 153.68
311 | 1328 | 0 | 10 | 158.6 | 4.8 | 534.8 | 36.5 |  | 451.5 |  | 0 |  |  | 32.5
311 | 1328 | 10 | 20 | 158.7 |  | 533 |  |  |  |  | 0.2 |  |  | 32
311 | 1328 | 120 | 150 | 161.27 | 4.1 | 532.8 | 32.3 |  | 435.1 | 84.8 | 0.1 | 692.7 |  | 32.2
311 | 1328 | 120 | 150 | 172.23 | 4.8 | 532.3 | 31.9 | 7.91 | 443.3 | 84.2 | 0.2 | 778.1 | 38.5 | 32
311 | 1328 | 117 | 147 | 180.57 | 3.8 | 531.3 | 30.5 | 7.72 | 427.2 | 83 | 0 | 601.5 | 36 | 31.7
311 | 1328 | 115 | 150 | 183.52 | 3.7 | 530.8 | 28.4 | 7.84 | 433.9 | 82.2 | 0 | 599.9 | 34.2 | 31.7
311 | 1328 | 120 | 150 | 190.2 | 3.1 | 530.8 | 28.5 | 7.81 | 444 | 80.5 | 0.3 | 841 | 32 | 31.7
311 | 1328 | 21 | 28 | 192.21 | 2 | 379.3 | 17.9 |  | 317.3 | 49.7 | 3.8 | 426.7 |  | 22.5
311 | 1328 | 28 | 39 | 192.28 |  | 525.8 |  |  |  |  | 0 |  |  | 31.5
311 | 1328 | 120 | 150 | 199.8 | 2.7 | 531.8 | 27.8 | 8.02 | 453.1 | 82.5 | 0 | 731.3 | 30.2 | 31.5
311 | 1328 | 120 | 150 | 201.3 | 2.5 | 530.8 | 27.3 | 7.92 | 443 | 78.7 | 0 | 741.9 | 28.9 | 31.5
311 | 1328 | 120 | 130 | 207.9 | 1.9 | 433.7 | 19.8 |  | 356.1 | 64.1 | 0.3 | 712.5 |  | 31
311 | 1328 | 0 | 25 | 208 | 2.4 | 517.4 | 26.6 |  | 435.8 | 77.9 | 0.2 | 854.5 |  | 31
311 | 1328 | 67 | 72 | 209.67 | 1.3 | 347.6 | 15.4 |  | 280.9 | 43.5 | 0.2 | 472.9 |  | 20.5
311 | 1328 | 72 | 82 | 209.72 | 1.7 | 411 | 19.5 | 7.98 | 343.4 | 57.6 | 0 | 728.9 | 24.4 | 24
311 | 1328 | 20 | 40 | 216.5 | 1.8 | 487.7 | 23.6 |  | 408.6 | 72.8 | 0.5 | 709.1 |  | 28
311 | 1328 | 120 | 150 | 219.73 | 2 | 520.9 | 25 | 7.95 | 429 | 81.4 | 0.5 | 833.9 | 27.3 | 30.5
311 | 1328 | 120 | 150 | 227.2 | 2.3 | 513 | 27.4 |  | 438.3 | 81.4 | 0.7 | 694.4 |  | 30
311 | 1328 | 120 | 150 | 230.77 | 2.3 | 515.4 | 26.8 | 7.98 | 424.7 | 79.2 | 1 | 787.1 | 28.6 | 30
311 | 1328 | 122 | 150 | 238.1 | 2.9 | 505 | 26.8 |  | 416.8 | 78.9 | 0.3 | 690.7 |  | 29.7
311 | 1328 | 120 | 150 | 241.08 | 3 | 504.5 | 27.4 | 8.08 | 420.9 | 83 | 2.1 | 793 | 28.9 | 30
311 | 1328 | 51 | 61 | 247.21 | 3.1 | 519.9 | 26.3 |  | 415 | 80.3 | 15 | 702.1 |  | 31.7
311 | 1328 | 51 | 61 | 247.21 |  | 501.6 |  |  |  |  | 0.2 |  |  | 30
311 | 1328 | 51 | 61 | 247.21
311 | 1328 | 120 | 150 | 250.01 | 3 | 498.6 | 27.2 | 7.84 | 409.7 | 80.3 | 1 | 855.9 | 29.9 | 29.7
311 | 1328 | 120 | 150 | 259 | 3.6 | 490.7 | 26.2 |  | 407.8 | 79.9 | 0 | 626.7 |  | 29.7
311 | 1328 | 0 | 40 | 268.72 | 4.3 | 494.6 | 26.7 | 7.99 | 407.8 | 81.9 | 1.6 | 709.1 | 33.1 | 29.7
311 | 1328 | 0 | 40 | 278.6 | 4.3 | 496.1 | 26.4 |  | 410.4 | 82.6 | 0.5 | 691.5 |  | 29.7
311 | 1328 | 0 | 30 | 288.2 | 4.6 | 498.6 | 26.8 | 7.78 | 411.8 | 85.9 | 0.8 | 875 | 37.3 | 30
311 | 1328 | 0 | 50 | 297.72 | 4.7 | 496.1 | 26.5 | 8.06 | 403.5 | 84.1 | 0.5 | 732.6 | 32.5 | 30
311 | 1328 | 135 | 150 | 1.35 |  | 559 |  |  |  |  | 28.5 |  |  | 34.5
311 | 1328 | 135 | 150 | 2.85 |  | 559 |  |  |  |  | 28.2 |  |  | 34.5
311 | 1328 | 135 | 150 | 4.35 |  | 562 |  |  |  |  | 22.1 |  |  | 34
311 | 1328 | 135 | 150 | 5.85 |  | 575 |  |  |  |  | 2.2 |  |  | 33
311 | 1328 | 135 | 150 | 7.35 |  | 590 |  |  |  |  | 4.8 |  |  | 32.5
311 | 1328 | 85 | 100 | 5.35 |  | 578 |  | 8.25 |  |  | 1.7 |  | 31.5 | 33
311 | 1328 | 84 | 104 | 7.34 |  |  |  | 8.48 |  |  | 0.5 |  | 33.9
311 | 1328 | 84 | 104 | 7.34 |  | 560 |  |  |  |  | 2.9
311 | 1328 | 84 | 104 | 7.34 |  | 540.7
311 | 1328 | 84 | 104 | 7.34 | [9 empty] | 30
311 | 1328 | 84 | 104 | 7.34 | [9 empty] | 33
311 | 1328 | 0 | 20 | 7.89 |  | 618.9 |  | 8.43 |  |  | 0.8 |  | 31 | 31.7
311 | 1328 | 96 | 125 | 29.16 |  | 566.4 |  |  |  |  | 0 |  |  | 37.7
311 | 1328 | 32 | 48 | 38.12 |  | 504 |  |  |  |  | 0 |  |  | 33.7
311 | 1328 | 53 | 88 | 39.47 |  | 557.5 |  | 7.99 |  |  | 8.8 |  | 23.8 | 32.3
311 | 1328 | 20 | 32 | 233.2 |  | 497.4 |  | 7.87 |  |  | 4.6 |  | 29.5 | 30
311 | 1328 | 47 | 57 | 233.47 |  | 496.8 |  |  |  |  | 3.9 |  |  | 30
311 | 1328 | 78 | 88 | 233.78 |  | 496.6 |  |  |  |  | 0.5 |  |  | 30
311 | 1329 | 140 | 150 | 1.4 | 9.4 | 547 | 49.3 | 7.68 | 453.6 | 81 | 16.9 | 675 |  | 33.8
311 | 1329 | 140 | 150 | 4.4 | 7.3 | 549 | 46.6 | 7.84 | 456.8 | 75.6 | 3.8 | 640 | 12.7 | 33.8
311 | 1329 | 140 | 150 | 7.4 | 4.8 | 545 | 42.6 | 7.84 | 453.9 | 74.7 | 2.9 | 633 | 18.4 | 32
311 | 1329 | 140 | 150 | 9.5 | 3.5 | 544 | 40.7 | 7.79 | 438.6 | 73.3 | 0.1 | 690 | 21.8 | 31.5
311 | 1329 | 140 | 150 | 12.5 | 3.3 | 543 | 40.3 | 7.83 | 448.5 | 70.9 | 0.1 | 689 | 21 | 31.5
311 | 1329 | 140 | 150 | 15.5 | 3.1 | 543 | 40 |  | 433.7 | 72.6 | 0 | 584 |  | 31.5
311 | 1329 | 74 | 84 | 17.84 | 2.8 | 542 | 38.2 | 7.98 | 452.4 | 71.9 | 0.1 | 686 | 18.5 | 31.5
311 | 1329 | 135 | 150 | 20.45 | 2.6 | 543.7 | 38 | 7.82 | 433.7 | 71.2 | 0.2 | 672 | 16.9 | 31.5
311 | 1329 | 135 | 150 | 23.45 | 2.4 | 547.7 | 36.1 | 7.93 | 447.4 | 70.1 | 0 | 741 | 16.5 | 31.5
311 | 1329 | 135 | 150 | 26.45 | 2.2 | 543 | 35.3 | 7.93 | 440 | 69.5 | 0.2 | 655 | 13.9 | 31
311 | 1329 | 120 | 150 | 29.8 | 2.9 | 542 | 33.3 | 7.7 | 432.7 | 71 | 0.2 | 786 | 11.9 | 30.5
311 | 1329 | 120 | 150 | 34.3 | 2.9 | 542 | 34 | 7.73 | 454.4 | 71.4 | 0.2 | 797 | 12.1 | 30.5
311 | 1329 | 130 | 150 | 39.4 | 2.8 | 542 | 34.3 | 7.82 | 432.4 | 69.8 | 0.3 | 790 | 12.9 | 30.3
311 | 1329 | 130 | 150 | 43.9 | 2.8 | 543 | 34.9 | 7.8 | 439.8 | 73.2 | 0.2 | 863 | 13.8 | 30
311 | 1329 | 135 | 150 | 47.45 | 2.6 | 542 | 34.9 | 7.82 | 424 | 72.9 | 0.5 | 867 | 13.8 | 30.5
311 | 1329 | 135 | 150 | 53.45 | 2.6 | 541.7 | 35.3 | 7.97 | 439.1 | 74.4 | 0.2 | 831 | 15.5 | 30.5
311 | 1329 | 25 | 50 | 55.85 | 2.6 | 542 | 36.3 | 7.98 | 462.6 | 73.9 | 3.5 | 925 | 23.5 | 30.5
311 | 1329 | 135 | 150 | 60.45 | 2.6 | 541 | 36.4 | 7.74 | 440.5 | 73.2 | 0.2 | 921 | 17.7 | 30
311 | 1329 | 135 | 150 | 64.95 | 2.7 | 539.7 | 36.4 |  | 426.9 | 75 | 0 | 898 |  | 30
311 | 1329 | 128 | 150 | 69.88 | 3.1 | 538 | 37.9 | 7.78 | 424.3 | 75 | 0.6 | 879 | 21.8 | 30
311 | 1329 | 130 | 150 | 74.4 | 3.1 | 536.7 | 38 | 7.93 | 428.3 | 74.2 | 0.2 | 808 | 24.4 | 30.5
311 | 1329 | 130 | 150 | 79.4 | 3.5 | 529 | 37.9 | 7.96 | 429.9 | 75.7 | 0.2 | 806 | 26.7 | 30.5
311 | 1329 | 130 | 150 | 83.9 | 3.5 | 524.4 | 37.7 |  | 432.3 | 78.1 | 0.3 | 557 | 28 | 30.5
311 | 1329 | 130 | 150 | 88.9 | 3.8 | 522.5 | 37.7 | 8.02 | 414.3 | 80.9 | 0.2 | 842 | 29 | 30.5
311 | 1329 | 130 | 150 | 93.4 | 3.8 | 521 | 37.8 | 8.11 | 421.6 | 82.6 | 0 | 766 | 26.4 | 30.5
311 | 1329 | 130 | 150 | 98.38 | 4.1 | 520.5 | 37.7 | 7.83 | 408.9 | 88 | 0.2 | 983 | 28.9 | 30
311 | 1329 | 130 | 150 | 102.88 | 4 | 520 | 37.3 | 8.1 | 417.1 | 88.7 | 0.2 | 873 | 28.8 | 30.5
311 | 1329 | 130 | 150 | 107.9 | 4.3 | 519 | 37.4 | 7.96 | 420.9 | 95.2 | 0.3 | 894 | 29 | 30.5
311 | 1329 | 130 | 150 | 112.4 | 4.3 | 519.5 | 37.1 |  | 407.4 | 100.4 | 0.1 | 694 | 29.1 | 30
311 | 1329 | 130 | 150 | 119.4 | 4.3 | 508 | 35.4 | 8.04 | 410.9 | 107.2 | 0.2 | 918 | 25.7 | 30
311 | 1329 | 130 | 150 | 123.9 | 4.6 | 502 | 35.3 |  | 396.3 | 109.8 | 0.2 | 739 |  | 30
311 | 1329 | 130 | 150 | 128.9 | 4.5 | 507 | 35 | 8.02 | 409.4 | 121.4 | 0.2 | 869 | 25.6 | 30
311 | 1329 | 130 | 150 | 133.4 | 4.4 | 518 | 34 | 8.14 | 417.4 | 125.9 | 0.2 | 794 | 24 | 30
311 | 1329 | 125 | 145 | 138.35 | 4.4 | 518 | 34.1 |  | 408.5 | 146.2 | 0.2 | 904 |  | 30
311 | 1329 | 130 | 150 | 139.85 | 4.5 | 506 | 31.6 | 8.35 | 405.4 | 139.7 | 0.2 | 633 | 20.7 | 30
311 | 1329 | 125 | 150 | 144.45 | 4.8 | 508 | 32.8 | 7.87 | 404.8 | 151.7 | 0.2 | 906 | 21 | 30
311 | 1329 | 120 | 150 | 152.6 | 5.1 | 498 | 33.3 |  | 398.5 | 181.6 | 0.2 | 776 |  | 30
311 | 1329 | 120 | 150 | 162.3 | 6.1 | 496 | 29.4 |  | 385.7 | 226.6 | 0.2 | 1033 |  | 30
311 | 1329 | 0 | 30 | 176.3 | 7 | 488 | 31.3 |  | 378.9 | 269 | 0.4 | 920 |  | 30
311 | 1329 | 0 | 35 | 183.4 | 7.4 | 480 | 22.9 | 7.92 | 391.4 | 19.2 | 0.5 | 40 | 18.4 | 28
311 | 1329 | 52 | 88 | 201.52 |  | 380 |  |  | 303.5 | 576.7 | 4.7 | 167 |  | 22
311 | 1329 | 140 | 150 | 1.4 | 9.4 | 548 | 49.8 | 7.62 | 465 | 80.6 | 22 | 736 | 6.5 | 34
311 | 1329 | 140 | 150 | 2.9 | 8.4 | 547 | 48 | 7.61 | 464.3 | 78.9 | 21.9 | 721 | 9.6
311 | 1329 | 140 | 150 | 4.4 | 7.6 | 550 | 46.8 | 7.72 | 470.9 | 78.2 | 18.4 | 741 | 12.8 | 33.5
311 | 1329 | 135 | 150 | 6.35 | 5.6 | 547 | 43.8 | 7.72 | 465.7 | 74.9 | 10.9 | 589 | 18.2 | 33
311 | 1329 | 135 | 150 | 7.85 | 4.5 | 545 | 42.2 | 7.71 | 471.6 | 72.9 | 6.9 | 618 | 21.2 | 32
311 | 1329 | 135 | 150 | 9.35 | 3.5 | 544 | 40.6 | 7.87 | 483.4 | 70.6 | 0.2 | 661 | 24.1 | 32
311 | 1329 | 135 | 150 | 10.85 | 3.5 | 545 | 40.4 | 7.79 | 470 | 71.2 | 0 | 732 | 18.2 | 32
311 | 1329 | 135 | 150 | 12.35 | 3.4 | 544 | 39.9 | 7.75 | 478.7 | 76.4 | 0 | 754 | 21.6 | 32
311 | 1329 | 135 | 150 | 13.85 | 3.3 | 550 | 39.9 | 7.83 | 469.5 | 77.4 | 0 | 616 | 22.3 | 32
311 | 1329 | 63 | 78 | 24.13 | 2.3 | 548 | 36.1 | 7.86 | 472.7 | 71.9 | 0 | 745 | 15.7 | 31.5